## Por Pavimento
THOZEN - RES. ELECTRA TOWERS
11 SPDA - Sistema Protecao Descargas Atmosfericas (complemento LM 348)
Revisao: LM348-R01 ¦ Data: 2026-04-15 ¦ AC Total: 36092 m2
Fonte: PDFs 348_LM da Eletrowatts, extracao Gemma local + rateio heuristico por sistema
PDFs processados: 1 ¦ Itens flat: 61
Pavimento | Torre | PDF origem | Numero | Codigo | Qtd | Unid | Descricao | Dimensoes | Marca | Origem rateio
01º Térreo ¦ Torre: A
TERREO | A | spda-completo | 80 | 8537 | 6 | pc | CAIXA DE EQUALIZAÇÃO DE POTENCIA (210x210x90mm) - C/ 9 TERMINAIS (08 PARA CABOS 16mm - 01 PARA CABO 50mm) |  |  | rateio Gemma: Caixas de equalização para o quadro geral da Torre A.
Subtotal TERREO A: 1 itens
01º Térreo ¦ Torre: B
TERREO | B | spda-completo | 80 | 8537 | 6 | pc | CAIXA DE EQUALIZAÇÃO DE POTENCIA (210x210x90mm) - C/ 9 TERMINAIS (08 PARA CABOS 16mm - 01 PARA CABO 50mm) |  |  | rateio Gemma: Caixas de equalização para o quadro geral da Torre B.
Subtotal TERREO B: 1 itens
01º Térreo ¦ Torre: AMBAS
TERREO | AMBAS | spda-completo | 5 | 8506 | 60 | pc | CLIPS GALVANIZADOS PARA CONEXÃO DE BARRAS DE 10 A 16mm |  | TEL-5258 | rateio Gemma: Clips para fixação e conexão das barras no nível do subsolo (aterramento e quadros).
TERREO | AMBAS | spda-completo | 7 | 8506 | 120 | pc | CLIPS GALVANIZADOS PARA CONEXÃO DE BARRAS DE 10 A 16mm |  | TEL-5258 | rateio Gemma: Clips para conexão da malha de aterramento e barras equipotenciais no subsolo.
TERREO | AMBAS | spda-completo | 11 | 8502 | 75 | pc | RE-BARS - BARRAS REDONDAS DE AÇO GALVANIZADAS A FOGO - ø10mmX3,00m (80mm²) |  | TEL-768 | rateio Gemma: Reforço estrutural para a malha de aterramento e conexões no subsolo.
TERREO | AMBAS | spda-completo | 12 | 8506 | 150 | pc | CLIPS GALVANIZADOS PARA CONEXÃO DE BARRAS DE 10 A 16mm |  | TEL-5258 | rateio Gemma: Clips para conexão da malha de aterramento e barras equipotenciais no subsolo.
TERREO | AMBAS | spda-completo | 13 | 8506 | 50 | pc | CLIPS GALVANIZADOS PARA CONEXÃO DE BARRAS DE 10 A 16mm |  | TEL-5258 | rateio Gemma: Clips para conexões em nível de subsolo (aterramento).
TERREO | AMBAS | spda-completo | 16 | 8500 | 15 | pc | RE-BARS - BARRAS REDONDAS DE AÇO GALVANIZADAS A FOGO - ø8mmX3,00m (50mm²) |  | TEL-762 | rateio Gemma: Reforço secundário para o sistema de aterramento no subsolo.
TERREO | AMBAS | spda-completo | 17 | 8505 | 45 | pc | CLIPS GALVANIZADOS PARA CONEXÃO DE BARRAS DE 8 A 10mm |  | TEL-5238 | rateio Gemma: Clips para conexão de barras de aterramento no subsolo.
TERREO | AMBAS | spda-completo | 19 | 8505 | 60 | pc | CLIPS GALVANIZADOS PARA CONEXÃO DE BARRAS DE 8 A 10mm |  | TEL-5238 | rateio Gemma: Clips para conexão de barras de aterramento e equipotenciais no subsolo.
TERREO | AMBAS | spda-completo | 20 | 8508 | 15 | pc | CONECTORES DUPLO-CLIPS P/ FERRAGENS - 8 a 10mm |  | TEL-5438 | rateio Gemma: Conectores para barras de aterramento no subsolo.
TERREO | AMBAS | spda-completo | 24 | 8500 | 37.5 | pc | RE-BARS - BARRAS REDONDAS DE AÇO GALVANIZADAS A FOGO - ø8mmX3,00m (50mm²) |  | TEL-762 | rateio Gemma: Barras estruturais para malha de aterramento e suporte em nível térreo.
TERREO | AMBAS | spda-completo | 25 | 8505 | 150 | pc | CLIPS GALVANIZADOS PARA CONEXÃO DE BARRAS DE 8 A 10mm |  | TEL-5238 | rateio Gemma: Clips para fixação da malha de aterramento e descidas no subsolo.
TERREO | AMBAS | spda-completo | 26 | 8507 | 50 | pc | EMENDA (L) EM AÇO G.F.200X200mm - ø 3/8" |  | TEL-767 | rateio Gemma: Conexões estruturais em pontos de entrada e saída do sistema no subsolo.
TERREO | AMBAS | spda-completo | 27 | 8505 | 300 | pc | CLIPS GALVANIZADOS PARA CONEXÃO DE BARRAS DE 8 A 10mm |  | TEL-5238 | rateio Gemma: Clips para fixação da malha de aterramento e descidas no subsolo.
TERREO | AMBAS | spda-completo | 28 | 8508 | 50 | pc | CONECTORES DUPLO-CLIPS P/ FERRAGENS - 8 a 10mm |  | TEL-5438 | rateio Gemma: Conectores em pontos críticos de junção da malha de aterramento no subsolo.
TERREO | AMBAS | spda-completo | 30 | 8507 | 3 | pc | EMENDA (L) EM AÇO G.F.200X200mm - ø 3/8" |  | TEL-767 | rateio Gemma: Emendas estruturais em pontos de acesso principal no subsolo.
TERREO | AMBAS | spda-completo | 31 | 8500 | 2 | pc | RE-BARS - BARRAS REDONDAS DE AÇO GALVANIZADAS A FOGO - ø8mmX3,00m (50mm²) |  | TEL-762 | rateio Gemma: Barras de ancoragem em pontos críticos de inspeção no subsolo.
TERREO | AMBAS | spda-completo | 32 | 8505 | 2 | pc | CLIPS GALVANIZADOS PARA CONEXÃO DE BARRAS DE 8 A 10mm |  | TEL-5238 | rateio Gemma: Fixação de descidas em pontos de inspeção no subsolo.
TERREO | AMBAS | spda-completo | 37 | 8500 | 10 | pc | RE-BARS - BARRAS REDONDAS DE AÇO GALVANIZADAS A FOGO - ø8mmX3,00m (50mm²) |  | TEL-762 | rateio Gemma: Suporte estrutural para malha de aterramento no subsolo.
TERREO | AMBAS | spda-completo | 38 | 8500 | 40 | pc | RE-BARS - BARRAS REDONDAS DE AÇO GALVANIZADAS A FOGO - ø8mmX3,00m (50mm²) |  | TEL-762 | rateio Gemma: Suporte estrutural para malha de aterramento no subsolo.
TERREO | AMBAS | spda-completo | 39 | 8505 | 150 | pc | CLIPS GALVANIZADOS PARA CONEXÃO DE BARRAS DE 8 A 10mm |  | TEL-5238 | rateio Gemma: Clips para fixação da malha de aterramento e descidas no subsolo.
TERREO | AMBAS | spda-completo | 40 | 8505 | 30 | pc | CLIPS GALVANIZADOS PARA CONEXÃO DE BARRAS DE 8 A 10mm |  | TEL-5238 | rateio Gemma: Clips para fixação de descidas e malha no subsolo.
TERREO | AMBAS | spda-completo | 41 | 8507 | 11 | pc | EMENDA (L) EM AÇO G.F.200X200mm - ø 3/8" |  | TEL-767 | rateio Gemma: Conexões estruturais de emenda em aço no nível do subsolo (TERREO).
TERREO | AMBAS | spda-completo | 42 | 8505 | 66 | pc | CLIPS GALVANIZADOS PARA CONEXÃO DE BARRAS DE 8 A 10mm |  | TEL-5238 | rateio Gemma: Fixação de barras de equipotencialização no subsolo (TERREO).
TERREO | AMBAS | spda-completo | 43 | 8508 | 11 | pc | CONECTORES DUPLO-CLIPS P/ FERRAGENS - 8 a 10mm |  | TEL-5438 | rateio Gemma: Conexão de ferragens de equipotencialização no subsolo (TERREO).
TERREO | AMBAS | spda-completo | 44 | 8523 | 6 | pc | BARRA CHATA EM ALUMÍNIO - 7/8" x 1/8" x 3m (70mm²) COM FUROS ø7mm |  | TEL-771 | rateio Gemma: Barras horizontais de equipotencialização no subsolo (TERREO).
TERREO | AMBAS | spda-completo | 47 | 8515 | 4 | pc | CONECTOR ATERRINSERT P/ REBARS ø8-10mm COM DISCO EM LATÃO E ROSCA FÊMEA M12 |  | TEL-656 | rateio Gemma: Conexão de barras de aterramento no subsolo (TERREO).
TERREO | AMBAS | spda-completo | 48 | 8517 | 6 | pc | REDUTOR PRISIONEIRO M12 x 1/4" EM LATÃO ZINCADO COM PARAFUSO INOX |  | TEL-667 | rateio Gemma: Redutores de transição de aterramento no subsolo (TERREO).
TERREO | AMBAS | spda-completo | 49 | 8550 | 2 | pc | PLACA ADVERTENCIA (CUIDADO, COM CHUVA OU RÁIOS SE ABRIGUE DENTRO DA EDIFICAÇÃO COBERTA.) |  |  | rateio Gemma: Placas de advertência em áreas de acesso principal (TERREO).
TERREO | AMBAS | spda-completo | 52 | 8500 | 264 | pc | RE-BARS - BARRAS REDONDAS DE AÇO GALVANIZADAS A FOGO - ø8mmX3,00m (50mm²) |  | TEL-762 | rateio Gemma: Barras de equipotencialização no subsolo (TERREO).
TERREO | AMBAS | spda-completo | 53 | 8505 | 792 | pc | CLIPS GALVANIZADOS PARA CONEXÃO DE BARRAS DE 8 A 10mm |  | TEL-5238 | rateio Gemma: Fixação de barras de equipotencialização no subsolo (TERREO).
TERREO | AMBAS | spda-completo | 54 | 8507 | 176 | pc | EMENDA (L) EM AÇO G.F.200X200mm - ø 3/8" |  | TEL-767 | rateio Gemma: Conexões estruturais de emenda em aço no subsolo (TERREO).
TERREO | AMBAS | spda-completo | 55 | 8505 | 317 | pc | CLIPS GALVANIZADOS PARA CONEXÃO DE BARRAS DE 8 A 10mm |  | TEL-5238 | rateio Gemma: Conexões de malha e descidas em nível de subsolo (terreno).
TERREO | AMBAS | spda-completo | 56 | 8508 | 53 | pc | CONECTORES DUPLO-CLIPS P/ FERRAGENS - 8 a 10mm |  | TEL-5438 | rateio Gemma: Conexões em nível de subsolo (terreno).
TERREO | AMBAS | spda-completo | 59 | 8500 | 67 | pc | RE-BARS - BARRAS REDONDAS DE AÇO GALVANIZADAS A FOGO - ø8mmX3,00m (50mm²) |  | TEL-762 | rateio Gemma: Malha de aterramento principal no subsolo.
TERREO | AMBAS | spda-completo | 60 | 8505 | 317 | pc | CLIPS GALVANIZADOS PARA CONEXÃO DE BARRAS DE 8 A 10mm |  | TEL-5238 | rateio Gemma: Conexões de malha e descidas em nível de subsolo (terreno).
TERREO | AMBAS | spda-completo | 64 | 8500 | 12 | pc | RE-BARS - BARRAS REDONDAS DE AÇO GALVANIZADAS A FOGO - ø8mmX3,00m (50mm²) |  | TEL-762 | rateio Gemma: Reforço de aterramento em pontos críticos do térreo (entradas/quadros).
TERREO | AMBAS | spda-completo | 65 | 8500 | 50 | pc | RE-BARS - BARRAS REDONDAS DE AÇO GALVANIZADAS A FOGO - ø8mmX3,00m (50mm²) |  | TEL-762 | rateio Gemma: Reforço de malha de aterramento no subsolo.
TERREO | AMBAS | spda-completo | 66 | 8505 | 18 | pc | CLIPS GALVANIZADOS PARA CONEXÃO DE BARRAS DE 8 A 10mm |  | TEL-5238 | rateio Gemma: Conexões em nível de subsolo (terreno).
TERREO | AMBAS | spda-completo | 68 | 8507 | 12 | pc | EMENDA (L) EM AÇO G.F.200X200mm - ø 3/8" |  | TEL-767 | rateio Gemma: Curvas e emendas em barras de aterramento no subsolo.
TERREO | AMBAS | spda-completo | 69 | 8505 | 36 | pc | CLIPS GALVANIZADOS PARA CONEXÃO DE BARRAS DE 8 A 10mm |  | TEL-5238 | rateio Gemma: Conexões em nível de subsolo (terreno).
TERREO | AMBAS | spda-completo | 70 | 8508 | 12 | pc | CONECTORES DUPLO-CLIPS P/ FERRAGENS - 8 a 10mm |  | TEL-5438 | rateio Gemma: Conexão de barras de aterramento em pontos críticos do térreo.
TERREO | AMBAS | spda-completo | 73 | 8515 | 30 | pc | CONECTOR ATERRINSERT P/ REBARS ø8-10mm COM DISCO EM LATÃO E ROSCA FÊMEA M12 |  | TEL-656 | rateio Gemma: Conectores para fixação da malha de aterramento no nível do térreo.
TERREO | AMBAS | spda-completo | 74 | 8517 | 30 | pc | REDUTOR PRISIONEIRO M12 x 1/4" EM LATÃO ZINCADO COM PARAFUSO INOX |  | TEL-667 | rateio Gemma: Redutores para conexão de cabos de descida e equipotencialização nos pontos de entrada das torres.
TERREO | AMBAS | spda-completo | 91 | 8499 | 2 | m | TELA PARA EQUIPOTENCIALIZAÇÃO EM INOX (TIPO MOEDA) - 245mmX1,5mm |  | TEL-754 | rateio Gemma: Tela de equipotencialização na malha de aterramento sob a edificação.
TERREO | AMBAS | spda-completo | 94 | 8515 | 17 | pc | CONECTOR ATERRINSERT P/ REBARS ø8-10mm COM DISCO EM LATÃO E ROSCA FÊMEA M12 |  | TEL-656 | rateio Gemma: Conectores para a malha de aterramento principal (rebar) sob a edificação, servindo ambas as torres.
Subtotal TERREO AMBAS: 45 itens
02º G1 ¦ Torre: AMBAS
G1 | AMBAS | spda-completo | 55 | 8505 | 317 | pc | CLIPS GALVANIZADOS PARA CONEXÃO DE BARRAS DE 8 A 10mm |  | TEL-5238 | rateio Gemma: Conexões de malha e descidas na garagem 1.
G1 | AMBAS | spda-completo | 56 | 8508 | 53 | pc | CONECTORES DUPLO-CLIPS P/ FERRAGENS - 8 a 10mm |  | TEL-5438 | rateio Gemma: Conexões na garagem 1.
G1 | AMBAS | spda-completo | 59 | 8500 | 67 | pc | RE-BARS - BARRAS REDONDAS DE AÇO GALVANIZADAS A FOGO - ø8mmX3,00m (50mm²) |  | TEL-762 | rateio Gemma: Malha de aterramento principal na garagem 1.
G1 | AMBAS | spda-completo | 60 | 8505 | 317 | pc | CLIPS GALVANIZADOS PARA CONEXÃO DE BARRAS DE 8 A 10mm |  | TEL-5238 | rateio Gemma: Conexões de malha e descidas na garagem 1.
Subtotal G1 AMBAS: 4 itens
03º G2 ¦ Torre: AMBAS
G2 | AMBAS | spda-completo | 55 | 8505 | 317 | pc | CLIPS GALVANIZADOS PARA CONEXÃO DE BARRAS DE 8 A 10mm |  | TEL-5238 | rateio Gemma: Conexões de malha e descidas na garagem 2.
G2 | AMBAS | spda-completo | 56 | 8508 | 53 | pc | CONECTORES DUPLO-CLIPS P/ FERRAGENS - 8 a 10mm |  | TEL-5438 | rateio Gemma: Conexões na garagem 2.
G2 | AMBAS | spda-completo | 59 | 8500 | 67 | pc | RE-BARS - BARRAS REDONDAS DE AÇO GALVANIZADAS A FOGO - ø8mmX3,00m (50mm²) |  | TEL-762 | rateio Gemma: Malha de aterramento principal na garagem 2.
G2 | AMBAS | spda-completo | 60 | 8505 | 317 | pc | CLIPS GALVANIZADOS PARA CONEXÃO DE BARRAS DE 8 A 10mm |  | TEL-5238 | rateio Gemma: Conexões de malha e descidas na garagem 2.
Subtotal G2 AMBAS: 4 itens
04º G3 ¦ Torre: AMBAS
G3 | AMBAS | spda-completo | 55 | 8505 | 317 | pc | CLIPS GALVANIZADOS PARA CONEXÃO DE BARRAS DE 8 A 10mm |  | TEL-5238 | rateio Gemma: Conexões de malha e descidas na garagem 3.
G3 | AMBAS | spda-completo | 56 | 8508 | 53 | pc | CONECTORES DUPLO-CLIPS P/ FERRAGENS - 8 a 10mm |  | TEL-5438 | rateio Gemma: Conexões na garagem 3.
G3 | AMBAS | spda-completo | 59 | 8500 | 67 | pc | RE-BARS - BARRAS REDONDAS DE AÇO GALVANIZADAS A FOGO - ø8mmX3,00m (50mm²) |  | TEL-762 | rateio Gemma: Malha de aterramento principal na garagem 3.
G3 | AMBAS | spda-completo | 60 | 8505 | 317 | pc | CLIPS GALVANIZADOS PARA CONEXÃO DE BARRAS DE 8 A 10mm |  | TEL-5238 | rateio Gemma: Conexões de malha e descidas na garagem 3.
Subtotal G3 AMBAS: 4 itens
05º G4 ¦ Torre: AMBAS
G4 | AMBAS | spda-completo | 55 | 8505 | 317 | pc | CLIPS GALVANIZADOS PARA CONEXÃO DE BARRAS DE 8 A 10mm |  | TEL-5238 | rateio Gemma: Conexões de malha e descidas na garagem 4.
G4 | AMBAS | spda-completo | 56 | 8508 | 53 | pc | CONECTORES DUPLO-CLIPS P/ FERRAGENS - 8 a 10mm |  | TEL-5438 | rateio Gemma: Conexões na garagem 4.
G4 | AMBAS | spda-completo | 59 | 8500 | 67 | pc | RE-BARS - BARRAS REDONDAS DE AÇO GALVANIZADAS A FOGO - ø8mmX3,00m (50mm²) |  | TEL-762 | rateio Gemma: Malha de aterramento principal na garagem 4.
G4 | AMBAS | spda-completo | 60 | 8505 | 317 | pc | CLIPS GALVANIZADOS PARA CONEXÃO DE BARRAS DE 8 A 10mm |  | TEL-5238 | rateio Gemma: Conexões de malha e descidas na garagem 4.
Subtotal G4 AMBAS: 4 itens
06º G5 ¦ Torre: AMBAS
G5 | AMBAS | spda-completo | 55 | 8505 | 317 | pc | CLIPS GALVANIZADOS PARA CONEXÃO DE BARRAS DE 8 A 10mm |  | TEL-5238 | rateio Gemma: Conexões de malha e descidas na garagem 5.
G5 | AMBAS | spda-completo | 56 | 8508 | 53 | pc | CONECTORES DUPLO-CLIPS P/ FERRAGENS - 8 a 10mm |  | TEL-5438 | rateio Gemma: Conexões na garagem 5.
G5 | AMBAS | spda-completo | 59 | 8500 | 67 | pc | RE-BARS - BARRAS REDONDAS DE AÇO GALVANIZADAS A FOGO - ø8mmX3,00m (50mm²) |  | TEL-762 | rateio Gemma: Malha de aterramento principal na garagem 5.
G5 | AMBAS | spda-completo | 60 | 8505 | 317 | pc | CLIPS GALVANIZADOS PARA CONEXÃO DE BARRAS DE 8 A 10mm |  | TEL-5238 | rateio Gemma: Conexões de malha e descidas na garagem 5.
Subtotal G5 AMBAS: 4 itens
07º Lazer ¦ Torre: AMBAS
LAZER | AMBAS | spda-completo | 13 | 8506 | 50 | pc | CLIPS GALVANIZADOS PARA CONEXÃO DE BARRAS DE 10 A 16mm |  | TEL-5258 | rateio Gemma: Clips para conexões em áreas sociais e piscina (plano equipotencial).
LAZER | AMBAS | spda-completo | 17 | 8505 | 45 | pc | CLIPS GALVANIZADOS PARA CONEXÃO DE BARRAS DE 8 A 10mm |  | TEL-5238 | rateio Gemma: Clips para conexão de barras equipotenciais em áreas sociais.
LAZER | AMBAS | spda-completo | 24 | 8500 | 37.5 | pc | RE-BARS - BARRAS REDONDAS DE AÇO GALVANIZADAS A FOGO - ø8mmX3,00m (50mm²) |  | TEL-762 | rateio Gemma: Barras estruturais para suporte do sistema em áreas sociais (Lazer).
LAZER | AMBAS | spda-completo | 25 | 8505 | 100 | pc | CLIPS GALVANIZADOS PARA CONEXÃO DE BARRAS DE 8 A 10mm |  | TEL-5238 | rateio Gemma: Clips para fixação de descidas e malha em áreas sociais (Lazer).
LAZER | AMBAS | spda-completo | 26 | 8507 | 50 | pc | EMENDA (L) EM AÇO G.F.200X200mm - ø 3/8" |  | TEL-767 | rateio Gemma: Conexões estruturais em pontos de transição em áreas sociais.
LAZER | AMBAS | spda-completo | 27 | 8505 | 200 | pc | CLIPS GALVANIZADOS PARA CONEXÃO DE BARRAS DE 8 A 10mm |  | TEL-5238 | rateio Gemma: Clips para fixação de descidas e malha em áreas sociais (Lazer).
LAZER | AMBAS | spda-completo | 28 | 8508 | 50 | pc | CONECTORES DUPLO-CLIPS P/ FERRAGENS - 8 a 10mm |  | TEL-5438 | rateio Gemma: Conectores em pontos críticos de junção da malha em áreas sociais.
LAZER | AMBAS | spda-completo | 30 | 8507 | 3 | pc | EMENDA (L) EM AÇO G.F.200X200mm - ø 3/8" |  | TEL-767 | rateio Gemma: Emendas estruturais em pontos de transição em áreas sociais.
LAZER | AMBAS | spda-completo | 37 | 8500 | 10 | pc | RE-BARS - BARRAS REDONDAS DE AÇO GALVANIZADAS A FOGO - ø8mmX3,00m (50mm²) |  | TEL-762 | rateio Gemma: Suporte estrutural para descidas em áreas sociais.
LAZER | AMBAS | spda-completo | 38 | 8500 | 20 | pc | RE-BARS - BARRAS REDONDAS DE AÇO GALVANIZADAS A FOGO - ø8mmX3,00m (50mm²) |  | TEL-762 | rateio Gemma: Suporte estrutural para descidas em áreas sociais.
LAZER | AMBAS | spda-completo | 39 | 8505 | 30 | pc | CLIPS GALVANIZADOS PARA CONEXÃO DE BARRAS DE 8 A 10mm |  | TEL-5238 | rateio Gemma: Clips para fixação de descidas em áreas sociais.
LAZER | AMBAS | spda-completo | 40 | 8505 | 30 | pc | CLIPS GALVANIZADOS PARA CONEXÃO DE BARRAS DE 8 A 10mm |  | TEL-5238 | rateio Gemma: Clips para fixação de descidas em áreas sociais.
LAZER | AMBAS | spda-completo | 49 | 8550 | 1 | pc | PLACA ADVERTENCIA (CUIDADO, COM CHUVA OU RÁIOS SE ABRIGUE DENTRO DA EDIFICAÇÃO COBERTA.) |  |  | rateio Gemma: Placa de advertência em área social de lazer (LAZER).
LAZER | AMBAS | spda-completo | 55 | 8505 | 317 | pc | CLIPS GALVANIZADOS PARA CONEXÃO DE BARRAS DE 8 A 10mm |  | TEL-5238 | rateio Gemma: Conexões em áreas sociais e equipamentos de lazer.
LAZER | AMBAS | spda-completo | 56 | 8508 | 53 | pc | CONECTORES DUPLO-CLIPS P/ FERRAGENS - 8 a 10mm |  | TEL-5438 | rateio Gemma: Conexões em áreas sociais e equipamentos de lazer.
LAZER | AMBAS | spda-completo | 59 | 8500 | 67 | pc | RE-BARS - BARRAS REDONDAS DE AÇO GALVANIZADAS A FOGO - ø8mmX3,00m (50mm²) |  | TEL-762 | rateio Gemma: Malha de aterramento em áreas sociais e lazer.
LAZER | AMBAS | spda-completo | 60 | 8505 | 317 | pc | CLIPS GALVANIZADOS PARA CONEXÃO DE BARRAS DE 8 A 10mm |  | TEL-5238 | rateio Gemma: Conexões em áreas sociais e equipamentos de lazer.
LAZER | AMBAS | spda-completo | 67 | 8505 | 50 | pc | CLIPS GALVANIZADOS PARA CONEXÃO DE BARRAS DE 8 A 10mm |  | TEL-5238 | rateio Gemma: Conexões em áreas sociais e equipamentos de lazer.
LAZER | AMBAS | spda-completo | 69 | 8505 | 36 | pc | CLIPS GALVANIZADOS PARA CONEXÃO DE BARRAS DE 8 A 10mm |  | TEL-5238 | rateio Gemma: Conexões em áreas sociais e equipamentos de lazer.
LAZER | AMBAS | spda-completo | 76 | 8545 | 5 | pc | CONECTOR TIPO SPLIT-BOLT BIMETALICO (16mm²) |  | TEL-5411 | rateio Gemma: Conectores para equipotencialização em áreas sociais (Lazer).
LAZER | AMBAS | spda-completo | 83 | 8535 | 180 | m | FITA PERFURADA DE LATÃO NIQUELADO P/ USO INTERNO 20 x 0,8mm |  | TEL-750 | rateio Gemma: Fita equipotencializadora em áreas sociais e de circulação (Lazer).
Subtotal LAZER AMBAS: 21 itens
08º-31º Tipo (×24) ¦ Torre: A
TIPO | A | spda-completo | 5 | 8506 | 60 | pc | CLIPS GALVANIZADOS PARA CONEXÃO DE BARRAS DE 10 A 16mm |  | TEL-5258 | rateio Gemma: Clips para descidas verticais da Torre A (prumada principal).
TIPO | A | spda-completo | 6 | 8507 | 30 | pc | EMENDA (L) EM AÇO G.F.200X200mm - ø 3/8" |  | TEL-767 | rateio Gemma: Cotovelos estruturais para a Torre A (mudanças de direção principais).
TIPO | A | spda-completo | 7 | 8506 | 120 | pc | CLIPS GALVANIZADOS PARA CONEXÃO DE BARRAS DE 10 A 16mm |  | TEL-5258 | rateio Gemma: Clips para descidas verticais e conexões estruturais na Torre A.
TIPO | A | spda-completo | 12 | 8506 | 150 | pc | CLIPS GALVANIZADOS PARA CONEXÃO DE BARRAS DE 10 A 16mm |  | TEL-5258 | rateio Gemma: Clips para descidas e conexões estruturais em toda a Torre A.
TIPO | A | spda-completo | 18 | 8507 | 15 | pc | EMENDA (L) EM AÇO G.F.200X200mm - ø 3/8" |  | TEL-767 | rateio Gemma: Cotovelos estruturais para a Torre A (conexões secundárias).
TIPO | A | spda-completo | 19 | 8505 | 60 | pc | CLIPS GALVANIZADOS PARA CONEXÃO DE BARRAS DE 8 A 10mm |  | TEL-5238 | rateio Gemma: Clips para descidas e conexões secundárias na Torre A.
TIPO | A | spda-completo | 25 | 8505 | 100 | pc | CLIPS GALVANIZADOS PARA CONEXÃO DE BARRAS DE 8 A 10mm |  | TEL-5238 | rateio Gemma: Clips para fixação de descidas e malha na Torre A (pavimentos tipo).
TIPO | A | spda-completo | 27 | 8505 | 200 | pc | CLIPS GALVANIZADOS PARA CONEXÃO DE BARRAS DE 8 A 10mm |  | TEL-5238 | rateio Gemma: Clips para fixação de descidas e malha na Torre A (pavimentos tipo).
TIPO | A | spda-completo | 38 | 8500 | 50 | pc | RE-BARS - BARRAS REDONDAS DE AÇO GALVANIZADAS A FOGO - ø8mmX3,00m (50mm²) |  | TEL-762 | rateio Gemma: Suporte estrutural para descidas e malha na Torre A.
TIPO | A | spda-completo | 39 | 8505 | 150 | pc | CLIPS GALVANIZADOS PARA CONEXÃO DE BARRAS DE 8 A 10mm |  | TEL-5238 | rateio Gemma: Clips para fixação de descidas e malha na Torre A (pavimentos tipo).
TIPO | A | spda-completo | 40 | 8505 | 50 | pc | CLIPS GALVANIZADOS PARA CONEXÃO DE BARRAS DE 8 A 10mm |  | TEL-5238 | rateio Gemma: Clips para fixação de descidas e malha na Torre A (pavimentos tipo).
TIPO | A | spda-completo | 72 | 8528 | 15 | pc | CURVA HORIZINTAL 90° EM ALUMINIO - 7/8" x 1/8" x 300mm (70mm²) - SEM FUROS |  | TEL-784 | rateio Gemma: Curvas para descidas e ramais horizontais na Torre A.
TIPO | A | spda-completo | 81 | 6025 | 30 | m | CABO 50mm² FLEXÍVEL (750V) PVC VERDE |  | COR FIO ou SIL | rateio Gemma: Descida principal de aterramento (50mm²) na Torre A.
TIPO | A | spda-completo | 82 | 6010 | 90 | m | CABO 16mm² FLEXÍVEL (750V) PVC VERDE |  | COR FIO ou SIL | rateio Gemma: Cabos de equipotencialização (16mm²) distribuídos verticalmente na Torre A.
TIPO | A | spda-completo | 84 | 5107 | 30 | pc | TERMINAL PRÉ ISOLADO TIPO OLHAL - 16mm² |  | INTELLI | rateio Gemma: Terminais de conexão para o sistema de equipotencialização na Torre A.
TIPO | A | spda-completo | 90 | 8545 | 2 | pc | CONECTOR TIPO SPLIT-BOLT BIMETALICO (16mm²) |  | TEL-5411 | rateio Gemma: Conectores adicionais para equipotencialização na Torre A.
Subtotal TIPO A: 16 itens
08º-31º Tipo (×24) ¦ Torre: B
TIPO | B | spda-completo | 5 | 8506 | 60 | pc | CLIPS GALVANIZADOS PARA CONEXÃO DE BARRAS DE 10 A 16mm |  | TEL-5258 | rateio Gemma: Clips para descidas verticais da Torre B (prumada principal).
TIPO | B | spda-completo | 6 | 8507 | 30 | pc | EMENDA (L) EM AÇO G.F.200X200mm - ø 3/8" |  | TEL-767 | rateio Gemma: Cotovelos estruturais para a Torre B (mudanças de direção principais).
TIPO | B | spda-completo | 7 | 8506 | 120 | pc | CLIPS GALVANIZADOS PARA CONEXÃO DE BARRAS DE 10 A 16mm |  | TEL-5258 | rateio Gemma: Clips para descidas verticais e conexões estruturais na Torre B.
TIPO | B | spda-completo | 12 | 8506 | 150 | pc | CLIPS GALVANIZADOS PARA CONEXÃO DE BARRAS DE 10 A 16mm |  | TEL-5258 | rateio Gemma: Clips para descidas e conexões estruturais em toda a Torre B.
TIPO | B | spda-completo | 18 | 8507 | 15 | pc | EMENDA (L) EM AÇO G.F.200X200mm - ø 3/8" |  | TEL-767 | rateio Gemma: Cotovelos estruturais para a Torre B (conexões secundárias).
TIPO | B | spda-completo | 19 | 8505 | 60 | pc | CLIPS GALVANIZADOS PARA CONEXÃO DE BARRAS DE 8 A 10mm |  | TEL-5238 | rateio Gemma: Clips para descidas e conexões secundárias na Torre B.
TIPO | B | spda-completo | 25 | 8505 | 100 | pc | CLIPS GALVANIZADOS PARA CONEXÃO DE BARRAS DE 8 A 10mm |  | TEL-5238 | rateio Gemma: Clips para fixação de descidas e malha na Torre B (pavimentos tipo).
TIPO | B | spda-completo | 27 | 8505 | 200 | pc | CLIPS GALVANIZADOS PARA CONEXÃO DE BARRAS DE 8 A 10mm |  | TEL-5238 | rateio Gemma: Clips para fixação de descidas e malha na Torre B (pavimentos tipo).
TIPO | B | spda-completo | 38 | 8500 | 50 | pc | RE-BARS - BARRAS REDONDAS DE AÇO GALVANIZADAS A FOGO - ø8mmX3,00m (50mm²) |  | TEL-762 | rateio Gemma: Suporte estrutural para descidas e malha na Torre B.
TIPO | B | spda-completo | 39 | 8505 | 150 | pc | CLIPS GALVANIZADOS PARA CONEXÃO DE BARRAS DE 8 A 10mm |  | TEL-5238 | rateio Gemma: Clips para fixação de descidas e malha na Torre B (pavimentos tipo).
TIPO | B | spda-completo | 40 | 8505 | 50 | pc | CLIPS GALVANIZADOS PARA CONEXÃO DE BARRAS DE 8 A 10mm |  | TEL-5238 | rateio Gemma: Clips para fixação de descidas e malha na Torre B (pavimentos tipo).
TIPO | B | spda-completo | 72 | 8528 | 15 | pc | CURVA HORIZINTAL 90° EM ALUMINIO - 7/8" x 1/8" x 300mm (70mm²) - SEM FUROS |  | TEL-784 | rateio Gemma: Curvas para descidas e ramais horizontais na Torre B.
TIPO | B | spda-completo | 81 | 6025 | 30 | m | CABO 50mm² FLEXÍVEL (750V) PVC VERDE |  | COR FIO ou SIL | rateio Gemma: Descida principal de aterramento (50mm²) na Torre B.
TIPO | B | spda-completo | 82 | 6010 | 90 | m | CABO 16mm² FLEXÍVEL (750V) PVC VERDE |  | COR FIO ou SIL | rateio Gemma: Cabos de equipotencialização (16mm²) distribuídos verticalmente na Torre B.
TIPO | B | spda-completo | 84 | 5107 | 30 | pc | TERMINAL PRÉ ISOLADO TIPO OLHAL - 16mm² |  | INTELLI | rateio Gemma: Terminais de conexão para o sistema de equipotencialização na Torre B.
TIPO | B | spda-completo | 90 | 8545 | 2 | pc | CONECTOR TIPO SPLIT-BOLT BIMETALICO (16mm²) |  | TEL-5411 | rateio Gemma: Conectores adicionais para equipotencialização na Torre B.
Subtotal TIPO B: 16 itens
08º-31º Tipo (×24) ¦ Torre: AMBAS
TIPO | AMBAS | spda-completo | 55 | 8505 | 316 | pc | CLIPS GALVANIZADOS PARA CONEXÃO DE BARRAS DE 8 A 10mm |  | TEL-5238 | rateio Gemma: Conexões de descidas e malha em todos os pavimentos tipo (24 pavs).
TIPO | AMBAS | spda-completo | 56 | 8508 | 52 | pc | CONECTORES DUPLO-CLIPS P/ FERRAGENS - 8 a 10mm |  | TEL-5438 | rateio Gemma: Conexões de descidas e malha em pavimentos tipo.
TIPO | AMBAS | spda-completo | 59 | 8500 | 67 | pc | RE-BARS - BARRAS REDONDAS DE AÇO GALVANIZADAS A FOGO - ø8mmX3,00m (50mm²) |  | TEL-762 | rateio Gemma: Malha de aterramento em pavimentos tipo.
TIPO | AMBAS | spda-completo | 60 | 8505 | 316 | pc | CLIPS GALVANIZADOS PARA CONEXÃO DE BARRAS DE 8 A 10mm |  | TEL-5238 | rateio Gemma: Conexões de descidas e malha em pavimentos tipo.
TIPO | AMBAS | spda-completo | 65 | 8500 | 100 | pc | RE-BARS - BARRAS REDONDAS DE AÇO GALVANIZADAS A FOGO - ø8mmX3,00m (50mm²) |  | TEL-762 | rateio Gemma: Reforço de malha de aterramento nos pavimentos tipo.
TIPO | AMBAS | spda-completo | 66 | 8505 | 18 | pc | CLIPS GALVANIZADOS PARA CONEXÃO DE BARRAS DE 8 A 10mm |  | TEL-5238 | rateio Gemma: Conexões de descidas e malha nos pavimentos tipo.
TIPO | AMBAS | spda-completo | 67 | 8505 | 100 | pc | CLIPS GALVANIZADOS PARA CONEXÃO DE BARRAS DE 8 A 10mm |  | TEL-5238 | rateio Gemma: Conexões de descidas e malha nos pavimentos tipo.
Subtotal TIPO AMBAS: 7 itens
Casa de Máquinas ¦ Torre: AMBAS
C_MAQ | AMBAS | spda-completo | 13 | 8506 | 50 | pc | CLIPS GALVANIZADOS PARA CONEXÃO DE BARRAS DE 10 A 16mm |  | TEL-5258 | rateio Gemma: Clips para conexões em casa de máquinas e reservatórios.
C_MAQ | AMBAS | spda-completo | 16 | 8500 | 15 | pc | RE-BARS - BARRAS REDONDAS DE AÇO GALVANIZADAS A FOGO - ø8mmX3,00m (50mm²) |  | TEL-762 | rateio Gemma: Reforço secundário para conexões em casa de máquinas.
C_MAQ | AMBAS | spda-completo | 20 | 8508 | 15 | pc | CONECTORES DUPLO-CLIPS P/ FERRAGENS - 8 a 10mm |  | TEL-5438 | rateio Gemma: Conectores para barras equipotenciais em casa de máquinas.
C_MAQ | AMBAS | spda-completo | 24 | 8500 | 37.5 | pc | RE-BARS - BARRAS REDONDAS DE AÇO GALVANIZADAS A FOGO - ø8mmX3,00m (50mm²) |  | TEL-762 | rateio Gemma: Barras estruturais para suporte em casa de máquinas e reservatórios.
C_MAQ | AMBAS | spda-completo | 26 | 8507 | 50 | pc | EMENDA (L) EM AÇO G.F.200X200mm - ø 3/8" |  | TEL-767 | rateio Gemma: Conexões estruturais em pontos de transição na casa de máquinas.
C_MAQ | AMBAS | spda-completo | 28 | 8508 | 50 | pc | CONECTORES DUPLO-CLIPS P/ FERRAGENS - 8 a 10mm |  | TEL-5438 | rateio Gemma: Conectores em pontos críticos de junção da malha na casa de máquinas.
C_MAQ | AMBAS | spda-completo | 37 | 8500 | 2 | pc | RE-BARS - BARRAS REDONDAS DE AÇO GALVANIZADAS A FOGO - ø8mmX3,00m (50mm²) |  | TEL-762 | rateio Gemma: Suporte estrutural em pontos de conexão na casa de máquinas.
C_MAQ | AMBAS | spda-completo | 41 | 8507 | 11 | pc | EMENDA (L) EM AÇO G.F.200X200mm - ø 3/8" |  | TEL-767 | rateio Gemma: Conexões estruturais de emenda em aço na casa de máquinas (C_MAQ).
C_MAQ | AMBAS | spda-completo | 42 | 8505 | 40 | pc | CLIPS GALVANIZADOS PARA CONEXÃO DE BARRAS DE 8 A 10mm |  | TEL-5238 | rateio Gemma: Fixação de barras de equipotencialização na casa de máquinas (C_MAQ).
C_MAQ | AMBAS | spda-completo | 43 | 8508 | 7 | pc | CONECTORES DUPLO-CLIPS P/ FERRAGENS - 8 a 10mm |  | TEL-5438 | rateio Gemma: Conexão de ferragens de equipotencialização na casa de máquinas (C_MAQ).
C_MAQ | AMBAS | spda-completo | 44 | 8523 | 6 | pc | BARRA CHATA EM ALUMÍNIO - 7/8" x 1/8" x 3m (70mm²) COM FUROS ø7mm |  | TEL-771 | rateio Gemma: Barras horizontais de equipotencialização na casa de máquinas (C_MAQ).
C_MAQ | AMBAS | spda-completo | 47 | 8515 | 4 | pc | CONECTOR ATERRINSERT P/ REBARS ø8-10mm COM DISCO EM LATÃO E ROSCA FÊMEA M12 |  | TEL-656 | rateio Gemma: Conexão de barras de aterramento na casa de máquinas (C_MAQ).
C_MAQ | AMBAS | spda-completo | 48 | 8517 | 6 | pc | REDUTOR PRISIONEIRO M12 x 1/4" EM LATÃO ZINCADO COM PARAFUSO INOX |  | TEL-667 | rateio Gemma: Redutores de transição de aterramento na casa de máquinas (C_MAQ).
C_MAQ | AMBAS | spda-completo | 52 | 8500 | 264 | pc | RE-BARS - BARRAS REDONDAS DE AÇO GALVANIZADAS A FOGO - ø8mmX3,00m (50mm²) |  | TEL-762 | rateio Gemma: Barras de equipotencialização na casa de máquinas (C_MAQ).
C_MAQ | AMBAS | spda-completo | 53 | 8505 | 475 | pc | CLIPS GALVANIZADOS PARA CONEXÃO DE BARRAS DE 8 A 10mm |  | TEL-5238 | rateio Gemma: Fixação de barras de equipotencialização na casa de máquinas (C_MAQ).
C_MAQ | AMBAS | spda-completo | 54 | 8507 | 176 | pc | EMENDA (L) EM AÇO G.F.200X200mm - ø 3/8" |  | TEL-767 | rateio Gemma: Conexões estruturais de emenda em aço na casa de máquinas (C_MAQ).
C_MAQ | AMBAS | spda-completo | 55 | 8505 | 316 | pc | CLIPS GALVANIZADOS PARA CONEXÃO DE BARRAS DE 8 A 10mm |  | TEL-5238 | rateio Gemma: Conexões em casa de máquinas e reservatórios.
C_MAQ | AMBAS | spda-completo | 56 | 8508 | 52 | pc | CONECTORES DUPLO-CLIPS P/ FERRAGENS - 8 a 10mm |  | TEL-5438 | rateio Gemma: Conexões em casa de máquinas e reservatórios.
C_MAQ | AMBAS | spda-completo | 59 | 8500 | 67 | pc | RE-BARS - BARRAS REDONDAS DE AÇO GALVANIZADAS A FOGO - ø8mmX3,00m (50mm²) |  | TEL-762 | rateio Gemma: Malha de aterramento em casa de máquinas.
C_MAQ | AMBAS | spda-completo | 60 | 8505 | 316 | pc | CLIPS GALVANIZADOS PARA CONEXÃO DE BARRAS DE 8 A 10mm |  | TEL-5238 | rateio Gemma: Conexões em casa de máquinas e reservatórios.
C_MAQ | AMBAS | spda-completo | 67 | 8505 | 25 | pc | CLIPS GALVANIZADOS PARA CONEXÃO DE BARRAS DE 8 A 10mm |  | TEL-5238 | rateio Gemma: Conexões em casa de máquinas e reservatórios.
C_MAQ | AMBAS | spda-completo | 94 | 8515 | 16 | pc | CONECTOR ATERRINSERT P/ REBARS ø8-10mm COM DISCO EM LATÃO E ROSCA FÊMEA M12 |  | TEL-656 | rateio Gemma: Conectores para o sistema de aterramento e equipotencialização na casa de máquinas, servindo ambas as torres.
Subtotal C_MAQ AMBAS: 22 itens
Cobertura ¦ Torre: AMBAS
COBERTURA | AMBAS | spda-completo | 4 | 8502 | 30 | pc | RE-BARS - BARRAS REDONDAS DE AÇO GALVANIZADAS A FOGO - ø10mmX3,00m (80mm²) |  | TEL-768 | rateio Gemma: Barras de reforço estrutural para a laje de cobertura (captadores e descidas).
COBERTURA | AMBAS | spda-completo | 11 | 8502 | 75 | pc | RE-BARS - BARRAS REDONDAS DE AÇO GALVANIZADAS A FOGO - ø10mmX3,00m (80mm²) |  | TEL-768 | rateio Gemma: Reforço estrutural para a laje de cobertura (captadores e descidas).
COBERTURA | AMBAS | spda-completo | 24 | 8500 | 37.5 | pc | RE-BARS - BARRAS REDONDAS DE AÇO GALVANIZADAS A FOGO - ø8mmX3,00m (50mm²) |  | TEL-762 | rateio Gemma: Barras estruturais para suporte da malha de captadores e descidas na cobertura.
COBERTURA | AMBAS | spda-completo | 42 | 8505 | 26 | pc | CLIPS GALVANIZADOS PARA CONEXÃO DE BARRAS DE 8 A 10mm |  | TEL-5238 | rateio Gemma: Fixação de barras de equipotencialização na laje de cobertura (COBERTURA).
COBERTURA | AMBAS | spda-completo | 43 | 8508 | 4 | pc | CONECTORES DUPLO-CLIPS P/ FERRAGENS - 8 a 10mm |  | TEL-5438 | rateio Gemma: Conexão de ferragens de equipotencialização na laje de cobertura (COBERTURA).
COBERTURA | AMBAS | spda-completo | 44 | 8523 | 5 | pc | BARRA CHATA EM ALUMÍNIO - 7/8" x 1/8" x 3m (70mm²) COM FUROS ø7mm |  | TEL-771 | rateio Gemma: Barras horizontais de equipotencialização na laje de cobertura (COBERTURA).
COBERTURA | AMBAS | spda-completo | 47 | 8515 | 4 | pc | CONECTOR ATERRINSERT P/ REBARS ø8-10mm COM DISCO EM LATÃO E ROSCA FÊMEA M12 |  | TEL-656 | rateio Gemma: Conexão de barras de aterramento na laje de cobertura (COBERTURA).
COBERTURA | AMBAS | spda-completo | 53 | 8505 | 317 | pc | CLIPS GALVANIZADOS PARA CONEXÃO DE BARRAS DE 8 A 10mm |  | TEL-5238 | rateio Gemma: Fixação de barras de equipotencialização na laje de cobertura (COBERTURA).
COBERTURA | AMBAS | spda-completo | 54 | 8507 | 176 | pc | EMENDA (L) EM AÇO G.F.200X200mm - ø 3/8" |  | TEL-767 | rateio Gemma: Conexões estruturais de emenda em aço na laje de cobertura (COBERTURA).
COBERTURA | AMBAS | spda-completo | 55 | 8505 | 316 | pc | CLIPS GALVANIZADOS PARA CONEXÃO DE BARRAS DE 8 A 10mm |  | TEL-5238 | rateio Gemma: Conexões de descidas e malha na laje de cobertura.
COBERTURA | AMBAS | spda-completo | 56 | 8508 | 52 | pc | CONECTORES DUPLO-CLIPS P/ FERRAGENS - 8 a 10mm |  | TEL-5438 | rateio Gemma: Conexões na laje de cobertura.
COBERTURA | AMBAS | spda-completo | 60 | 8505 | 316 | pc | CLIPS GALVANIZADOS PARA CONEXÃO DE BARRAS DE 8 A 10mm |  | TEL-5238 | rateio Gemma: Conexões de descidas e malha na laje de cobertura.
COBERTURA | AMBAS | spda-completo | 65 | 8500 | 25 | pc | RE-BARS - BARRAS REDONDAS DE AÇO GALVANIZADAS A FOGO - ø8mmX3,00m (50mm²) |  | TEL-762 | rateio Gemma: Reforço de malha de aterramento na laje de cobertura.
COBERTURA | AMBAS | spda-completo | 71 | 8523 | 67 | pc | BARRA CHATA EM ALUMÍNIO - 7/8" x 1/8" x 3m (70mm²) COM FUROS ø7mm |  | TEL-771 | rateio Gemma: Barras de captação ou condutores horizontais na laje de cobertura.
COBERTURA | AMBAS | spda-completo | 75 | 8543 | 24 | pc | MINICAPTOR EM BARRA CHATA DE ALUMINIO - 7/8" x 1/8" x 300mm |  | TEL-942 | rateio Gemma: Captadores instalados na laje de cobertura, distribuídos entre as duas torres.
Subtotal COBERTURA AMBAS: 15 itens
Sem pavimento / Quadro geral ¦ Torre: NA
NA | NA | spda-completo | 45 | 8528 | 0 | pc | CURVA HORIZINTAL 90° EM ALUMINIO - 7/8" x 1/8" x 300mm (70mm²) - SEM FUROS |  | TEL-784 | format A sem rateio (NAO RATEADO)
NA | NA | spda-completo | 46 | 8531 | 0 | pc | CURVAS VERTICAL 90° DE BARRA CHATA - 7/8" x 1/8" x 300mm (70mm²) - EM ALUMÍNIO |  | TEL-778 | format A sem rateio (NAO RATEADO)
Subtotal NA NA: 2 itens

## Flat por PDF
Flat (ordem original do PDF) - 61 itens
PDF slug | PDF original | Doc cod QT-MAT | Doc localizacao | Numero | Codigo | Qtd | Unid | Descricao | Dimensoes | Marca | Formato
spda-completo | 348_LM - SPDA - rev.00_ELC - COMPLETO.pdf |  |  | 4 | 8502 | 30 | pc | RE-BARS - BARRAS REDONDAS DE AÇO GALVANIZADAS A FOGO - ø10mmX3,00m (80mm²) |  | TEL-768 | A
spda-completo | 348_LM - SPDA - rev.00_ELC - COMPLETO.pdf |  |  | 5 | 8506 | 180 | pc | CLIPS GALVANIZADOS PARA CONEXÃO DE BARRAS DE 10 A 16mm |  | TEL-5258 | A
spda-completo | 348_LM - SPDA - rev.00_ELC - COMPLETO.pdf |  |  | 6 | 8507 | 60 | pc | EMENDA (L) EM AÇO G.F.200X200mm - ø 3/8" |  | TEL-767 | A
spda-completo | 348_LM - SPDA - rev.00_ELC - COMPLETO.pdf |  |  | 7 | 8506 | 360 | pc | CLIPS GALVANIZADOS PARA CONEXÃO DE BARRAS DE 10 A 16mm |  | TEL-5258 | A
spda-completo | 348_LM - SPDA - rev.00_ELC - COMPLETO.pdf |  |  | 11 | 8502 | 150 | pc | RE-BARS - BARRAS REDONDAS DE AÇO GALVANIZADAS A FOGO - ø10mmX3,00m (80mm²) |  | TEL-768 | A
spda-completo | 348_LM - SPDA - rev.00_ELC - COMPLETO.pdf |  |  | 12 | 8506 | 450 | pc | CLIPS GALVANIZADOS PARA CONEXÃO DE BARRAS DE 10 A 16mm |  | TEL-5258 | A
spda-completo | 348_LM - SPDA - rev.00_ELC - COMPLETO.pdf |  |  | 13 | 8506 | 150 | pc | CLIPS GALVANIZADOS PARA CONEXÃO DE BARRAS DE 10 A 16mm |  | TEL-5258 | A
spda-completo | 348_LM - SPDA - rev.00_ELC - COMPLETO.pdf |  |  | 16 | 8500 | 30 | pc | RE-BARS - BARRAS REDONDAS DE AÇO GALVANIZADAS A FOGO - ø8mmX3,00m (50mm²) |  | TEL-762 | A
spda-completo | 348_LM - SPDA - rev.00_ELC - COMPLETO.pdf |  |  | 17 | 8505 | 90 | pc | CLIPS GALVANIZADOS PARA CONEXÃO DE BARRAS DE 8 A 10mm |  | TEL-5238 | A
spda-completo | 348_LM - SPDA - rev.00_ELC - COMPLETO.pdf |  |  | 18 | 8507 | 30 | pc | EMENDA (L) EM AÇO G.F.200X200mm - ø 3/8" |  | TEL-767 | A
spda-completo | 348_LM - SPDA - rev.00_ELC - COMPLETO.pdf |  |  | 19 | 8505 | 180 | pc | CLIPS GALVANIZADOS PARA CONEXÃO DE BARRAS DE 8 A 10mm |  | TEL-5238 | A
spda-completo | 348_LM - SPDA - rev.00_ELC - COMPLETO.pdf |  |  | 20 | 8508 | 30 | pc | CONECTORES DUPLO-CLIPS P/ FERRAGENS - 8 a 10mm |  | TEL-5438 | A
spda-completo | 348_LM - SPDA - rev.00_ELC - COMPLETO.pdf |  |  | 24 | 8500 | 150 | pc | RE-BARS - BARRAS REDONDAS DE AÇO GALVANIZADAS A FOGO - ø8mmX3,00m (50mm²) |  | TEL-762 | A
spda-completo | 348_LM - SPDA - rev.00_ELC - COMPLETO.pdf |  |  | 25 | 8505 | 450 | pc | CLIPS GALVANIZADOS PARA CONEXÃO DE BARRAS DE 8 A 10mm |  | TEL-5238 | A
spda-completo | 348_LM - SPDA - rev.00_ELC - COMPLETO.pdf |  |  | 26 | 8507 | 150 | pc | EMENDA (L) EM AÇO G.F.200X200mm - ø 3/8" |  | TEL-767 | A
spda-completo | 348_LM - SPDA - rev.00_ELC - COMPLETO.pdf |  |  | 27 | 8505 | 900 | pc | CLIPS GALVANIZADOS PARA CONEXÃO DE BARRAS DE 8 A 10mm |  | TEL-5238 | A
spda-completo | 348_LM - SPDA - rev.00_ELC - COMPLETO.pdf |  |  | 28 | 8508 | 150 | pc | CONECTORES DUPLO-CLIPS P/ FERRAGENS - 8 a 10mm |  | TEL-5438 | A
spda-completo | 348_LM - SPDA - rev.00_ELC - COMPLETO.pdf |  |  | 30 | 8507 | 6 | pc | EMENDA (L) EM AÇO G.F.200X200mm - ø 3/8" |  | TEL-767 | A
spda-completo | 348_LM - SPDA - rev.00_ELC - COMPLETO.pdf |  |  | 31 | 8500 | 2 | pc | RE-BARS - BARRAS REDONDAS DE AÇO GALVANIZADAS A FOGO - ø8mmX3,00m (50mm²) |  | TEL-762 | A
spda-completo | 348_LM - SPDA - rev.00_ELC - COMPLETO.pdf |  |  | 32 | 8505 | 2 | pc | CLIPS GALVANIZADOS PARA CONEXÃO DE BARRAS DE 8 A 10mm |  | TEL-5238 | A
spda-completo | 348_LM - SPDA - rev.00_ELC - COMPLETO.pdf |  |  | 37 | 8500 | 22 | pc | RE-BARS - BARRAS REDONDAS DE AÇO GALVANIZADAS A FOGO - ø8mmX3,00m (50mm²) |  | TEL-762 | A
spda-completo | 348_LM - SPDA - rev.00_ELC - COMPLETO.pdf |  |  | 38 | 8500 | 160 | pc | RE-BARS - BARRAS REDONDAS DE AÇO GALVANIZADAS A FOGO - ø8mmX3,00m (50mm²) |  | TEL-762 | A
spda-completo | 348_LM - SPDA - rev.00_ELC - COMPLETO.pdf |  |  | 39 | 8505 | 480 | pc | CLIPS GALVANIZADOS PARA CONEXÃO DE BARRAS DE 8 A 10mm |  | TEL-5238 | A
spda-completo | 348_LM - SPDA - rev.00_ELC - COMPLETO.pdf |  |  | 40 | 8505 | 160 | pc | CLIPS GALVANIZADOS PARA CONEXÃO DE BARRAS DE 8 A 10mm |  | TEL-5238 | A
spda-completo | 348_LM - SPDA - rev.00_ELC - COMPLETO.pdf |  |  | 41 | 8507 | 22 | pc | EMENDA (L) EM AÇO G.F.200X200mm - ø 3/8" |  | TEL-767 | A
spda-completo | 348_LM - SPDA - rev.00_ELC - COMPLETO.pdf |  |  | 42 | 8505 | 132 | pc | CLIPS GALVANIZADOS PARA CONEXÃO DE BARRAS DE 8 A 10mm |  | TEL-5238 | A
spda-completo | 348_LM - SPDA - rev.00_ELC - COMPLETO.pdf |  |  | 43 | 8508 | 22 | pc | CONECTORES DUPLO-CLIPS P/ FERRAGENS - 8 a 10mm |  | TEL-5438 | A
spda-completo | 348_LM - SPDA - rev.00_ELC - COMPLETO.pdf |  |  | 44 | 8523 | 17 | pc | BARRA CHATA EM ALUMÍNIO - 7/8" x 1/8" x 3m (70mm²) COM FUROS ø7mm |  | TEL-771 | A
spda-completo | 348_LM - SPDA - rev.00_ELC - COMPLETO.pdf |  |  | 45 | 8528 | 0 | pc | CURVA HORIZINTAL 90° EM ALUMINIO - 7/8" x 1/8" x 300mm (70mm²) - SEM FUROS |  | TEL-784 | A
spda-completo | 348_LM - SPDA - rev.00_ELC - COMPLETO.pdf |  |  | 46 | 8531 | 0 | pc | CURVAS VERTICAL 90° DE BARRA CHATA - 7/8" x 1/8" x 300mm (70mm²) - EM ALUMÍNIO |  | TEL-778 | A
spda-completo | 348_LM - SPDA - rev.00_ELC - COMPLETO.pdf |  |  | 47 | 8515 | 12 | pc | CONECTOR ATERRINSERT P/ REBARS ø8-10mm COM DISCO EM LATÃO E ROSCA FÊMEA M12 |  | TEL-656 | A
spda-completo | 348_LM - SPDA - rev.00_ELC - COMPLETO.pdf |  |  | 48 | 8517 | 12 | pc | REDUTOR PRISIONEIRO M12 x 1/4" EM LATÃO ZINCADO COM PARAFUSO INOX |  | TEL-667 | A
spda-completo | 348_LM - SPDA - rev.00_ELC - COMPLETO.pdf |  |  | 49 | 8550 | 3 | pc | PLACA ADVERTENCIA (CUIDADO, COM CHUVA OU RÁIOS SE ABRIGUE DENTRO DA EDIFICAÇÃO COBERTA.) |  |  | A
spda-completo | 348_LM - SPDA - rev.00_ELC - COMPLETO.pdf |  |  | 52 | 8500 | 528 | pc | RE-BARS - BARRAS REDONDAS DE AÇO GALVANIZADAS A FOGO - ø8mmX3,00m (50mm²) |  | TEL-762 | A
spda-completo | 348_LM - SPDA - rev.00_ELC - COMPLETO.pdf |  |  | 53 | 8505 | 1584 | pc | CLIPS GALVANIZADOS PARA CONEXÃO DE BARRAS DE 8 A 10mm |  | TEL-5238 | A
spda-completo | 348_LM - SPDA - rev.00_ELC - COMPLETO.pdf |  |  | 54 | 8507 | 528 | pc | EMENDA (L) EM AÇO G.F.200X200mm - ø 3/8" |  | TEL-767 | A
spda-completo | 348_LM - SPDA - rev.00_ELC - COMPLETO.pdf |  |  | 55 | 8505 | 3168 | pc | CLIPS GALVANIZADOS PARA CONEXÃO DE BARRAS DE 8 A 10mm |  | TEL-5238 | A
spda-completo | 348_LM - SPDA - rev.00_ELC - COMPLETO.pdf |  |  | 56 | 8508 | 528 | pc | CONECTORES DUPLO-CLIPS P/ FERRAGENS - 8 a 10mm |  | TEL-5438 | A
spda-completo | 348_LM - SPDA - rev.00_ELC - COMPLETO.pdf |  |  | 59 | 8500 | 536 | pc | RE-BARS - BARRAS REDONDAS DE AÇO GALVANIZADAS A FOGO - ø8mmX3,00m (50mm²) |  | TEL-762 | A
spda-completo | 348_LM - SPDA - rev.00_ELC - COMPLETO.pdf |  |  | 60 | 8505 | 536 | pc | CLIPS GALVANIZADOS PARA CONEXÃO DE BARRAS DE 8 A 10mm |  | TEL-5238 | A
spda-completo | 348_LM - SPDA - rev.00_ELC - COMPLETO.pdf |  |  | 64 | 8500 | 12 | pc | RE-BARS - BARRAS REDONDAS DE AÇO GALVANIZADAS A FOGO - ø8mmX3,00m (50mm²) |  | TEL-762 | A
spda-completo | 348_LM - SPDA - rev.00_ELC - COMPLETO.pdf |  |  | 65 | 8500 | 175 | pc | RE-BARS - BARRAS REDONDAS DE AÇO GALVANIZADAS A FOGO - ø8mmX3,00m (50mm²) |  | TEL-762 | A
spda-completo | 348_LM - SPDA - rev.00_ELC - COMPLETO.pdf |  |  | 66 | 8505 | 36 | pc | CLIPS GALVANIZADOS PARA CONEXÃO DE BARRAS DE 8 A 10mm |  | TEL-5238 | A
spda-completo | 348_LM - SPDA - rev.00_ELC - COMPLETO.pdf |  |  | 67 | 8505 | 175 | pc | CLIPS GALVANIZADOS PARA CONEXÃO DE BARRAS DE 8 A 10mm |  | TEL-5238 | A
spda-completo | 348_LM - SPDA - rev.00_ELC - COMPLETO.pdf |  |  | 68 | 8507 | 12 | pc | EMENDA (L) EM AÇO G.F.200X200mm - ø 3/8" |  | TEL-767 | A
spda-completo | 348_LM - SPDA - rev.00_ELC - COMPLETO.pdf |  |  | 69 | 8505 | 72 | pc | CLIPS GALVANIZADOS PARA CONEXÃO DE BARRAS DE 8 A 10mm |  | TEL-5238 | A
spda-completo | 348_LM - SPDA - rev.00_ELC - COMPLETO.pdf |  |  | 70 | 8508 | 12 | pc | CONECTORES DUPLO-CLIPS P/ FERRAGENS - 8 a 10mm |  | TEL-5438 | A
spda-completo | 348_LM - SPDA - rev.00_ELC - COMPLETO.pdf |  |  | 71 | 8523 | 67 | pc | BARRA CHATA EM ALUMÍNIO - 7/8" x 1/8" x 3m (70mm²) COM FUROS ø7mm |  | TEL-771 | A
spda-completo | 348_LM - SPDA - rev.00_ELC - COMPLETO.pdf |  |  | 72 | 8528 | 30 | pc | CURVA HORIZINTAL 90° EM ALUMINIO - 7/8" x 1/8" x 300mm (70mm²) - SEM FUROS |  | TEL-784 | A
spda-completo | 348_LM - SPDA - rev.00_ELC - COMPLETO.pdf |  |  | 73 | 8515 | 30 | pc | CONECTOR ATERRINSERT P/ REBARS ø8-10mm COM DISCO EM LATÃO E ROSCA FÊMEA M12 |  | TEL-656 | A
spda-completo | 348_LM - SPDA - rev.00_ELC - COMPLETO.pdf |  |  | 74 | 8517 | 30 | pc | REDUTOR PRISIONEIRO M12 x 1/4" EM LATÃO ZINCADO COM PARAFUSO INOX |  | TEL-667 | A
spda-completo | 348_LM - SPDA - rev.00_ELC - COMPLETO.pdf |  |  | 75 | 8543 | 24 | pc | MINICAPTOR EM BARRA CHATA DE ALUMINIO - 7/8" x 1/8" x 300mm |  | TEL-942 | A
spda-completo | 348_LM - SPDA - rev.00_ELC - COMPLETO.pdf |  |  | 76 | 8545 | 5 | pc | CONECTOR TIPO SPLIT-BOLT BIMETALICO (16mm²) |  | TEL-5411 | A
spda-completo | 348_LM - SPDA - rev.00_ELC - COMPLETO.pdf |  |  | 80 | 8537 | 12 | pc | CAIXA DE EQUALIZAÇÃO DE POTENCIA (210x210x90mm) - C/ 9 TERMINAIS (08 PARA CABOS 16mm - 01 PARA CABO 50mm) |  |  | A
spda-completo | 348_LM - SPDA - rev.00_ELC - COMPLETO.pdf |  |  | 81 | 6025 | 60 | m | CABO 50mm² FLEXÍVEL (750V) PVC VERDE |  | COR FIO ou SIL | A
spda-completo | 348_LM - SPDA - rev.00_ELC - COMPLETO.pdf |  |  | 82 | 6010 | 180 | m | CABO 16mm² FLEXÍVEL (750V) PVC VERDE |  | COR FIO ou SIL | A
spda-completo | 348_LM - SPDA - rev.00_ELC - COMPLETO.pdf |  |  | 83 | 8535 | 180 | m | FITA PERFURADA DE LATÃO NIQUELADO P/ USO INTERNO 20 x 0,8mm |  | TEL-750 | A
spda-completo | 348_LM - SPDA - rev.00_ELC - COMPLETO.pdf |  |  | 84 | 5107 | 60 | pc | TERMINAL PRÉ ISOLADO TIPO OLHAL - 16mm² |  | INTELLI | A
spda-completo | 348_LM - SPDA - rev.00_ELC - COMPLETO.pdf |  |  | 90 | 8545 | 4 | pc | CONECTOR TIPO SPLIT-BOLT BIMETALICO (16mm²) |  | TEL-5411 | A
spda-completo | 348_LM - SPDA - rev.00_ELC - COMPLETO.pdf |  |  | 91 | 8499 | 2 | m | TELA PARA EQUIPOTENCIALIZAÇÃO EM INOX (TIPO MOEDA) - 245mmX1,5mm |  | TEL-754 | A
spda-completo | 348_LM - SPDA - rev.00_ELC - COMPLETO.pdf |  |  | 94 | 8515 | 33 | pc | CONECTOR ATERRINSERT P/ REBARS ø8-10mm COM DISCO EM LATÃO E ROSCA FÊMEA M12 |  | TEL-656 | A

## Rateio
Rateio por pavimento (format A) - 164 distribuicoes
Gerado por Gemma usando heuristica tecnica por sistema (ver gemma_rateio_pavimento.py)
PDF slug | Num | Codigo | Descricao | Qtd total | Pavimento | Torre | Qtd rateada | % | Justificativa
spda-completo | 4 | 8502 | RE-BARS - BARRAS REDONDAS DE AÇO GALVANIZADAS A FOGO - ø10mmX3,00m (80mm²) | 30 | COBERTURA | AMBAS | 30 | 100% | Barras de reforço estrutural para a laje de cobertura (captadores e descidas).
spda-completo | 5 | 8506 | CLIPS GALVANIZADOS PARA CONEXÃO DE BARRAS DE 10 A 16mm | 180 | TIPO | A | 60 | 33.3% | Clips para descidas verticais da Torre A (prumada principal).
spda-completo | 5 | 8506 | CLIPS GALVANIZADOS PARA CONEXÃO DE BARRAS DE 10 A 16mm | 180 | TIPO | B | 60 | 33.3% | Clips para descidas verticais da Torre B (prumada principal).
spda-completo | 5 | 8506 | CLIPS GALVANIZADOS PARA CONEXÃO DE BARRAS DE 10 A 16mm | 180 | TERREO | AMBAS | 60 | 33.4% | Clips para fixação e conexão das barras no nível do subsolo (aterramento e quadros).
spda-completo | 6 | 8507 | EMENDA (L) EM AÇO G.F.200X200mm - ø 3/8" | 60 | TIPO | A | 30 | 50% | Cotovelos estruturais para a Torre A (mudanças de direção principais).
spda-completo | 6 | 8507 | EMENDA (L) EM AÇO G.F.200X200mm - ø 3/8" | 60 | TIPO | B | 30 | 50% | Cotovelos estruturais para a Torre B (mudanças de direção principais).
spda-completo | 7 | 8506 | CLIPS GALVANIZADOS PARA CONEXÃO DE BARRAS DE 10 A 16mm | 360 | TIPO | A | 120 | 33.3% | Clips para descidas verticais e conexões estruturais na Torre A.
spda-completo | 7 | 8506 | CLIPS GALVANIZADOS PARA CONEXÃO DE BARRAS DE 10 A 16mm | 360 | TIPO | B | 120 | 33.3% | Clips para descidas verticais e conexões estruturais na Torre B.
spda-completo | 7 | 8506 | CLIPS GALVANIZADOS PARA CONEXÃO DE BARRAS DE 10 A 16mm | 360 | TERREO | AMBAS | 120 | 33.4% | Clips para conexão da malha de aterramento e barras equipotenciais no subsolo.
spda-completo | 11 | 8502 | RE-BARS - BARRAS REDONDAS DE AÇO GALVANIZADAS A FOGO - ø10mmX3,00m (80mm²) | 150 | COBERTURA | AMBAS | 75 | 50% | Reforço estrutural para a laje de cobertura (captadores e descidas).
spda-completo | 11 | 8502 | RE-BARS - BARRAS REDONDAS DE AÇO GALVANIZADAS A FOGO - ø10mmX3,00m (80mm²) | 150 | TERREO | AMBAS | 75 | 50% | Reforço estrutural para a malha de aterramento e conexões no subsolo.
spda-completo | 12 | 8506 | CLIPS GALVANIZADOS PARA CONEXÃO DE BARRAS DE 10 A 16mm | 450 | TIPO | A | 150 | 33.3% | Clips para descidas e conexões estruturais em toda a Torre A.
spda-completo | 12 | 8506 | CLIPS GALVANIZADOS PARA CONEXÃO DE BARRAS DE 10 A 16mm | 450 | TIPO | B | 150 | 33.3% | Clips para descidas e conexões estruturais em toda a Torre B.
spda-completo | 12 | 8506 | CLIPS GALVANIZADOS PARA CONEXÃO DE BARRAS DE 10 A 16mm | 450 | TERREO | AMBAS | 150 | 33.4% | Clips para conexão da malha de aterramento e barras equipotenciais no subsolo.
spda-completo | 13 | 8506 | CLIPS GALVANIZADOS PARA CONEXÃO DE BARRAS DE 10 A 16mm | 150 | TERREO | AMBAS | 50 | 33.3% | Clips para conexões em nível de subsolo (aterramento).
spda-completo | 13 | 8506 | CLIPS GALVANIZADOS PARA CONEXÃO DE BARRAS DE 10 A 16mm | 150 | LAZER | AMBAS | 50 | 33.3% | Clips para conexões em áreas sociais e piscina (plano equipotencial).
spda-completo | 13 | 8506 | CLIPS GALVANIZADOS PARA CONEXÃO DE BARRAS DE 10 A 16mm | 150 | C_MAQ | AMBAS | 50 | 33.4% | Clips para conexões em casa de máquinas e reservatórios.
spda-completo | 16 | 8500 | RE-BARS - BARRAS REDONDAS DE AÇO GALVANIZADAS A FOGO - ø8mmX3,00m (50mm²) | 30 | TERREO | AMBAS | 15 | 50% | Reforço secundário para o sistema de aterramento no subsolo.
spda-completo | 16 | 8500 | RE-BARS - BARRAS REDONDAS DE AÇO GALVANIZADAS A FOGO - ø8mmX3,00m (50mm²) | 30 | C_MAQ | AMBAS | 15 | 50% | Reforço secundário para conexões em casa de máquinas.
spda-completo | 17 | 8505 | CLIPS GALVANIZADOS PARA CONEXÃO DE BARRAS DE 8 A 10mm | 90 | TERREO | AMBAS | 45 | 50% | Clips para conexão de barras de aterramento no subsolo.
spda-completo | 17 | 8505 | CLIPS GALVANIZADOS PARA CONEXÃO DE BARRAS DE 8 A 10mm | 90 | LAZER | AMBAS | 45 | 50% | Clips para conexão de barras equipotenciais em áreas sociais.
spda-completo | 18 | 8507 | EMENDA (L) EM AÇO G.F.200X200mm - ø 3/8" | 30 | TIPO | A | 15 | 50% | Cotovelos estruturais para a Torre A (conexões secundárias).
spda-completo | 18 | 8507 | EMENDA (L) EM AÇO G.F.200X200mm - ø 3/8" | 30 | TIPO | B | 15 | 50% | Cotovelos estruturais para a Torre B (conexões secundárias).
spda-completo | 19 | 8505 | CLIPS GALVANIZADOS PARA CONEXÃO DE BARRAS DE 8 A 10mm | 180 | TIPO | A | 60 | 33.3% | Clips para descidas e conexões secundárias na Torre A.
spda-completo | 19 | 8505 | CLIPS GALVANIZADOS PARA CONEXÃO DE BARRAS DE 8 A 10mm | 180 | TIPO | B | 60 | 33.3% | Clips para descidas e conexões secundárias na Torre B.
spda-completo | 19 | 8505 | CLIPS GALVANIZADOS PARA CONEXÃO DE BARRAS DE 8 A 10mm | 180 | TERREO | AMBAS | 60 | 33.4% | Clips para conexão de barras de aterramento e equipotenciais no subsolo.
spda-completo | 20 | 8508 | CONECTORES DUPLO-CLIPS P/ FERRAGENS - 8 a 10mm | 30 | TERREO | AMBAS | 15 | 50% | Conectores para barras de aterramento no subsolo.
spda-completo | 20 | 8508 | CONECTORES DUPLO-CLIPS P/ FERRAGENS - 8 a 10mm | 30 | C_MAQ | AMBAS | 15 | 50% | Conectores para barras equipotenciais em casa de máquinas.
spda-completo | 24 | 8500 | RE-BARS - BARRAS REDONDAS DE AÇO GALVANIZADAS A FOGO - ø8mmX3,00m (50mm²) | 150 | TERREO | AMBAS | 37.5 | 25% | Barras estruturais para malha de aterramento e suporte em nível térreo.
spda-completo | 24 | 8500 | RE-BARS - BARRAS REDONDAS DE AÇO GALVANIZADAS A FOGO - ø8mmX3,00m (50mm²) | 150 | LAZER | AMBAS | 37.5 | 25% | Barras estruturais para suporte do sistema em áreas sociais (Lazer).
spda-completo | 24 | 8500 | RE-BARS - BARRAS REDONDAS DE AÇO GALVANIZADAS A FOGO - ø8mmX3,00m (50mm²) | 150 | C_MAQ | AMBAS | 37.5 | 25% | Barras estruturais para suporte em casa de máquinas e reservatórios.
spda-completo | 24 | 8500 | RE-BARS - BARRAS REDONDAS DE AÇO GALVANIZADAS A FOGO - ø8mmX3,00m (50mm²) | 150 | COBERTURA | AMBAS | 37.5 | 25% | Barras estruturais para suporte da malha de captadores e descidas na cobertura.
spda-completo | 25 | 8505 | CLIPS GALVANIZADOS PARA CONEXÃO DE BARRAS DE 8 A 10mm | 450 | TIPO | A | 100 | 22.2% | Clips para fixação de descidas e malha na Torre A (pavimentos tipo).
spda-completo | 25 | 8505 | CLIPS GALVANIZADOS PARA CONEXÃO DE BARRAS DE 8 A 10mm | 450 | TIPO | B | 100 | 22.2% | Clips para fixação de descidas e malha na Torre B (pavimentos tipo).
spda-completo | 25 | 8505 | CLIPS GALVANIZADOS PARA CONEXÃO DE BARRAS DE 8 A 10mm | 450 | TERREO | AMBAS | 150 | 33.3% | Clips para fixação da malha de aterramento e descidas no subsolo.
spda-completo | 25 | 8505 | CLIPS GALVANIZADOS PARA CONEXÃO DE BARRAS DE 8 A 10mm | 450 | LAZER | AMBAS | 100 | 22.2% | Clips para fixação de descidas e malha em áreas sociais (Lazer).
spda-completo | 26 | 8507 | EMENDA (L) EM AÇO G.F.200X200mm - ø 3/8" | 150 | TERREO | AMBAS | 50 | 33.3% | Conexões estruturais em pontos de entrada e saída do sistema no subsolo.
spda-completo | 26 | 8507 | EMENDA (L) EM AÇO G.F.200X200mm - ø 3/8" | 150 | LAZER | AMBAS | 50 | 33.3% | Conexões estruturais em pontos de transição em áreas sociais.
spda-completo | 26 | 8507 | EMENDA (L) EM AÇO G.F.200X200mm - ø 3/8" | 150 | C_MAQ | AMBAS | 50 | 33.3% | Conexões estruturais em pontos de transição na casa de máquinas.
spda-completo | 27 | 8505 | CLIPS GALVANIZADOS PARA CONEXÃO DE BARRAS DE 8 A 10mm | 900 | TIPO | A | 200 | 22.2% | Clips para fixação de descidas e malha na Torre A (pavimentos tipo).
spda-completo | 27 | 8505 | CLIPS GALVANIZADOS PARA CONEXÃO DE BARRAS DE 8 A 10mm | 900 | TIPO | B | 200 | 22.2% | Clips para fixação de descidas e malha na Torre B (pavimentos tipo).
spda-completo | 27 | 8505 | CLIPS GALVANIZADOS PARA CONEXÃO DE BARRAS DE 8 A 10mm | 900 | TERREO | AMBAS | 300 | 33.3% | Clips para fixação da malha de aterramento e descidas no subsolo.
spda-completo | 27 | 8505 | CLIPS GALVANIZADOS PARA CONEXÃO DE BARRAS DE 8 A 10mm | 900 | LAZER | AMBAS | 200 | 22.2% | Clips para fixação de descidas e malha em áreas sociais (Lazer).
spda-completo | 28 | 8508 | CONECTORES DUPLO-CLIPS P/ FERRAGENS - 8 a 10mm | 150 | TERREO | AMBAS | 50 | 33.3% | Conectores em pontos críticos de junção da malha de aterramento no subsolo.
spda-completo | 28 | 8508 | CONECTORES DUPLO-CLIPS P/ FERRAGENS - 8 a 10mm | 150 | LAZER | AMBAS | 50 | 33.3% | Conectores em pontos críticos de junção da malha em áreas sociais.
spda-completo | 28 | 8508 | CONECTORES DUPLO-CLIPS P/ FERRAGENS - 8 a 10mm | 150 | C_MAQ | AMBAS | 50 | 33.3% | Conectores em pontos críticos de junção da malha na casa de máquinas.
spda-completo | 30 | 8507 | EMENDA (L) EM AÇO G.F.200X200mm - ø 3/8" | 6 | TERREO | AMBAS | 3 | 50% | Emendas estruturais em pontos de acesso principal no subsolo.
spda-completo | 30 | 8507 | EMENDA (L) EM AÇO G.F.200X200mm - ø 3/8" | 6 | LAZER | AMBAS | 3 | 50% | Emendas estruturais em pontos de transição em áreas sociais.
spda-completo | 31 | 8500 | RE-BARS - BARRAS REDONDAS DE AÇO GALVANIZADAS A FOGO - ø8mmX3,00m (50mm²) | 2 | TERREO | AMBAS | 2 | 100% | Barras de ancoragem em pontos críticos de inspeção no subsolo.
spda-completo | 32 | 8505 | CLIPS GALVANIZADOS PARA CONEXÃO DE BARRAS DE 8 A 10mm | 2 | TERREO | AMBAS | 2 | 100% | Fixação de descidas em pontos de inspeção no subsolo.
spda-completo | 37 | 8500 | RE-BARS - BARRAS REDONDAS DE AÇO GALVANIZADAS A FOGO - ø8mmX3,00m (50mm²) | 22 | TERREO | AMBAS | 10 | 45.5% | Suporte estrutural para malha de aterramento no subsolo.
spda-completo | 37 | 8500 | RE-BARS - BARRAS REDONDAS DE AÇO GALVANIZADAS A FOGO - ø8mmX3,00m (50mm²) | 22 | LAZER | AMBAS | 10 | 45.5% | Suporte estrutural para descidas em áreas sociais.
spda-completo | 37 | 8500 | RE-BARS - BARRAS REDONDAS DE AÇO GALVANIZADAS A FOGO - ø8mmX3,00m (50mm²) | 22 | C_MAQ | AMBAS | 2 | 9.1% | Suporte estrutural em pontos de conexão na casa de máquinas.
spda-completo | 38 | 8500 | RE-BARS - BARRAS REDONDAS DE AÇO GALVANIZADAS A FOGO - ø8mmX3,00m (50mm²) | 160 | TIPO | A | 50 | 31.25% | Suporte estrutural para descidas e malha na Torre A.
spda-completo | 38 | 8500 | RE-BARS - BARRAS REDONDAS DE AÇO GALVANIZADAS A FOGO - ø8mmX3,00m (50mm²) | 160 | TIPO | B | 50 | 31.25% | Suporte estrutural para descidas e malha na Torre B.
spda-completo | 38 | 8500 | RE-BARS - BARRAS REDONDAS DE AÇO GALVANIZADAS A FOGO - ø8mmX3,00m (50mm²) | 160 | TERREO | AMBAS | 40 | 25% | Suporte estrutural para malha de aterramento no subsolo.
spda-completo | 38 | 8500 | RE-BARS - BARRAS REDONDAS DE AÇO GALVANIZADAS A FOGO - ø8mmX3,00m (50mm²) | 160 | LAZER | AMBAS | 20 | 12.5% | Suporte estrutural para descidas em áreas sociais.
spda-completo | 39 | 8505 | CLIPS GALVANIZADOS PARA CONEXÃO DE BARRAS DE 8 A 10mm | 480 | TIPO | A | 150 | 31.25% | Clips para fixação de descidas e malha na Torre A (pavimentos tipo).
spda-completo | 39 | 8505 | CLIPS GALVANIZADOS PARA CONEXÃO DE BARRAS DE 8 A 10mm | 480 | TIPO | B | 150 | 31.25% | Clips para fixação de descidas e malha na Torre B (pavimentos tipo).
spda-completo | 39 | 8505 | CLIPS GALVANIZADOS PARA CONEXÃO DE BARRAS DE 8 A 10mm | 480 | TERREO | AMBAS | 150 | 31.25% | Clips para fixação da malha de aterramento e descidas no subsolo.
spda-completo | 39 | 8505 | CLIPS GALVANIZADOS PARA CONEXÃO DE BARRAS DE 8 A 10mm | 480 | LAZER | AMBAS | 30 | 6.25% | Clips para fixação de descidas em áreas sociais.
spda-completo | 40 | 8505 | CLIPS GALVANIZADOS PARA CONEXÃO DE BARRAS DE 8 A 10mm | 160 | TIPO | A | 50 | 31.25% | Clips para fixação de descidas e malha na Torre A (pavimentos tipo).
spda-completo | 40 | 8505 | CLIPS GALVANIZADOS PARA CONEXÃO DE BARRAS DE 8 A 10mm | 160 | TIPO | B | 50 | 31.25% | Clips para fixação de descidas e malha na Torre B (pavimentos tipo).
spda-completo | 40 | 8505 | CLIPS GALVANIZADOS PARA CONEXÃO DE BARRAS DE 8 A 10mm | 160 | TERREO | AMBAS | 30 | 18.75% | Clips para fixação de descidas e malha no subsolo.
spda-completo | 40 | 8505 | CLIPS GALVANIZADOS PARA CONEXÃO DE BARRAS DE 8 A 10mm | 160 | LAZER | AMBAS | 30 | 18.75% | Clips para fixação de descidas em áreas sociais.
spda-completo | 41 | 8507 | EMENDA (L) EM AÇO G.F.200X200mm - ø 3/8" | 22 | TERREO | AMBAS | 11 | 50% | Conexões estruturais de emenda em aço no nível do subsolo (TERREO).
spda-completo | 41 | 8507 | EMENDA (L) EM AÇO G.F.200X200mm - ø 3/8" | 22 | C_MAQ | AMBAS | 11 | 50% | Conexões estruturais de emenda em aço na casa de máquinas (C_MAQ).
spda-completo | 42 | 8505 | CLIPS GALVANIZADOS PARA CONEXÃO DE BARRAS DE 8 A 10mm | 132 | TERREO | AMBAS | 66 | 50% | Fixação de barras de equipotencialização no subsolo (TERREO).
spda-completo | 42 | 8505 | CLIPS GALVANIZADOS PARA CONEXÃO DE BARRAS DE 8 A 10mm | 132 | C_MAQ | AMBAS | 40 | 30% | Fixação de barras de equipotencialização na casa de máquinas (C_MAQ).
spda-completo | 42 | 8505 | CLIPS GALVANIZADOS PARA CONEXÃO DE BARRAS DE 8 A 10mm | 132 | COBERTURA | AMBAS | 26 | 20% | Fixação de barras de equipotencialização na laje de cobertura (COBERTURA).
spda-completo | 43 | 8508 | CONECTORES DUPLO-CLIPS P/ FERRAGENS - 8 a 10mm | 22 | TERREO | AMBAS | 11 | 50% | Conexão de ferragens de equipotencialização no subsolo (TERREO).
spda-completo | 43 | 8508 | CONECTORES DUPLO-CLIPS P/ FERRAGENS - 8 a 10mm | 22 | C_MAQ | AMBAS | 7 | 32% | Conexão de ferragens de equipotencialização na casa de máquinas (C_MAQ).
spda-completo | 43 | 8508 | CONECTORES DUPLO-CLIPS P/ FERRAGENS - 8 a 10mm | 22 | COBERTURA | AMBAS | 4 | 18% | Conexão de ferragens de equipotencialização na laje de cobertura (COBERTURA).
spda-completo | 44 | 8523 | BARRA CHATA EM ALUMÍNIO - 7/8" x 1/8" x 3m (70mm²) COM FUROS ø7mm | 17 | TERREO | AMBAS | 6 | 35% | Barras horizontais de equipotencialização no subsolo (TERREO).
spda-completo | 44 | 8523 | BARRA CHATA EM ALUMÍNIO - 7/8" x 1/8" x 3m (70mm²) COM FUROS ø7mm | 17 | C_MAQ | AMBAS | 6 | 35% | Barras horizontais de equipotencialização na casa de máquinas (C_MAQ).
spda-completo | 44 | 8523 | BARRA CHATA EM ALUMÍNIO - 7/8" x 1/8" x 3m (70mm²) COM FUROS ø7mm | 17 | COBERTURA | AMBAS | 5 | 29% | Barras horizontais de equipotencialização na laje de cobertura (COBERTURA).
spda-completo | 47 | 8515 | CONECTOR ATERRINSERT P/ REBARS ø8-10mm COM DISCO EM LATÃO E ROSCA FÊMEA M12 | 12 | TERREO | AMBAS | 4 | 33% | Conexão de barras de aterramento no subsolo (TERREO).
spda-completo | 47 | 8515 | CONECTOR ATERRINSERT P/ REBARS ø8-10mm COM DISCO EM LATÃO E ROSCA FÊMEA M12 | 12 | C_MAQ | AMBAS | 4 | 33% | Conexão de barras de aterramento na casa de máquinas (C_MAQ).
spda-completo | 47 | 8515 | CONECTOR ATERRINSERT P/ REBARS ø8-10mm COM DISCO EM LATÃO E ROSCA FÊMEA M12 | 12 | COBERTURA | AMBAS | 4 | 33% | Conexão de barras de aterramento na laje de cobertura (COBERTURA).
spda-completo | 48 | 8517 | REDUTOR PRISIONEIRO M12 x 1/4" EM LATÃO ZINCADO COM PARAFUSO INOX | 12 | TERREO | AMBAS | 6 | 50% | Redutores de transição de aterramento no subsolo (TERREO).
spda-completo | 48 | 8517 | REDUTOR PRISIONEIRO M12 x 1/4" EM LATÃO ZINCADO COM PARAFUSO INOX | 12 | C_MAQ | AMBAS | 6 | 50% | Redutores de transição de aterramento na casa de máquinas (C_MAQ).
spda-completo | 49 | 8550 | PLACA ADVERTENCIA (CUIDADO, COM CHUVA OU RÁIOS SE ABRIGUE DENTRO DA EDIFICAÇÃO COBERTA.) | 3 | TERREO | AMBAS | 2 | 67% | Placas de advertência em áreas de acesso principal (TERREO).
spda-completo | 49 | 8550 | PLACA ADVERTENCIA (CUIDADO, COM CHUVA OU RÁIOS SE ABRIGUE DENTRO DA EDIFICAÇÃO COBERTA.) | 3 | LAZER | AMBAS | 1 | 33% | Placa de advertência em área social de lazer (LAZER).
spda-completo | 52 | 8500 | RE-BARS - BARRAS REDONDAS DE AÇO GALVANIZADAS A FOGO - ø8mmX3,00m (50mm²) | 528 | TERREO | AMBAS | 264 | 50% | Barras de equipotencialização no subsolo (TERREO).
spda-completo | 52 | 8500 | RE-BARS - BARRAS REDONDAS DE AÇO GALVANIZADAS A FOGO - ø8mmX3,00m (50mm²) | 528 | C_MAQ | AMBAS | 264 | 50% | Barras de equipotencialização na casa de máquinas (C_MAQ).
spda-completo | 53 | 8505 | CLIPS GALVANIZADOS PARA CONEXÃO DE BARRAS DE 8 A 10mm | 1584 | TERREO | AMBAS | 792 | 50% | Fixação de barras de equipotencialização no subsolo (TERREO).
spda-completo | 53 | 8505 | CLIPS GALVANIZADOS PARA CONEXÃO DE BARRAS DE 8 A 10mm | 1584 | C_MAQ | AMBAS | 475 | 30% | Fixação de barras de equipotencialização na casa de máquinas (C_MAQ).
spda-completo | 53 | 8505 | CLIPS GALVANIZADOS PARA CONEXÃO DE BARRAS DE 8 A 10mm | 1584 | COBERTURA | AMBAS | 317 | 20% | Fixação de barras de equipotencialização na laje de cobertura (COBERTURA).
spda-completo | 54 | 8507 | EMENDA (L) EM AÇO G.F.200X200mm - ø 3/8" | 528 | TERREO | AMBAS | 176 | 33% | Conexões estruturais de emenda em aço no subsolo (TERREO).
spda-completo | 54 | 8507 | EMENDA (L) EM AÇO G.F.200X200mm - ø 3/8" | 528 | C_MAQ | AMBAS | 176 | 33% | Conexões estruturais de emenda em aço na casa de máquinas (C_MAQ).
spda-completo | 54 | 8507 | EMENDA (L) EM AÇO G.F.200X200mm - ø 3/8" | 528 | COBERTURA | AMBAS | 176 | 33% | Conexões estruturais de emenda em aço na laje de cobertura (COBERTURA).
spda-completo | 55 | 8505 | CLIPS GALVANIZADOS PARA CONEXÃO DE BARRAS DE 8 A 10mm | 3168 | TERREO | AMBAS | 317 | 10% | Conexões de malha e descidas em nível de subsolo (terreno).
spda-completo | 55 | 8505 | CLIPS GALVANIZADOS PARA CONEXÃO DE BARRAS DE 8 A 10mm | 3168 | G1 | AMBAS | 317 | 10% | Conexões de malha e descidas na garagem 1.
spda-completo | 55 | 8505 | CLIPS GALVANIZADOS PARA CONEXÃO DE BARRAS DE 8 A 10mm | 3168 | G2 | AMBAS | 317 | 10% | Conexões de malha e descidas na garagem 2.
spda-completo | 55 | 8505 | CLIPS GALVANIZADOS PARA CONEXÃO DE BARRAS DE 8 A 10mm | 3168 | G3 | AMBAS | 317 | 10% | Conexões de malha e descidas na garagem 3.
spda-completo | 55 | 8505 | CLIPS GALVANIZADOS PARA CONEXÃO DE BARRAS DE 8 A 10mm | 3168 | G4 | AMBAS | 317 | 10% | Conexões de malha e descidas na garagem 4.
spda-completo | 55 | 8505 | CLIPS GALVANIZADOS PARA CONEXÃO DE BARRAS DE 8 A 10mm | 3168 | G5 | AMBAS | 317 | 10% | Conexões de malha e descidas na garagem 5.
spda-completo | 55 | 8505 | CLIPS GALVANIZADOS PARA CONEXÃO DE BARRAS DE 8 A 10mm | 3168 | LAZER | AMBAS | 317 | 10% | Conexões em áreas sociais e equipamentos de lazer.
spda-completo | 55 | 8505 | CLIPS GALVANIZADOS PARA CONEXÃO DE BARRAS DE 8 A 10mm | 3168 | TIPO | AMBAS | 316 | 10% | Conexões de descidas e malha em todos os pavimentos tipo (24 pavs).
spda-completo | 55 | 8505 | CLIPS GALVANIZADOS PARA CONEXÃO DE BARRAS DE 8 A 10mm | 3168 | C_MAQ | AMBAS | 316 | 10% | Conexões em casa de máquinas e reservatórios.
spda-completo | 55 | 8505 | CLIPS GALVANIZADOS PARA CONEXÃO DE BARRAS DE 8 A 10mm | 3168 | COBERTURA | AMBAS | 316 | 10% | Conexões de descidas e malha na laje de cobertura.
spda-completo | 56 | 8508 | CONECTORES DUPLO-CLIPS P/ FERRAGENS - 8 a 10mm | 528 | TERREO | AMBAS | 53 | 10% | Conexões em nível de subsolo (terreno).
spda-completo | 56 | 8508 | CONECTORES DUPLO-CLIPS P/ FERRAGENS - 8 a 10mm | 528 | G1 | AMBAS | 53 | 10% | Conexões na garagem 1.
spda-completo | 56 | 8508 | CONECTORES DUPLO-CLIPS P/ FERRAGENS - 8 a 10mm | 528 | G2 | AMBAS | 53 | 10% | Conexões na garagem 2.
spda-completo | 56 | 8508 | CONECTORES DUPLO-CLIPS P/ FERRAGENS - 8 a 10mm | 528 | G3 | AMBAS | 53 | 10% | Conexões na garagem 3.
spda-completo | 56 | 8508 | CONECTORES DUPLO-CLIPS P/ FERRAGENS - 8 a 10mm | 528 | G4 | AMBAS | 53 | 10% | Conexões na garagem 4.
spda-completo | 56 | 8508 | CONECTORES DUPLO-CLIPS P/ FERRAGENS - 8 a 10mm | 528 | G5 | AMBAS | 53 | 10% | Conexões na garagem 5.
spda-completo | 56 | 8508 | CONECTORES DUPLO-CLIPS P/ FERRAGENS - 8 a 10mm | 528 | LAZER | AMBAS | 53 | 10% | Conexões em áreas sociais e equipamentos de lazer.
spda-completo | 56 | 8508 | CONECTORES DUPLO-CLIPS P/ FERRAGENS - 8 a 10mm | 528 | TIPO | AMBAS | 52 | 10% | Conexões de descidas e malha em pavimentos tipo.
spda-completo | 56 | 8508 | CONECTORES DUPLO-CLIPS P/ FERRAGENS - 8 a 10mm | 528 | C_MAQ | AMBAS | 52 | 10% | Conexões em casa de máquinas e reservatórios.
spda-completo | 56 | 8508 | CONECTORES DUPLO-CLIPS P/ FERRAGENS - 8 a 10mm | 528 | COBERTURA | AMBAS | 52 | 10% | Conexões na laje de cobertura.
spda-completo | 59 | 8500 | RE-BARS - BARRAS REDONDAS DE AÇO GALVANIZADAS A FOGO - ø8mmX3,00m (50mm²) | 536 | TERREO | AMBAS | 67 | 10% | Malha de aterramento principal no subsolo.
spda-completo | 59 | 8500 | RE-BARS - BARRAS REDONDAS DE AÇO GALVANIZADAS A FOGO - ø8mmX3,00m (50mm²) | 536 | G1 | AMBAS | 67 | 10% | Malha de aterramento principal na garagem 1.
spda-completo | 59 | 8500 | RE-BARS - BARRAS REDONDAS DE AÇO GALVANIZADAS A FOGO - ø8mmX3,00m (50mm²) | 536 | G2 | AMBAS | 67 | 10% | Malha de aterramento principal na garagem 2.
spda-completo | 59 | 8500 | RE-BARS - BARRAS REDONDAS DE AÇO GALVANIZADAS A FOGO - ø8mmX3,00m (50mm²) | 536 | G3 | AMBAS | 67 | 10% | Malha de aterramento principal na garagem 3.
spda-completo | 59 | 8500 | RE-BARS - BARRAS REDONDAS DE AÇO GALVANIZADAS A FOGO - ø8mmX3,00m (50mm²) | 536 | G4 | AMBAS | 67 | 10% | Malha de aterramento principal na garagem 4.
spda-completo | 59 | 8500 | RE-BARS - BARRAS REDONDAS DE AÇO GALVANIZADAS A FOGO - ø8mmX3,00m (50mm²) | 536 | G5 | AMBAS | 67 | 10% | Malha de aterramento principal na garagem 5.
spda-completo | 59 | 8500 | RE-BARS - BARRAS REDONDAS DE AÇO GALVANIZADAS A FOGO - ø8mmX3,00m (50mm²) | 536 | LAZER | AMBAS | 67 | 10% | Malha de aterramento em áreas sociais e lazer.
spda-completo | 59 | 8500 | RE-BARS - BARRAS REDONDAS DE AÇO GALVANIZADAS A FOGO - ø8mmX3,00m (50mm²) | 536 | TIPO | AMBAS | 67 | 10% | Malha de aterramento em pavimentos tipo.
spda-completo | 59 | 8500 | RE-BARS - BARRAS REDONDAS DE AÇO GALVANIZADAS A FOGO - ø8mmX3,00m (50mm²) | 536 | C_MAQ | AMBAS | 67 | 10% | Malha de aterramento em casa de máquinas.
spda-completo | 60 | 8505 | CLIPS GALVANIZADOS PARA CONEXÃO DE BARRAS DE 8 A 10mm | 536 | TERREO | AMBAS | 317 | 10% | Conexões de malha e descidas em nível de subsolo (terreno).
spda-completo | 60 | 8505 | CLIPS GALVANIZADOS PARA CONEXÃO DE BARRAS DE 8 A 10mm | 536 | G1 | AMBAS | 317 | 10% | Conexões de malha e descidas na garagem 1.
spda-completo | 60 | 8505 | CLIPS GALVANIZADOS PARA CONEXÃO DE BARRAS DE 8 A 10mm | 536 | G2 | AMBAS | 317 | 10% | Conexões de malha e descidas na garagem 2.
spda-completo | 60 | 8505 | CLIPS GALVANIZADOS PARA CONEXÃO DE BARRAS DE 8 A 10mm | 536 | G3 | AMBAS | 317 | 10% | Conexões de malha e descidas na garagem 3.
spda-completo | 60 | 8505 | CLIPS GALVANIZADOS PARA CONEXÃO DE BARRAS DE 8 A 10mm | 536 | G4 | AMBAS | 317 | 10% | Conexões de malha e descidas na garagem 4.
spda-completo | 60 | 8505 | CLIPS GALVANIZADOS PARA CONEXÃO DE BARRAS DE 8 A 10mm | 536 | G5 | AMBAS | 317 | 10% | Conexões de malha e descidas na garagem 5.
spda-completo | 60 | 8505 | CLIPS GALVANIZADOS PARA CONEXÃO DE BARRAS DE 8 A 10mm | 536 | LAZER | AMBAS | 317 | 10% | Conexões em áreas sociais e equipamentos de lazer.
spda-completo | 60 | 8505 | CLIPS GALVANIZADOS PARA CONEXÃO DE BARRAS DE 8 A 10mm | 536 | TIPO | AMBAS | 316 | 10% | Conexões de descidas e malha em pavimentos tipo.
spda-completo | 60 | 8505 | CLIPS GALVANIZADOS PARA CONEXÃO DE BARRAS DE 8 A 10mm | 536 | C_MAQ | AMBAS | 316 | 10% | Conexões em casa de máquinas e reservatórios.
spda-completo | 60 | 8505 | CLIPS GALVANIZADOS PARA CONEXÃO DE BARRAS DE 8 A 10mm | 536 | COBERTURA | AMBAS | 316 | 10% | Conexões de descidas e malha na laje de cobertura.
spda-completo | 64 | 8500 | RE-BARS - BARRAS REDONDAS DE AÇO GALVANIZADAS A FOGO - ø8mmX3,00m (50mm²) | 12 | TERREO | AMBAS | 12 | 100% | Reforço de aterramento em pontos críticos do térreo (entradas/quadros).
spda-completo | 65 | 8500 | RE-BARS - BARRAS REDONDAS DE AÇO GALVANIZADAS A FOGO - ø8mmX3,00m (50mm²) | 175 | TERREO | AMBAS | 50 | 28.6% | Reforço de malha de aterramento no subsolo.
spda-completo | 65 | 8500 | RE-BARS - BARRAS REDONDAS DE AÇO GALVANIZADAS A FOGO - ø8mmX3,00m (50mm²) | 175 | TIPO | AMBAS | 100 | 57.1% | Reforço de malha de aterramento nos pavimentos tipo.
spda-completo | 65 | 8500 | RE-BARS - BARRAS REDONDAS DE AÇO GALVANIZADAS A FOGO - ø8mmX3,00m (50mm²) | 175 | COBERTURA | AMBAS | 25 | 14.3% | Reforço de malha de aterramento na laje de cobertura.
spda-completo | 66 | 8505 | CLIPS GALVANIZADOS PARA CONEXÃO DE BARRAS DE 8 A 10mm | 36 | TERREO | AMBAS | 18 | 50% | Conexões em nível de subsolo (terreno).
spda-completo | 66 | 8505 | CLIPS GALVANIZADOS PARA CONEXÃO DE BARRAS DE 8 A 10mm | 36 | TIPO | AMBAS | 18 | 50% | Conexões de descidas e malha nos pavimentos tipo.
spda-completo | 67 | 8505 | CLIPS GALVANIZADOS PARA CONEXÃO DE BARRAS DE 8 A 10mm | 175 | TIPO | AMBAS | 100 | 57.1% | Conexões de descidas e malha nos pavimentos tipo.
spda-completo | 67 | 8505 | CLIPS GALVANIZADOS PARA CONEXÃO DE BARRAS DE 8 A 10mm | 175 | LAZER | AMBAS | 50 | 28.6% | Conexões em áreas sociais e equipamentos de lazer.
spda-completo | 67 | 8505 | CLIPS GALVANIZADOS PARA CONEXÃO DE BARRAS DE 8 A 10mm | 175 | C_MAQ | AMBAS | 25 | 14.3% | Conexões em casa de máquinas e reservatórios.
spda-completo | 68 | 8507 | EMENDA (L) EM AÇO G.F.200X200mm - ø 3/8" | 12 | TERREO | AMBAS | 12 | 100% | Curvas e emendas em barras de aterramento no subsolo.
spda-completo | 69 | 8505 | CLIPS GALVANIZADOS PARA CONEXÃO DE BARRAS DE 8 A 10mm | 72 | TERREO | AMBAS | 36 | 50% | Conexões em nível de subsolo (terreno).
spda-completo | 69 | 8505 | CLIPS GALVANIZADOS PARA CONEXÃO DE BARRAS DE 8 A 10mm | 72 | LAZER | AMBAS | 36 | 50% | Conexões em áreas sociais e equipamentos de lazer.
spda-completo | 70 | 8508 | CONECTORES DUPLO-CLIPS P/ FERRAGENS - 8 a 10mm | 12 | TERREO | AMBAS | 12 | 100% | Conexão de barras de aterramento em pontos críticos do térreo.
spda-completo | 71 | 8523 | BARRA CHATA EM ALUMÍNIO - 7/8" x 1/8" x 3m (70mm²) COM FUROS ø7mm | 67 | COBERTURA | AMBAS | 67 | 100% | Barras de captação ou condutores horizontais na laje de cobertura.
spda-completo | 72 | 8528 | CURVA HORIZINTAL 90° EM ALUMINIO - 7/8" x 1/8" x 300mm (70mm²) - SEM FUROS | 30 | TIPO | A | 15 | 50% | Curvas para descidas e ramais horizontais na Torre A.
spda-completo | 72 | 8528 | CURVA HORIZINTAL 90° EM ALUMINIO - 7/8" x 1/8" x 300mm (70mm²) - SEM FUROS | 30 | TIPO | B | 15 | 50% | Curvas para descidas e ramais horizontais na Torre B.
spda-completo | 73 | 8515 | CONECTOR ATERRINSERT P/ REBARS ø8-10mm COM DISCO EM LATÃO E ROSCA FÊMEA M12 | 30 | TERREO | AMBAS | 30 | 100% | Conectores para fixação da malha de aterramento no nível do térreo.
spda-completo | 74 | 8517 | REDUTOR PRISIONEIRO M12 x 1/4" EM LATÃO ZINCADO COM PARAFUSO INOX | 30 | TERREO | AMBAS | 30 | 100% | Redutores para conexão de cabos de descida e equipotencialização nos pontos de entrada das torres.
spda-completo | 75 | 8543 | MINICAPTOR EM BARRA CHATA DE ALUMINIO - 7/8" x 1/8" x 300mm | 24 | COBERTURA | AMBAS | 24 | 100% | Captadores instalados na laje de cobertura, distribuídos entre as duas torres.
spda-completo | 76 | 8545 | CONECTOR TIPO SPLIT-BOLT BIMETALICO (16mm²) | 5 | LAZER | AMBAS | 5 | 100% | Conectores para equipotencialização em áreas sociais (Lazer).
spda-completo | 80 | 8537 | CAIXA DE EQUALIZAÇÃO DE POTENCIA (210x210x90mm) - C/ 9 TERMINAIS (08 PARA CABOS 16mm - 01 PARA CABO 50mm) | 12 | TERREO | A | 6 | 50% | Caixas de equalização para o quadro geral da Torre A.
spda-completo | 80 | 8537 | CAIXA DE EQUALIZAÇÃO DE POTENCIA (210x210x90mm) - C/ 9 TERMINAIS (08 PARA CABOS 16mm - 01 PARA CABO 50mm) | 12 | TERREO | B | 6 | 50% | Caixas de equalização para o quadro geral da Torre B.
spda-completo | 81 | 6025 | CABO 50mm² FLEXÍVEL (750V) PVC VERDE | 60 | TIPO | A | 30 | 50% | Descida principal de aterramento (50mm²) na Torre A.
spda-completo | 81 | 6025 | CABO 50mm² FLEXÍVEL (750V) PVC VERDE | 60 | TIPO | B | 30 | 50% | Descida principal de aterramento (50mm²) na Torre B.
spda-completo | 82 | 6010 | CABO 16mm² FLEXÍVEL (750V) PVC VERDE | 180 | TIPO | A | 90 | 50% | Cabos de equipotencialização (16mm²) distribuídos verticalmente na Torre A.
spda-completo | 82 | 6010 | CABO 16mm² FLEXÍVEL (750V) PVC VERDE | 180 | TIPO | B | 90 | 50% | Cabos de equipotencialização (16mm²) distribuídos verticalmente na Torre B.
spda-completo | 83 | 8535 | FITA PERFURADA DE LATÃO NIQUELADO P/ USO INTERNO 20 x 0,8mm | 180 | LAZER | AMBAS | 180 | 100% | Fita equipotencializadora em áreas sociais e de circulação (Lazer).
spda-completo | 84 | 5107 | TERMINAL PRÉ ISOLADO TIPO OLHAL - 16mm² | 60 | TIPO | A | 30 | 50% | Terminais de conexão para o sistema de equipotencialização na Torre A.
spda-completo | 84 | 5107 | TERMINAL PRÉ ISOLADO TIPO OLHAL - 16mm² | 60 | TIPO | B | 30 | 50% | Terminais de conexão para o sistema de equipotencialização na Torre B.
spda-completo | 90 | 8545 | CONECTOR TIPO SPLIT-BOLT BIMETALICO (16mm²) | 4 | TIPO | A | 2 | 50% | Conectores adicionais para equipotencialização na Torre A.
spda-completo | 90 | 8545 | CONECTOR TIPO SPLIT-BOLT BIMETALICO (16mm²) | 4 | TIPO | B | 2 | 50% | Conectores adicionais para equipotencialização na Torre B.
spda-completo | 91 | 8499 | TELA PARA EQUIPOTENCIALIZAÇÃO EM INOX (TIPO MOEDA) - 245mmX1,5mm | 2 | TERREO | AMBAS | 2 | 100% | Tela de equipotencialização na malha de aterramento sob a edificação.
spda-completo | 94 | 8515 | CONECTOR ATERRINSERT P/ REBARS ø8-10mm COM DISCO EM LATÃO E ROSCA FÊMEA M12 | 33 | TERREO | AMBAS | 17 | 51.5% | Conectores para a malha de aterramento principal (rebar) sob a edificação, servindo ambas as torres.
spda-completo | 94 | 8515 | CONECTOR ATERRINSERT P/ REBARS ø8-10mm COM DISCO EM LATÃO E ROSCA FÊMEA M12 | 33 | C_MAQ | AMBAS | 16 | 48.5% | Conectores para o sistema de aterramento e equipotencialização na casa de máquinas, servindo ambas as torres.

## Resumo
RESUMO - 11 SPDA - Sistema Protecao Descargas Atmosfericas (complemento LM 348)
Lote LM348 - processado em 2026-04-15 03:33
Metrica | Valor
PDFs processados | 1
Total itens extraidos (flat) | 61
Itens distribuidos por pavimento | 166
Rateios detalhados (format A) | 164
AC Total Torre A+B (m2) | 36092
Benchmark mediana disciplina (R$/m2) | 5.14
Benchmark estimado (R$) | 185512.88
Distribuicao por pavimento
Pavimento | Torre | Itens
TERREO | A | 1
TERREO | B | 1
TERREO | AMBAS | 45
G1 | AMBAS | 4
G2 | AMBAS | 4
G3 | AMBAS | 4
G4 | AMBAS | 4
G5 | AMBAS | 4
LAZER | AMBAS | 21
TIPO | A | 16
TIPO | B | 16
TIPO | AMBAS | 7
C_MAQ | AMBAS | 22
COBERTURA | AMBAS | 15
NA | NA | 2
PDFs processados
Slug | PDF origem | Formato | Docs | Itens
spda-completo | 348_LM - SPDA - rev.00_ELC - COMPLETO.pdf | A | 1 | 59