## SPDA R01
THOZEN - RES. ELECTRA TOWERS
Disciplina: 11 SPDA - Sistema de Protecao Contra Descargas Atmosfericas
Revisao: R01 ¦ Data: 2026-04-14 ¦ AC Total: 36.092 m2 (Torre A+B)
Fontes: briefing SPDA R00 (NBR 5419) + PDF Eletrowatts 07/04/2026 + benchmark Cartesian (27 proj, mediana R$ 5,14/m2)
Subgrupo | Localizacao no predio | Codigo | Descricao | Especificacao | Unid | Qtd | PU (R$) | Total (R$) | Fonte Qtd | Fonte PU | Observacao
Captacao | COBERTURA | 07.02.01.001 | Captor tipo Franklin | Haste aço inox 304, h=0.6m, Ø 1/2" | un | 6 | 180 |  | NBR 5419 (briefing R00) | Mercado SC | Distribuídos na cobertura (Casa de Máquinas)
Captacao | COBERTURA | 07.02.01.002 | Base para captor | Chapa aço galvanizado 200×200×5mm | un | 6 | 45 |  | NBR 5419 (briefing R00) | SINAPI ref | Fixação na laje de cobertura
Captacao | COBERTURA | 07.02.01.003 | Chumbador | M10 × 100mm, aço galvanizado | un | 24 | 3.5 |  | NBR 5419 (briefing R00) | Mercado | 4 por base de captor
Captacao | COBERTURA | 07.02.01.004 | Conector captor-descida | Bronze, para cabo 50mm² | un | 6 | 28 |  | NBR 5419 (briefing R00) | Mercado | Interligação captor com cabo de descida
Subtotal Captacao
Descidas | DESCIDAS (Terreo -> Cobertura) | 07.02.02.001 | Cabo de cobre nu (descidas) | 50mm², têmpera mole, NBR 13248 | m | 354 | 65 |  | NBR 5419 (briefing R00) | Mercado SC | 4 descidas × 87m × 1.02 (fator de trajeto)
Descidas | DESCIDAS (Terreo -> Cobertura) | 07.02.02.002 | Braçadeira de fixação (descidas) | Aço galvanizado, p/ cabo 50mm² | un | 176 | 6.5 |  | NBR 5419 (briefing R00) | Mercado | 1 a cada 0.5m de descida
Descidas | DESCIDAS (Terreo -> Cobertura) | 07.02.02.003 | Bucha e parafuso | M8 × 60mm, aço galvanizado | un | 352 | 2.2 |  | NBR 5419 (briefing R00) | Mercado | 2 por braçadeira
Descidas | DESCIDAS (topo e base) | 07.02.02.004 | Caixa de inspeção (descidas) | 300×300×300mm, alvenaria c/ tampa concreto | un | 8 | 380 |  | NBR 5419 (briefing R00) | SINAPI | 2 por descida (topo e base)
Descidas | DESCIDAS (caixas de inspecao) | 07.02.02.005 | Conector aparafusado (descidas) | Bronze, 50mm², parafuso fendido | un | 32 | 22 |  | NBR 5419 (briefing R00) | Mercado | Conexões nas caixas de inspeção
Subtotal Descidas
Equipotencializacao | ANEIS EQUIPOTENCIAIS (5 niveis) | 07.02.03.001 | Cabo de cobre nu (anéis equipotenciais) | 35mm², têmpera mole, NBR 13248 | m | 600 | 48 |  | NBR 5419 (briefing R00) | Mercado | 5 anéis × 120m (perímetro estimado)
Equipotencializacao | ANEIS EQUIPOTENCIAIS | 07.02.03.002 | Conector aparafusado (anéis) | Bronze, 35mm², parafuso fendido | un | 100 | 18 |  | NBR 5419 (briefing R00) | Mercado | Conexões entre trechos e com descidas
Equipotencializacao | ANEIS EQUIPOTENCIAIS | 07.02.03.003 | Braçadeira de fixação (anéis) | Aço galvanizado, p/ cabo 35mm² | un | 300 | 5.8 |  | NBR 5419 (briefing R00) | Mercado | 1 a cada 2m de anel
Equipotencializacao | EQUIP LOCAL (quadros QGBT/QGB — Terreo e C.Maq) | 07.02.03.004 | Barra equipotencial | Cobre eletrolítico 20×3mm, 300mm | un | 8 | 95 |  | NBR 5419 (briefing R00) | Mercado | Quadros elétricos (QGF, QGB)
Equipotencializacao | EQUIP LOCAL | 07.02.03.005 | Conector barra-cabo | Bronze, p/ barra 20mm + cabo 35mm² | un | 16 | 24 |  | NBR 5419 (briefing R00) | Mercado | Interligação barras com anéis
Equipotencializacao | EQUIP LOCAL (quadros e prumadas) | 07.02.03.006 | Cabo de cobre flexível (equipotencialização) | 25mm², isolado 750V verde | m | 80 | 28 |  | NBR 5419 (briefing R00) | Mercado | Equipotencialização de quadros e prumadas metálicas
Subtotal Equipotencializacao
Aterramento | ATERRAMENTO (subsolo) | 07.02.04.001 | Haste de aterramento | Cobreada Ø 5/8" × 2.4m, NBR 13571 | un | 8 | 55 |  | NBR 5419 (briefing R00) | Mercado | 2 hastes por descida
Aterramento | ATERRAMENTO (subsolo) | 07.02.04.002 | Conector haste-cabo | Bronze, tipo soldável ou compressão | un | 8 | 18 |  | NBR 5419 (briefing R00) | Mercado | 1 por haste
Aterramento | ATERRAMENTO (subsolo) | 07.02.04.003 | Caixa de inspeção (aterramento) | 400×400×400mm, alvenaria c/ tampa concreto | un | 4 | 520 |  | NBR 5419 (briefing R00) | SINAPI | 1 para cada par de hastes
Aterramento | ATERRAMENTO (subsolo) | 07.02.04.004 | Solda exotérmica (hastes) | Cartucho p/ cabo 50mm² + haste 5/8" | un | 8 | 42 |  | NBR 5419 (briefing R00) | Mercado | Conexão haste-cabo
Aterramento | ATERRAMENTO (malha enterrada) | 07.02.04.005 | Cabo de cobre nu (malha aterramento) | 50mm², têmpera mole, NBR 13248 | m | 1000 | 65 |  | NBR 5419 (briefing R00) | Mercado SC | Malha enterrada a 0.6-0.8m de profundidade
Aterramento | ATERRAMENTO (malha) | 07.02.04.006 | Conector aparafusado (malha) | Bronze, 50mm², parafuso fendido | un | 60 | 22 |  | NBR 5419 (briefing R00) | Mercado | Interligações da malha
Aterramento | ATERRAMENTO (malha) | 07.02.04.007 | Solda exotérmica (malha) | Cartucho p/ cabo 50mm² | un | 40 | 35 |  | NBR 5419 (briefing R00) | Mercado | Conexões críticas da malha
Aterramento | ATERRAMENTO (subsolo — acesso) | 07.02.04.008 | Caixa de inspeção (subsolo) | 400×400×400mm, c/ tampa articulada | un | 4 | 580 |  | NBR 5419 (briefing R00) | SINAPI | Acesso ao sistema de aterramento
Subtotal Aterramento
Acessorios | ACESSORIOS (distribuicao geral) | 07.02.05.001 | Conector paralelo | Bronze, 50mm², derivação | un | 20 | 18 |  | NBR 5419 (briefing R00) | Mercado | Derivações ao longo das descidas
Acessorios | ACESSORIOS (distribuicao geral) | 07.02.05.002 | Conector cruzado | Bronze, 35-50mm², interseção | un | 20 | 24 |  | NBR 5419 (briefing R00) | Mercado | Conexões anéis × descidas
Acessorios | ACESSORIOS (distribuicao geral) | 07.02.05.003 | Arruela de pressão | Bronze, M10 | un | 200 | 1.2 |  | NBR 5419 (briefing R00) | Mercado | Complemento de conectores aparafusados
Acessorios | ACESSORIOS (descidas) | 07.02.05.004 | Fita de advertência | "SPDA - Não Remover", PVC | m | 100 | 2.8 |  | NBR 5419 (briefing R00) | Mercado | Sinalização ao longo das descidas
Subtotal Acessorios
Equipotencializacao | BEL APTO (12 caixas — distribuicao por BEPs) | 07.02.03.007 | CAIXA DE EQUIPOTENCIALIZACAO (BEL) EM ALUMINIO, PINTURA BRANCA | Dimensoes 20X20X15CM | pc | 12 | 165 |  | PDF Eletrowatts 07/04/2026 | PDF Eletrowatts 07/04 | NOVO — nao constava no briefing R00
Subtotal Equipotencializacao
TOTAL GERAL SPDA (material)
Mao de obra instalacao (30% sobre material)
TOTAL SPDA (material + MO)
VERIFICACAO BENCHMARK
R$/m2 AC (nosso)
R$/m2 AC (mediana 27 proj Cartesian) | [7 empty] | 5.14
Area construida total (m2) | [7 empty] | 36092
Benchmark total (mediana × AC) | [7 empty] | 185512.88