## DADOS_INICIAIS
Obra | 2cinco4
Empresa | H Empreendimentos
Revisão | R00
Arquitetura base | 01 - Implantação e Situação - R1
DADOS OBRA
| Descrição | Identificador | Unidade | Quantidade
| ÁREA DO TERRENO | AT | M2 | 1127.1
| ÁREA TOTAL CONSTRUÍDA | AC | M2 | 11218.19
| UNIDADES RESIDENCIAIS | UR | UN | 44
| Dormitórios | dorm | UN
| Banheiros | ban | UN
| UNIDADES COMERCIAIS | UC | UN | 9
| Churrasqueiras | CHU | UN | 46
| NÚMERO TOTAL DE PAVIMENTOS | NP | UN | 27
| NÚMERO DE PAVIMENTOS TIPO | NPT | UN | 21
| NÚMERO DE PAVIMENTOS TIPO DIFERENCIADOS | NPD | UN | 1
| NÚMERO DE PAVIMENTOS DUPLEX | ND | UN | 0
| ÁREA DE PROJEÇÃO DA TORRE | APT | M2 | 309.43
| PERÍMETRO DE PROJEÇÃO DA TORRE | PPT | M | 76.88
| ÁREA DE LAZER | AL | M2 | 730.7647
| ÁREA DO EMBASAMENTO | AE | M2 | 3907.21
| ÁREA DE SUBSOLOS | S | M2
| NÚMERO DE SUBSOLOS | NS | UN
| ÁREA DE PROJEÇÃO DO EMBASAMENTO | APE | M2 | 981.89
| PERÍMETRO DE PROJEÇÃO DE EMBAMENTO | PE | M | 161.88
| NÚMERO DE PAVIMENTOS DE EMBASAMENTO | NE | UN | 4
| ETAPA | VALOR ORÇADO | % | VALOR / m²
| GERENCIAMENTO TÉCNICO E ADMINISTRATIVO | 3445019.2078 | 8.883% | 307.0922
| MOVIMENTAÇÃO DE TERRA | 234238.688 | 0.604% | 20.8803 | Indice de custos do praticado no Atlantia
| INFRAESTRUTURA | 2050375.6869 | 5.287% | 182.7724 | Indice de custos do praticado no Atlantia
| SUPRAESTRUTURA | 7413979.3146 | 19.12% | 660.8891
| ALVENARIA | 1725490.4944 | 4.449% | 153.8118
| INSTALAÇÕES ELÉTRICAS, HIDRÁULICAS, GLP E PREVENTIVAS | 3668348.13 | 9.458% | 327
| EQUIPAMENTOS E SISTEMAS ESPECIAIS | 2414994.6905 | 6.227% | 215.2749 |  | 18:44
| REVESTIMENTOS ARGAMASSADOS PISO E PAREDE | 2253068.9238 | 5.809% | 200.8407 |  | 20:02
| REVESTIMENTOS E ACABAMENTOS EM TETO | 826117.5355 | 2.13% | 73.6409 |  | 1:18
| IMPERMEABILIZAÇÃO | 823317.7869 | 2.123% | 73.3913
| ACABAMENTOS INTERNOS EM PISO E PAREDE | 2239442.9271 | 5.774% | 199.626
| PINTURA INTERNA | 1922071.7696 | 4.956% | 171.3353
| REVESTIMENTOS E ACABAMENTOS DE FACHADA | 1723630.3148 | 4.444% | 153.646
| ESQUADRIAS, VIDROS E FERRAGENS | 4674215.766 | 12.05% | 416.664
| COBERTURA | 278817.8158 | 0.7189% | 24.8541
| SERVIÇOS COMPLEMENTARES | 2061539.6657 | 5.315% | 183.7676
| IMPREVISTOS E CONTINGENCIAS | 1029289.4853 | 2.654% | 91.7518
| TOTAL | 38783958.2027 | 100% | 3457.2385
| CUB/SC | 2934.53 | 2025-06-01 | 1,18 CUB
1.0247

## Custos Serviços
Rateio do Custo Global | [5 empty] | Orçamento
Descrição | % Serviço | % Acumulado | Orçado | Orçado Acum. | Custo Unitário
Gerenciamento Administrativo | 4.12% | 4.12% | 383513.6799 | 383513.6799 | 383513.6799 |  |  | -9252.8799
Mao De Obra Instalacoes De Canteiro | 1 | 1.793% | 166887.2207 |  |  | Mao De Obra Instalacoes De Canteiro | 162860.8 | 1.75%
Ferramentas/equipamentos | 1 | 0.3963% | 36890.0309 |  |  | Ferramentas/equipamentos | 36000 | 0.3867%
Locação Balancim | 1 | 1.684% | 156782.6313 |  |  | Locação Balancim | 153000 | 1.644%
Montagem/Deslocamento/Desmontagem Balancim | 1 | 0.2466% | 22953.797 |  |  | Montagem/Deslocamento/Desmontagem Balancim | 22400 | 0.2406%
Fundações | 5.5% | 9.62% | 511972.1455 | 895485.8254 | 363.0236 | Mão de obra para execução de fundação rasa e profunda | 499620 | -12352.1455
Supraestrutura | 33% | 42.62% | 3071832.8732 | 3967318.6986 | 236.7721 | Mão de obra para execução de supraestrutura de concreto armado | 2964109.2 | -74112.8732
1º PAVIMENTO - TÉRREO - Contrapiso Armado | 1390.37 | 0.37% | 34441.7625 |  | 24.7717 | Mão de Obra Polimento de piso | 33610.8
1º PAVIMENTO - TÉRREO | 918.44 | 2.336% | 217461.0017
2º PAVIMENTO - GARAGEM 01 | 1045.47 | 2.659% | 247538.1663
3º PAVIMENTO - GARAGEM 02 | 1045.47 | 2.659% | 247538.1663
4º PAVIMENTO - GARAGEM 03 | 1045.47 | 2.659% | 247538.1663
5º PAVIMENTO - GARAGEM 04 | 1051.41 | 2.674% | 248944.5928
7º PAVIMENTO - TIPO1 X1 | 545.33 | 1.387% | 129118.9496
8º PAVIMENTO - TIPO2 X11 | 5998.63 | 15.26% | 1420308.4453
9º PAVIMENTO - TIPO3 X1 | 557.79 | 1.419% | 132069.1304
19º PAVIMENTO - ROOFTOP | 546.39 | 1.39% | 129369.928
19º PAVIMENTO - TÉCNICO | 73.93 | 0.188% | 17504.5641
Alvenarias e Vedações | 9% | 51.62% | 837772.6018 | 4805091.3004 | 62.7738 | Mão de obra para assentamento de blocos cerâmicos | 720815.5485 | -20212.6018
1º PAVIMENTO - TÉRREO | 1126.88 | 0.7599% | 70738.5638 |  |  | Mão de obra para assentamento de blocos de Refratário | 19998.1845
2º PAVIMENTO - GARAGEM 01 | 279.97 | 0.1888% | 17574.7868 |  |  | Mão de obra para assentamento de blocos de silico calcarios | 76746.267
3º PAVIMENTO - GARAGEM 02 | 242.28 | 0.1634% | 15208.8414
4º PAVIMENTO - GARAGEM 03 | 241.76 | 0.163% | 15176.199
5º PAVIMENTO - GARAGEM 04 | 436.35 | 0.2943% | 27391.3569
7º PAVIMENTO - TIPO1 X1 | 784.7416 | 0.5292% | 49261.2296
8º PAVIMENTO - TIPO2 X11 | 8620.6577 | 5.813% | 541151.6269
9º PAVIMENTO - TIPO3 X1 | 782.8216 | 0.5279% | 49140.7039
19º PAVIMENTO - ROOFTOP | 490.2205 | 0.3306% | 30773.0116
19º PAVIMENTO - TÉCNICO | 340.21 | 0.2294% | 21356.2818
impermeabilização e tratamentos | 2% | 53.62% | 186171.6893 | 4991262.9897
Mão de obra para regularização de superfície | 4313.3967 | 1.8% | 167554.5204 |  | 38.8451 | Mão de obra para regularização de superfície | 181680.7582 | -4490.9311
Mão de obra para proteção mecânica | 376.91 | 0.2% | 18617.1689 |  | 49.3942 | Mão de obra para proteção mecânica
Revestimentos de Argamassas (internos) | 21.88% | 75.5% | 2036718.2807 | 7027981.2704
Internos Parede | 0.13318 |  | 1239750.4175 |  | 48.6561 | Mão de obra execução de massa única em paredes interna, incluindo chapisco | 1209839.459 | -29910.9585
1º PAVIMENTO - TÉRREO | 2243.47 | 1.173% | 109158.5689
2º PAVIMENTO - GARAGEM 01 | 638.76 | 0.3339% | 31079.5899 |  | 0.6087
3º PAVIMENTO - GARAGEM 02 | 574.56 | 0.3003% | 27955.8663 |  | 0.0295
4º PAVIMENTO - GARAGEM 03 | 553.45 | 0.2893% | 26928.7354 |  | 0.0618
5º PAVIMENTO - GARAGEM 04 | 700.13 | 0.366% | 34065.6166 |  | 0.3
7º PAVIMENTO - TIPO1 X1 | 1499.04 | 0.7836% | 72937.4857
8º PAVIMENTO - TIPO2 X11 | 16450.48 | 8.599% | 800416.6999
9º PAVIMENTO - TIPO3 X1 | 1500.37 | 0.7842% | 73002.1984
19º PAVIMENTO - ROOFTOP | 936.31 | 0.4894% | 45557.2215
19º PAVIMENTO - TÉCNICO | 383.27 | 0.2003% | 18648.4351
Estucamento Parede | 0.0064546 |  | 60083.1893 |  | 31.6709 | Mão de obra estucamento de paredes | 58633.5864 | -1449.6029
1º PAVIMENTO - TÉRREO | 29.47 | 0.01003% | 933.3416
2º PAVIMENTO - GARAGEM 01 | 310.42 | 0.1056% | 9831.2821
3º PAVIMENTO - GARAGEM 02 | 308.47 | 0.105% | 9769.5239
4º PAVIMENTO - GARAGEM 03 | 308.47 | 0.105% | 9769.5239
5º PAVIMENTO - GARAGEM 04 | 671.39 | 0.2284% | 21263.5284
7º PAVIMENTO - TIPO1 X1 | 14.89 | 0.005066% | 471.5798
8º PAVIMENTO - TIPO2 X11 | 188.1 | 0.064% | 5957.2971
9º PAVIMENTO - TIPO3 X1 | 17.02 | 0.005791% | 539.0388
19º PAVIMENTO - ROOFTOP | 23.69 | 0.00806% | 750.2837
19º PAVIMENTO - TÉCNICO | 25.19 | 0.00857% | 797.7901
Internos Teto Massa | 0.013522 |  | 125869.1898 |  | 29.5404 | Mão de Obra para Execução de Argamassado em Teto | 122832.3946 | -3036.7952
1º PAVIMENTO - TÉRREO | 25.04 | 0.007946% | 739.6928
2º PAVIMENTO - GARAGEM 01 | 978.39 | 0.3105% | 28902.0788
3º PAVIMENTO - GARAGEM 02 | 980.76 | 0.3112% | 28972.0897
4º PAVIMENTO - GARAGEM 03 | 1035.21 | 0.3285% | 30580.567
5º PAVIMENTO - GARAGEM 04 | 980.81 | 0.3113% | 28973.5667
7º PAVIMENTO - TIPO1 X1 | 13.07 | 0.004148% | 386.0937
8º PAVIMENTO - TIPO2 X11 | 143.62 | 0.04558% | 4242.5991
9º PAVIMENTO - TIPO3 X1 | 13.07 | 0.004148% | 386.0937
19º PAVIMENTO - ROOFTOP | 10.59 | 0.003361% | 312.8333
19º PAVIMENTO - TÉCNICO | 80.35 | 0.0255% | 2373.575
Internos Piso | 0.06564 |  | 611015.4842 |  | 58.5871 | Mão de obra execução de contrapiso comum e Acústico | 477155.5384 | -14761.1632
1º PAVIMENTO - TÉRREO | 966.49 | 0.6083% | 56623.7987 |  | 58.5871 | Mão de obra execução regularização de Piso | 117354.4177
2º PAVIMENTO - GARAGEM 01 | 32.34 | 0.02035% | 1894.7052 |  | 58.5871 | Mão de obra execução Piso Vassourado | 1082.8669
3º PAVIMENTO - GARAGEM 02 | 21.36 | 0.01344% | 1251.4194 |  | 58.5871 | Mão de obra execução Piso Queimado | 661.4979
4º PAVIMENTO - GARAGEM 03 | 21.36 | 0.01344% | 1251.4194
5º PAVIMENTO - GARAGEM 04 | 10.51 | 0.006615% | 615.7499
7º PAVIMENTO - TIPO1 X1 | 661.41 | 0.4163% | 38750.0613
8º PAVIMENTO - TIPO2 X11 | 7029.27 | 4.424% | 411824.1985
9º PAVIMENTO - TIPO3 X1 | 649.11 | 0.4085% | 38029.4405
19º PAVIMENTO - ROOFTOP | 653.79 | 0.4115% | 38303.6279
19º PAVIMENTO - TÉCNICO | 383.55 | 0.2414% | 22471.0633
Revestimentos de Argamassas (Externos) | 7.5% | 83% | 698143.8348 | 7726125.1052
Fachada - Externos | 8753.81 | 0.075 | 698143.8348 |  | 79.7531 | Mao de obra para reboco externo - inclui chapisco | 681300 | -16843.8348
Coberturas (telhado) | 0.9% | 83.9% | 83777.2602 | 7809902.3654
Coberturas (telhado) | 212.52 | 0.009 | 83777.2602 |  | 394.2088 | MAO DE OBRA PARA INSTALAÇÃO DE COBERTURA/CALHAS E RUFOS | 81756 | -2021.2602
Revestimentos cerâmicos e porcelanatos | 12.2% | 96.1% | 1135647.3046 | 8945549.67 |  |  |  | 27399.6183
Internos Peitoril | 0.0793% |  | 7381.7075 |  | 32.1405 | Mão de obra para colocação de peitoril e pingadeira | 7203.2983 | -178.4091
1º PAVIMENTO - TÉRREO | 23.52 | 0.008121% | 755.9444
2º PAVIMENTO - GARAGEM 01 | 14.25 | 0.00492% | 458.0021
3º PAVIMENTO - GARAGEM 02 | 14.38 | 0.004965% | 462.1803 |  | 0.0065
4º PAVIMENTO - GARAGEM 03 | 14.38 | 0.004965% | 462.1803 |  | 0.268
5º PAVIMENTO - GARAGEM 04 | 14.29 | 0.004934% | 459.2877 |  | 0.00047
7º PAVIMENTO - TIPO1 X1 | 11.15 | 0.00385% | 358.3665 |  | 0.715
8º PAVIMENTO - TIPO2 X11 | 122.7 | 0.04237% | 3943.6387 |  | 0.01003
9º PAVIMENTO - TIPO3 X1 | 11.15 | 0.00385% | 358.3665
19º PAVIMENTO - ROOFTOP | 3.85 | 0.001329% | 123.7409
19º PAVIMENTO - TÉCNICO | 0 | 0% | 0
Internos Parede | 3.27% |  | 304353.4776 |  | 157.6781 | Mão de obra para assentamento de revestimento cerâmico em parede | 280113.5719 | -7343.0136
1º PAVIMENTO - TÉRREO | 147.01 | 0.249% | 23180.2617 |  | 157.6781 | Mão de obra para assentamento de Pastilhas em Piscina | 4383.8672
2º PAVIMENTO - GARAGEM 01 | 0 | 0% | 0 |  |  | Mão de obra para assentamento de Pedras Naturais em parede | 12513.0249
3º PAVIMENTO - GARAGEM 02 | 0 | 0% | 0
4º PAVIMENTO - GARAGEM 03 | 0 | 0% | 0
5º PAVIMENTO - GARAGEM 04 | 0 | 0% | 0
7º PAVIMENTO - TIPO1 X1 | 119.22 | 0.2019% | 18798.3865
8º PAVIMENTO - TIPO2 X11 | 1309.44 | 2.218% | 206470.0489
9º PAVIMENTO - TIPO3 X1 | 119.24 | 0.202% | 18801.5401
19º PAVIMENTO - ROOFTOP | 235.31 | 0.3986% | 37103.2405
19º PAVIMENTO - TÉCNICO | 0 | 0% | 0
Internos Soleira | 0.005734% |  | 533.7542 |  | 31.6205 | Mão de obra de colocação de soleira em granito | 520.8766 | -12.8777
1º PAVIMENTO - TÉRREO | 0.75 | 0.0002548% | 23.7154
2º PAVIMENTO - GARAGEM 01 | 0.74 | 0.0002514% | 23.3992
3º PAVIMENTO - GARAGEM 02 | 0.74 | 0.0002514% | 23.3992
4º PAVIMENTO - GARAGEM 03 | 0.72 | 0.0002446% | 22.7668
5º PAVIMENTO - GARAGEM 04 | 0.74 | 0.0002514% | 23.3992
7º PAVIMENTO - TIPO1 X1 | 0.72 | 0.0002446% | 22.7668
8º PAVIMENTO - TIPO2 X11 | 8.14 | 0.002765% | 257.391
9º PAVIMENTO - TIPO3 X1 | 0.74 | 0.0002514% | 23.3992
19º PAVIMENTO - ROOFTOP | 3.59 | 0.001219% | 113.5176
19º PAVIMENTO - TÉCNICO | 0 | 0% | 0
Internos Piso | 8.723% |  | 811987.8228 |  | 157.4193 | Mão de Obra Piso Porcenato/ Cerâmico | 785851.5146 | -19590.5028
1º PAVIMENTO - TÉRREO | 696.57 | 1.178% | 109653.5865 |  | 157.4193 | Mão de obra para assentamento de Pastilhas em Piscina | 4768.4065
2º PAVIMENTO - GARAGEM 01 | 8.49 | 0.01436% | 1336.4902 |  | 157.4193 | Mão de obra para assentamento de Pedras Naturais em piso | 1777.3989
3º PAVIMENTO - GARAGEM 02 | 0 | 0% | 0
4º PAVIMENTO - GARAGEM 03 | 0 | 0% | 0
5º PAVIMENTO - GARAGEM 04 | 0 | 0% | 0
7º PAVIMENTO - TIPO1 X1 | 309.11 | 0.5227% | 48659.8908
8º PAVIMENTO - TIPO2 X11 | 3402.6 | 5.754% | 535635.031
9º PAVIMENTO - TIPO3 X1 | 297.39 | 0.5029% | 46814.9362
19º PAVIMENTO - ROOFTOP | 443.96 | 0.7508% | 69887.8882
19º PAVIMENTO - TÉCNICO | 0 | 0% | 0
Internos Rodapé | 0.1224% |  | 11390.5425 |  |  |  |  | -274.815
1º PAVIMENTO - TÉRREO | 280.92 | 0.1172% | 10908.2675 |  | 38.8305 | Mão de obra de rodapé Pedra Natural | 684.7385
2º PAVIMENTO - GARAGEM 01 | 0 | 0% | 0
3º PAVIMENTO - GARAGEM 02 | 0 | 0% | 0 |  | 38.8305 | Mão de obra de rodapé Porcelanato | 10430.9889
4º PAVIMENTO - GARAGEM 03 | 0 | 0% | 0
5º PAVIMENTO - GARAGEM 04 | 0 | 0% | 0
7º PAVIMENTO - TIPO1 X1 | 0 | 0% | 0
8º PAVIMENTO - TIPO2 X11 | 0 | 0% | 0
9º PAVIMENTO - TIPO3 X1 | 0 | 0% | 0
19º PAVIMENTO - ROOFTOP | 12.42 | 0.005181% | 482.275 |  | 0.019436
19º PAVIMENTO - TÉCNICO | 0 | 0% | 0 |  | 0.91676
Revestimentos de Acabamentos (Externos) | 1.6% | 97.7% | 148937.3514 | 9094487.0214 | 0.063804
Fachada - Externos - Cerâmico | 15.06 | 0.00031097 | 2894.6746 |  | 192.2095 | Mão de obra para aplicação de Pastilhas em paredes externas | 2824.836 | -3593.3514
Fachada - Externos - Porcelanato | 710.37 | 0.014668 | 136539.8407 |  | 192.2095 | Mão de obra para aplicação de Porcelanato em paredes externas | 133245.599
Fachada - Externos - Pedras | 49.44 | 0.0010209 | 9502.8362 |  | 192.2095 | Mão de obra para aplicação de Pedra Natural em paredes externas | 9273.5651
Desmobilização | 0.8% | 0.8% | 74468.6757 | 74468.6757 | 74468.6757 | Desmobilização | 72672 | -1796.6757
Serviços complementares Entrega obra | 1.5% | 99.2% | 139628.767 | 9234115.7884 | 139628.767 | MAO DE OBRA PARA SERVIÇOS COMPLMENTARES E FINAIS DE OBRA | 136260 | -3368.767
|  |  | 9308584.4641 | 9308584.4641
9083981.0055
| 100% | 0.8% |  |  |  | 224603.4586

## MOVIMENTAÇÃO_DE_TERRA (hidden)
MOVIMENTAÇÃO DE TERRA
Data | 2025-03-11
Arquivo base | -
ESCAVAÇÃO VERTICAL DE SUBSOLO
Descrição | Área de subsolo (m2) | Altura do subsolo (m) | Volume total de escavação (m3) | Preço unitário de escavação (R$ / m3) | Valor total | Observação
Escavação | 0 | 6 | 0 | 2.66 | 0
Movimentação de bota-fora |  |  | 0 | 45.45 | 0 | 30% de empolamento
TOTAL |  |  |  |  | 0
REBAIXAMENTO DE LENÇOL FREÁTICO
Descrição | Quantidade (dias) |  |  | Preço unitário de rebaixamento (R$ / dias) | Valor total | Observação
Rebaixamento de lençol | 0 |  |  | 200 | 0 | Sem rebaixamento
TOTAL |  |  |  |  | 0
ESCAVAÇÃO E REATERRO DE VALAS
Descrição | Parâmetro |  | Volume total de escavação (m3) | Preço unitário (R$ / m3) | Valor total | Observação
Escavação mecanizada para blocos e baldrames | 1.3 | m³ / Vol infra | 293.5851 | 36.36 | 11742.2301
Reaterro para blocos e baldrames | 0.6 | m³ / Vol Escavação | 67.7504 | 14.55 | 1084.3453
Movimentação de bota-fora | 1.3 |  | 293.5851 | 45.45 | 14677.7876
Movimentação de terra das estacas | 1 | m³ | 964.3119 | 68.18 | 72321.4613
TOTAL |  |  |  |  | 99825.8242
REGULARIZAÇÃO E APILOAMENTO DE FUNDO DE VALAS
Descrição | Parâmetro |  | Área de lastro (m²) | Preço unitário (R$ / m2) | Valor total | Observação
Lastro de concreto magto e=10cm | 0.8 | m² / APE | 785.512 | 37 | 31970.3384 |  | 32.56
TOTAL |  |  |  |  | 31970.3384
TOTAL MOVIMENTAÇÃO DE TERRA |  |  |  |  | 131796.1626 | 11.7484
134.227
Note on B16: TEMPO DE EXECUÇÃO DO SUBOLO
Note on B24: EMPOLAMENTO

## CONTENÇÕES (hidden)
CONTENÇÃO
Data
Arquivo base
CORTINA DE ESTACAS
Descrição | Parâmetro |  | Quantidade |  | Preço unitário | Valor total
Número de Estacas | 0.15 | un / APE | 147.2835 | un
Estaca Hélice Continua Diâmetro 40 | 10% |  | 14.7284 | un
| 20 | m/un | 294.567 | m |  | 0
Estaca Hélice Continua Diâmetro 50 | 50% |  | 73.6418 | un
| 20 | m/un | 1472.835 | m |  | 0
Estaca Hélice Continua Diâmetro 60 | 40% | un / APE | 58.9134 | un
| 20 | m/un | 1178.268 | m |  | 0
Concreto | 499.7211 | un / APE | 499.7211 | m³ |  | 0
Armação 6,3mm | 1.6575 | kg / m³ | 828.2943 | kg |  | 0
Armação 16mm | 10.1783 | kg / m³ | 5086.3305 | kg |  | 0
Mobilização | 1 | vb | 1 | vb |  | 0
TOTAL | [5 empty] | 0
PAREDE DE CONCRETO
Descrição | Parâmetro |  | Quantidade |  | Preço unitário | Valor total
Fabricação, montagem e desmontagem de forma para blocos e baldrames resinado | 2.1 | m² / APE | 2061.969 | m² |  | 0
Concreto | 0.65 | m³ / APE | 638.2285 | m³ |  | 0
Armação | 110 | kg / m³ | 70205.135 | kg |  | 0
Mão de obra | 360 | R$ / APE | 981.89 | m² | 360 | 353480.4
TOTAL | [5 empty] | 353480.4
PAREDE DIAFRAGMA
Descrição | Parâmetro |  | Quantidade |  | Preço unitário | Valor total
Fabricação, montagem e desmontagem de forma para blocos e baldrames resinado | 2.1 | m² / APE | 686.7 | m² |  | 0
Concreto | 0.65 | m³ / APE | 212.55 | m³ |  | 0
Armação | 110 | kg / m³ | 23380.5 | kg |  | 0
Mão de obra | 0 | R$ / APE | 327 | m² | 0 | 0
TOTAL | [5 empty] | 0
TOTAL INFRAESTRUTURA | [5 empty] | 353480.4 | 31.5096

## INFRAESTRUTURA (hidden)
INFRAESTRUTURA
Data | 2025-03-11
Arquivo base | -
FUNDAÇÃO PROFUNDA
Descrição | Parâmetro |  | Quantidade |  | Preço unitário | Valor total | Observação
Número de Estacas | 0.15 | un / APE | 148 | un
Estaca Hélice Continua Diâmetro 40 | 0% |  | 0 | un
| 28 | m/un | 0 | m | 70 | 0 | Profundidade de SPT
Estaca Hélice Continua Diâmetro 50 | 60% |  | 89 | un
| 28 | m/un | 2492 | m | 90 | 246708 | Profundidade de SPT
Estaca Hélice Continua Diâmetro 60 | 40% | un / APE | 60 | un
| 28 | m/un | 1680 | m | 105 | 194040 | Profundidade de SPT
Estaca Hélice Continua Diâmetro 80 | 0% | un / APE | 0 | un
| 30 | m/un | 0 | m | 120 | 0
Concreto (40 Mpa) | 1.3 | perda | 964.3119 | m³ | 755.3026 | 801181.9847
Armação | 12 | kg / m³ | 11571.7424 | kg | 7.62 | 96994.3446
Mobilização | 1 | vb | 1 | vb | 12500 | 13750
Apoio e arrasamento de estacas |  |  | 148 | un | 300 | 44400
TOTAL | [5 empty] | 1397074.3294
1422.842
FUNDAÇÃO RASA
Descrição | Parâmetro |  | Quantidade |  | Preço unitário | Valor total | Observação
Fabricação, montagem e desmontagem de forma para blocos e baldrames resinado | 0.76 | m² / APE | 746.2364 | m² | 68 | 55818.4827
Concreto (40 Mpa) | 0.23 | m³ / APE | 225.8347 | m³ | 610.0521 | 151548.0263
Armação | 90 | kg / m³ | 20325.123 | kg | 7.62 | 170365.181
Laje de subpressão | 1 | m² / APE | 981.89 | m² | 172.4452 | 186254.45
Mão de obra | 360 | R$ / APE | 981.89 | m² | 360 | 388828.44
TOTAL | [5 empty] | 952814.58
TOTAL INFRAESTRUTURA | [5 empty] | 2349888.9093 | 209.4713
190.4285
| concreto | 0.1 | 61.0052
| aço | 12 | 91.44
| mo | 1 | 20
Note on G19: 30% de perda
Note on G29: 5% de perda
Note on F30: CONSIDERAR CUSTO MÉDIO PARA A CA-50 DE 10MM

## CONTENÇÃO (hidden)
INFRAESTRUTURA
Data | 2025-03-03
Arquivo base | -
CORTINA DE ESTACAS
Descrição | Parâmetro |  | Quantidade |  | Preço unitário | Valor total | Observação
Número de Estacas |  |  |  | un |  |  | Base obra Trindade Parkside
Estaca Hélice Continua Diâmetro 40 |  |  |  | un
|  |  |  | m | 70 | 0
Estaca Hélice Continua Diâmetro 50 |  |  |  | un
|  |  |  | m | 90 | 0
Estaca Hélice Continua Diâmetro 60 |  |  |  | un
|  |  |  | m | 105 | 0
Estaca Hélice Continua Diâmetro 80 |  |  |  | un
|  |  |  | m | 120 | 0
Concreto (40 Mpa) |  |  |  | m³ | 580 | 0
Armação |  |  |  | kg | 7.62 | 0
Mobilização |  |  |  | vb | 12500 | 0
Apoio e arrasamento de estacas |  |  |  | un | 300 | 0
TOTAL | [5 empty] | 0
PAREDE DE CONCRETO
Descrição | Parâmetro |  | Quantidade |  | Preço unitário | Valor total | Observação
Comprimento do muro |  |  | 161.88 | m |  |  | 1456.92
Altura do muro |  |  | 9 | m
Execução de mureta guia |  |  | 161.88 | m | 710 | 126428.28
Serviço especializado parede diafragma |  |  | 1456.92 | m² | 270 | 393368.4
Mobilização para parede diagragma |  |  | 1 | vb | 18000 | 18000
Armação | 112 | kg / m³ | 48952.512 | kg | 7.62 | 373018.1414
Concreto (30 Mpa) COM CRISTALIZANTE | 0.3 | espessura | 437.076 | m³ | 733.6371 | 336687.9276
Tratamento em juntas de concretagem com fita hidroexpansiva |  |  | 780 | m | 41.5 | 35607
TOTAL | [5 empty] | 1283109.749
TOTAL CONTENÇÃO | [5 empty] | 1283109.749 | 114.3776
103.9796
Note on G19: 30% de perda
Note on F33: CONSIDERAR CUSTO MÉDIO PARA A CA-50 DE 10MM

## SUPRAESTRUTURA
SUPRAESTRUTURA
Data | 2024-06-29
Arquivo base | -
SUPRAESTRUTURA - LAJE MACIÇA
Descrição | Parâmetro |  | Quantidade |  | Preço unitário | Valor total | Observação
Fabricação forma | 3 | Jogos | 3116.1639 | m² | 110 | 377055.8306
Montagem de forma | 2.5 | m² / AC | 28045.475 | m² | 2.5 | 77125.0563
Escoramento | 4 | un / AE | 11783 | un | 17 | 220342.1
Concreto | 0.22 | m³ / AC | 2468.0018 | m³ | 610.0521 | 1738979.1814
Armadura Convencional para Estrutura | 110 | kg / m³ | 271480.198 | kg | 7.62 | 2275547.0196
Mão de obra - estrutura em concreto armado | 240 | R$ / AC | 11218.19 | m² | 240 | 2961602.16
Perfuração de vigas | 5300 | R$ / NP | 1 | vb | 143100 | 157410 | Coeficiente originário do Gran Torino (R$ 160,00/un) | Nova utiliza a verba de 1.500,00 por pav
TOTAL | [5 empty] | 7808061.3479 |  |  |  | 110080 | 5241.9048
SUPRAESTRUTURA - LAJE CUBETAS
Descrição | Parâmetro |  | Quantidade |  | Preço unitário | Valor total | Observação
Fabricação forma | 3 | Jogos | 2617.5777 | m² | 110 | 316726.8977
Montagem de forma | 2.1 | m² / AC | 23558.199 | m² | 2.5 | 64785.0473 |  |  | Datas Atlantia
Escoramento | 0.28 | um/m² | 3713.16 | un | 11.51 | 47012.3188 |  |  | 2025-09-09 | fim da estrutra
Cubetas |  |  | 10 | mês | 12541.5 | 137956.5 | 929 |  | 2024-11-11 | inicioda estrutra
Concreto | 0.28 | m³ / AC | 3141.0932 | m³ | 610.0521 | 2107853.5533 | Indice Atlantia |  | 302
Armadura Convencional para Estrutura | 75 | kg / m³ | 235581.99 | kg | 5.95 | 1541884.1246 | Indice Atlantia |  | 10.0667
Mão de obra - estrutura em concreto armado | 240 | R$ / AC | 11218.19 | m² |  | 3071832.8732 | Mo empreitada Atlantia
Perfuração de vigas | 4240 | R$ / NP | 1 | vb | 114480 | 125928 | Coeficiente originário do Gran Torino (R$ 160,00/un)
TOTAL | [5 empty] | 7413979.3146
SUPRAESTRUTURA - LAJE TRELIÇADA
Descrição | Parâmetro |  | Quantidade |  | Preço unitário | Valor total | Observação
Fabricação forma | 2 | Jogos | 11.4553 | m² | 85 | 1071.0659
Montagem de forma | 2.1 | m² / AC | 154.6459 | m² | 1.5 | 255.1657
Escoramento - Torre | 2 | un / APT*NPT | 7637.4619 | un | 17 | 142820.5378
Escoramento - Embasamento | 2 | un / AE | 183.5037 | un | 17 | 3431.5185
Cubetas | 25 | R$ / AC | 1841.0223 | m³ | 25 | 50628.1143
Concreto | 0.25 | m³ / AC | 18.4102 | m³ | 575 | 12226.6896
Armadura Convencional para Estrutura | 110 | kg / m³ | 2025.1246 | kg | 7.25 | 16150.3685
Mão de obra - estrutura em concreto armado | 240 | R$ / AC | 73.6409 | m² | 240 | 19441.1959
Perfuração de vigas | 5300 | R$ / NP | 1 | vb | 908077.0052 | 998884.7057 | Coeficiente originário do Gran Torino (R$ 160,00/un)
TOTAL | [5 empty] | 1244909.3619
SUPRAESTRUTURA - LAJE PROTENDIDA
Descrição | Parâmetro |  | Quantidade |  | Preço unitário | Valor total | Observação
Fabricação forma | 3 | Jogos | 2617.5777 | m² | 110 | 316726.8977
Montagem de forma | 2.1 | m² / AC | 23558.199 | m² | 2.5 | 64785.0473
Escoramento | 3 | un / AE | 8838 | un | 17 | 165270.6
Protensão - lajes - materiais | 12.3 | RS / m² | 10714.67 | m² | 12.3 | 144969.4851
Protensão - lajes - cabos | 2.83 | kg / m² | 30322.5161 | kg | 12.3 | 410263.6428
Protensão - lajes - serviços | 9000 | und / pav | 27 | pav | 9000 | 267300
Concreto | 0.25 | m³ / AC | 2804.5475 | m³ | 580 | 1878766.3703
Armadura Convencional para Estrutura | 90 | kg / m³ | 252409.275 | kg | 7.62 | 2115694.5431
Mão de obra - estrutura em concreto armado | 240 | R$ / AC | 11218.19 | m² | 240 | 2961602.16
Perfuração de vigas | 5300 | R$ / NP | 1 | vb | 143100 | 157410 | Coeficiente originário do Gran Torino (R$ 160,00/un)
TOTAL | [5 empty] | 8482788.7461
TOTAL SUPRAESTRUTURA | [5 empty] | 7413979.3146 | 660.8891
600.8083
Note on B10: CICLO DE LAJE ATÉ 10 DIAS - 3 JOGOS CICLO DE LAJE MAIORES - 2 JOGOS Verificar tempo de ciclo junto à estimativa de prazo
Note on D10: (TOTAL DE FORMAS / NÚMERO DE PAV.) X JOGOS
Note on D12: QUNATIDADE DE ESCORAS POR PAVIMENTO X JOGOS
Note on F12: CUSTO DA ESCORA
Note on G13: 5% DE PERDA
Note on F14: CONSIDERAR CUSTO MÉDIO PARA A CA-50 DE 10MM
Note on B22: CICLO DE LAJE ATÉ 10 DIAS - 3 JOGOS CICLO DE LAJE MAIORES - 2 JOGOS Verificar tempo de ciclo junto à estimativa de prazo
Note on D22: (TOTAL DE FORMAS / NÚMERO DE PAV.) X JOGOS
Note on G26: 5% DE PERDA
Note on F27: CONSIDERAR CUSTO MÉDIO PARA A CA-50 DE 10MM
Note on B35: CICLO DE LAJE ATÉ 10 DIAS - 3 JOGOS CICLO DE LAJE MAIORES - 2 JOGOS Verificar tempo de ciclo junto à estimativa de prazo
Note on D35: (TOTAL DE FORMAS / NÚMERO DE PAV.) X JOGOS
Note on G40: 5% DE PERDA
Note on B49: CICLO DE LAJE ATÉ 10 DIAS - 3 JOGOS CICLO DE LAJE MAIORES - 2 JOGOS Verificar tempo de ciclo junto à estimativa de prazo
Note on D49: (TOTAL DE FORMAS / NÚMERO DE PAV.) X JOGOS
Note on D51: QUNATIDADE DE ESCORAS POR PAVIMENTO X JOGOS
Note on G55: 5% DE PERDA
Note on F56: CONSIDERAR CUSTO MÉDIO PARA A CA-50 DE 10MM
Note on G62: SELECIONAR TOTAL CONFORME MÉTODO CONSTRUTIVO APLICADO

## ALVENARIA
PAREDES E PAINÉIS
Data | 2024-06-26
Arquivo base | -
ALVENARIA
Descrição | Parâmetro |  | Quantidade |  | Preço unitário | Valor total | Observação
Alvenaria externa | 0.92 | m² / AC | 10320.7348 | m² | 45 | 510876.3726 | 49.5 | #REF!
Alvenaria silico calcario | 0.1 | m² / AC | 1121.819 | m² | 70 | 86380.063 |  | #REF!
Alvenaria refratárias | 1.75 | m² * CHU | 80.5 | m² | 75 | 6641.25 | apenas mat
Serviços complementares | 12.5 | R$ / m² | 10320.7348 | m² | 25 | 283820.207
Mão de obra | 35 | R$ / m² |  | m² | 35 | 837772.6018
TOTAL | [5 empty] | 1725490.4944 |  |  |  | 110080 | 5241.9048
ALVENARIA - DRYWALL | [5 empty] | #DIV/0!
Descrição | Parâmetro |  | Quantidade |  | Preço unitário | Valor total | Observação
Alvenaria embasamento | 1 | m² / AE | 3907.21 | m² | 45 | 193406.895
Alvenaria lazer | 0.4 | m² / AL | 292.3059 | m² | 45 | 14469.1411
Alvenaria tipo | 1.65 | m² / APT*(NPT+2ND) | 4492.9236 | m² | 45 | 222399.7182
Drywall tipo | 1.65 | m² / APT*(NPT+2ND) | 6739.3854 | m² | 220 | 1630931.2668 |  |  | 0.37602
Alvenaria escadas | 0.2 | m² / AC | 2243.638 | m² | 70 | 172760.126 |  |  | 0.62398
Alvenaria cobertura / reservatório | 0.8 | m² / APT | 247.544 | m³ | 45 | 12253.428
Alvenaria refratárias | 1.75 | m² * CHU | 46 | un | 210 | 10626
Serviços complementares | 12.5 | R$ / m² | 11183.6215 | m² | 12.5 | 153774.7954
Mão de obra | 35 | R$ / m² | 11183.6215 | m² | 35 | 430569.427
TOTAL | [5 empty] | 2841190.7974
73.2155
TOTAL ALVENARIA | [5 empty] | 1725490.4944 | 153.8118
11442.5538
| -0.0012362 | 5.2379 |  |  |  | 1568627.7222 | 139.8289
Note on G32: SELECIONAR TOTAL CONFORME MÉTODO CONSTRUTIVO APLICADO

## INSTALAÇÕES
INSTALAÇÕES
INSTALAÇÕES ELÉTRICAS
Descrição | Parâmetro |  | Valor total
Entrada de Energia | 13 | R$ / AC | 145836.47
Eletrodutos e Eletrocalhas | 12 | R$ / AC | 134618.28
Cabos e Fiações | 15 | R$ / AC | 168272.85
Quadros e Disjuntores | 10 | R$ / AC | 112181.9
Acabamentos Elétricos | 10 | R$ / AC | 112181.9
Equipamentos e Iluminação | 12 | R$ / AC | 134618.28
Mão de Obra para Instalações Elétricas | 50 | R$ / AC | 560909.5 | 50
TOTAL |  |  | 1368619.18
INSTALAÇÕES HIDROSSANITÁRIAS
Descrição | Parâmetro |  | Valor total
Instalações de Água Fria | 25 | R$ / AC | 280454.75
Instalações de Água Quente | 20 | R$ / AC | 224363.8
Instalações de Águas Pluviais | 12 | R$ / AC | 134618.28
Instalações Sanitárias | 16 | R$ / AC | 179491.04
Louças e Metais | 45 | R$ / AC | 504818.55
Mão de Obra para Instalações Hidráulicas | 45 | R$ / AC | 504818.55 | 45
TOTAL |  |  | 1828564.97
INSTALAÇÕES PREVENTIVAS E GLP
Descrição | Parâmetro |  | Valor total
Instalações Preventivas | 15 | R$ / AC | 168272.85
Instalações de GLP | 22 | R$ / AC | 246800.18
Instalações de Proteção e Aterramento - SPDA | 5 | R$ / AC | 56090.95
TOTAL |  |  | 471163.98
TOTAL INSTALAÇÕES |  |  | 3668348.13 | 327
297.2727

## SISTEMAS ESPECIAIS
SISTEMAS ESPECIAIS
CLIMATIZAÇÃO, EXAUSTÃO MECÂNICA E PRESSURIZAÇÃO
Descrição | Quantidade | Preço Unitário | Valor total |  | TERREO | G1 | G2 | G3 | TIPO DIF | TIPO 21 | ROOFTOP
Infraestrutura para Instalação de Ar Condicionado | 288 | 1200 | 380160 |  | 10 | 5 | 2 | 2 | 12 | 252 | 5
Instalação de Ar Condicionado | 14 | 5000 | 77000 |  | 0 | 5 | 2 | 2 | 0 | 0 | 5
Ventokit | 58 | 900 | 57420 |  | 9 | 2 | 1 | 1 | 2 | 42 | 1
Churrasqueiras | 46 | 2600 | 131560 |  | 0 | 1 | 1 | 0 | 2 | 42 | 0
Pressurização de escada | 11218.19 | 11 | 135740.099
TOTAL |  |  | 781880.099
COMUNICAÇÃO
Descrição | Parâmetro |  | Valor total
CFTV | 2 | R$ / AC | 23558.199
Interfone | 5 | R$ / AC | 58895.4975
TV e internet | 4.5 | R$ / AC | 53005.9478
Automação, telecomunicação e sistemas de segurança | 5.5 | R$ / AC | 64785.0473
TOTAL |  |  | 200244.6915
EQUIPAMENTOS
Descrição | Quantidade | Preço Unitário | Valor total
Elevadores | 1 | 195000 | 204750 | 4 paradas
Elevadores | 2 | 479250 | 1054350
Plataforma elevatória |  | 42750 | 0 | inox
Grupo de geradores | 1 | 19800 | 20790
Bombas | 1 |  | 0
Infra de carro elétrico | 3 | 590 | 1770
Equipamento de piscina | 1 | 27500 | 30250
Equipamento de sauna | 1 | 7980 | 8778
Equipamento de spa | 2 | 9850
Sistema de placas solares |  | 1150 | 0
TOTAL |  |  | 1320688
OUTROS SISTEMAS ESPECIAIS
Descrição | Parâmetro |  | Valor total
Outros sistemas | 10 | R$ / AC | 112181.9
TOTAL |  |  | 112181.9
TOTAL SISTEMAS ESPECIAIS |  |  | 2414994.6905 | 215.2749

## IMPERMEABILIZAÇÃO
IMPERMEABILIZAÇÃO
Data | 2024-06-28
Arquivo base | -
IMPERMEABILIZAÇÃO
Descrição | Parâmetro |  | Quantidade |  | Preço unitário | Valor total | Observação
Regularização de Superfície | 25 | R$ / m² | 4862.4766 | m² | 7 | 37441.0699
Proteção Mecânica | 28 | R$ / m² | 1497.0196 | m² | 50 | 82336.0786
MO reg e prot | 28 | R$ / m² | 1 | vb | 186171.6893 | 186171.6893
Poço do elevador | 45 | R$ / m² | 49.49 | m² | 66 | 3592.974
Baldrames | 30 | R$ / m² | 746.2364 | m² | 64 | 52535.0426
Ralos | 2 | R$ / AC | 1 | vb | 22436.38 | 24680.018 | #DIV/0!
Impermeabilizações cimenticias | 0.3 | m² / AC | 3365.457 | m² | 70 | 259140.189
Impermeabilizações com manta asfaltica | 0.083446 | m² / AC | 936.1101 | m² | 98 | 100912.6699 | Terraços e áreas externas
Impermeabilizações com manta asfalticafloreiras | 0.05 | m² / AC | 560.9095 | m² | 98 | 60466.0441
Impermeabilização de peitoril | 1.3 | R$ / AC | 1 | vb | 14583.647 | 16042.0117 | #DIV/0!
TOTAL | [5 empty] | 823317.7869 |  | 110080 | 5241.9048
TOTAL IMPERMEABILIZAÇÃO | [5 empty] | 823317.7869 | 73.3913
66.7194
981.12
919.8
|  | 1900.92 | só banheiro
|  | 336 | cozinha
IMPERMEABILIZAÇÃO
Descrição | Parâmetro |  | Quantidade |  | Preço unitário | Valor total | Observação
Regularização de Superfície | 25 | R$ / m² | 6235.376 | m² | 25 | 171472.84
Poço do elevador | 45 | R$ / m² | 37.806 | m² | 41 | 1705.0506
Baldrames | 30 | R$ / m² | 1131.0624 | m² | 53 | 65940.9379
Ralos | 1 | R$ / AC | 1 | vb | 11218.19 | 12340.009 | #DIV/0!
Impermeabilizações cimenticias | 0.3 | m² / AC | 3944.334 | m² | 70 | 303713.718
Impermeabilizações com manta asfaltica | 3.4666 | m² / AC | 2291.042 | m² | 98 | 246974.3276
Impermeabilizações com manta asfalticafloreiras |  | m² / AC |  | m² | 98 | 0
Impermeabilização de peitoril | 1.2 | R$ / AC | 1 | vb | 13461.828 | 14808.0108 | #DIV/0!
Proteção Mecânica | 28 | R$ / m² | 2291.042 | m² | 57 | 143648.3334
TOTAL | [5 empty] | 960603.2273 |  | 110080 | 5241.9048

## PISO E TETO
Obra | 2cinco4
Empresa | H Empreendimentos
Revisão | R00
Data | 2025-06-17
LEVANTAMENTO QUANTITATIVO
REVESTIMENTOS E ACABAMENTOS DE PISO E TETO
| LEVANTAMENTO DE PROJETO | [9 empty] | CONTRAPISO
| Pavimento | Ambiente | Área (m²) | Material | Contrapiso (Sim/Não) | Forro | Repetição | Total |  |  | Revestimento | Área total
| TERREO | SALA 01 | 92.47 | PORCELANATO | Sim | Gesso | 1 | 92.47 |  |  | Contrapiso | 7152.5749
| TERREO | SALA 02 | 84.94 | PORCELANATO | Sim | Gesso | 1 | 84.94 |  |  | Manta acústica | 6627.424
| TERREO | SALA 03 | 97.08 | PORCELANATO | Sim | Gesso | 1 | 97.08 |  |  | FORRO
| TERREO | SALA 04 | 69.17 | PORCELANATO | Sim | Gesso | 1 | 69.17 |  |  | Revestimento | Área total
| TERREO | SALA 05 | 68.62 | PORCELANATO | Sim | Gesso | 1 | 68.62 |  |  | Estucamento | 3253.1564
| TERREO | SALA 06 | 72.35 | PORCELANATO | Sim | Gesso | 1 | 72.35 |  |  | Gesso | 6909.312
| TERREO | SALA 07 | 50.73 | PORCELANATO | Sim | Gesso | 1 | 50.73 |  |  | - | 1253.2311
| TERREO | SALA 08 | 50.17 | PORCELANATO | Sim | Gesso | 1 | 50.17
| TERREO | SALA 09 | 53.07 | PORCELANATO | Sim | Gesso | 1 | 53.07
| TERREO | LAVABO SALAS | 25.29 | PORCELANATO | Sim | Gesso | 1 | 25.29
| TERREO | PASSEIO/ACESSO TRAS coberto | 62.6 | Paver | Não | Gesso | 1 | 62.6 |  |  | ACABAMENTOS
| TERREO | PASSEIO/ACESSO TRAS | 18.78 | Paver | Não | - | 1 | 18.78 |  |  | Material | Área total
| TERREO | PASSEIO/ACESSO FRENTE coberto | 55.5 | Paver | Não | Gesso | 1 | 55.5 |  |  | PORCELANATO | 723.2049
| TERREO | PASSEIO/ACESSO FRENTE | 92.5 | Paver | Não | - | 1 | 92.5 |  |  | Paver | 229.38
| TERREO | LIXEIRA | 4.11 | CERAMICA | Sim | Estucamento | 1 | 4.11 |  |  | CERAMICA | 5.07
| TERREO | CENTRAL DE GÁS | 0.96 | CERAMICA | Sim | Estucamento | 1 | 0.96 |  |  | PORCELANATO AC | 513.39
| TERREO | ACESSO HALL | 7.47 | PORCELANATO AC | Sim | Gesso | 1 | 7.47 |  |  | CIMENTADO + EPOXI | 6.24
| TERREO | HALL DE ENTRADA | 20.36 | PORCELANATO AC | Sim | Gesso | 1 | 20.36 |  |  | CIMENTADO | 26.54
| TERREO | CIRCULAÇÃO | 52.74 | PORCELANATO | Sim | Estucamento | 1 | 52.74 |  |  | CIMENTADO + RESINA | 1301.9714
| TERREO | RAMPA CIRC | 4.6949 | PORCELANATO | Sim | Estucamento | 1 | 4.6949 |  |  | POLIMENTO + RESINA | 1854.02
| TERREO | LAVAPÉS | 1.88 | PORCELANATO | Sim | Estucamento | 1 | 1.88 |  |  | EMORRACHADO | 32.63
| TERREO | BICICLETÁRIO | 6.24 | CIMENTADO + EPOXI | Sim | Estucamento | 1 | 6.24 |  |  | PATILHA | 130.99
| TERREO | DEPOSITO | 26.54 | CIMENTADO | Não | Estucamento | 1 | 26.54 |  |  | CIMENTO QUEIMADO | 4.2447
| TERREO | RAMPA GARAGEM | 124.8123 | CIMENTADO + RESINA | Não | Estucamento | 1 | 124.8123 |  |  | - | 45.7
| TERREO | ANTECAMARA 1 | 5.14 | CIMENTADO + RESINA | Não | Estucamento | 1 | 5.14 |  |  | LAJE IMPERM | 533.1464
| TERREO | ESCADA 1 | 15.86 | CIMENTADO + RESINA | Não | Estucamento | 1 | 15.86 |  |  | PORCELANATO AP | 4007.3
| TERREO | ESCADA 2 | 13.806 | CIMENTADO + RESINA | Não | Estucamento | 1 | 13.806 |  |  | VINILICO | 1725.88
| G1 | CIRCULAÇÃO + VAGAS | 619.71 | POLIMENTO + RESINA | Não | Estucamento | 1 | 619.71 |  |  | MADEIRA | 7.87
| G1 | RAMPA GARAGEM | 89.6501 | CIMENTADO + RESINA | Não | Estucamento | 4 | 358.6004 |  |  | COBERTURA | 268.122
| G1 | ESCADA GARAGEM | 4.5 | CIMENTADO + RESINA | Não | Estucamento | 1 | 4.5
| G1 | ANTECAMARA 1 | 6.58 | CIMENTADO + RESINA | Não | Estucamento | 1 | 6.58
| G1 | ESCADA 1 | 15.062 | CIMENTADO + RESINA | Não | Estucamento | 1 | 15.062
| G1 | ESCADA 2 | 18.548 | CIMENTADO + RESINA | Não | Estucamento | 1 | 18.548
| G1 | HALL | 5.26 | PORCELANATO AC | Sim | Gesso | 1 | 5.26 | LAZER | 730.7647
| G1 | CIRC | 4.44 | PORCELANATO AC | Sim | Gesso | 1 | 4.44 | LAZER
| G1 | LAVABOS | 5.1 | PORCELANATO AC | Sim | Gesso | 1 | 5.1 | LAZER
| G1 | ESTAR | 24.42 | PORCELANATO AC | Sim | Gesso | 1 | 24.42 | LAZER
| G1 | ESTAR FESTA | 32.03 | PORCELANATO AC | Sim | Gesso | 1 | 32.03 | LAZER
| G1 | PLAYGROUND | 10.58 | PORCELANATO AC | Sim | Gesso | 2 | 21.16 | LAZER
| G1 | BRINQUEDOTECA | 32.63 | EMORRACHADO | Sim | Gesso | 1 | 32.63 | LAZER
| G1 | SALAO DE FESTAS | 60.75 | PORCELANATO AC | Sim | Gesso | 1 | 60.75 | LAZER
| G1 | TERRAÇO FESTAS | 36.98 | PORCELANATO AC | Sim | - | 1 | 36.98 | LAZER
| G2 | CIRCULAÇÃO + VAGAS | 619.95 | POLIMENTO + RESINA | Não | Estucamento | 1 | 619.95
| G2 | RAMPA GARAGEM | 89.2375 | CIMENTADO + RESINA | Não | Estucamento | 1 | 89.2375
| G2 | ESCADA GARAGEM | 3.9375 | CIMENTADO + RESINA | Não | Estucamento | 1 | 3.9375
| G2 | ANTECAMARA 1 | 6.58 | CIMENTADO + RESINA | Não | Estucamento | 1 | 6.58
| G2 | ESCADA 1 | 15.278 | CIMENTADO + RESINA | Não | Estucamento | 1 | 15.278
| G2 | ESCADA 2 | 19.628 | CIMENTADO + RESINA | Não | Estucamento | 1 | 19.628
| G2 | HALL ESCADA | 63.502 | PORCELANATO AC | Sim | Gesso | 1 | 63.502 | LAZER
| G2 | GOURMET BBQ | 61.72 | PORCELANATO AC | Sim | Gesso | 1 | 61.72 | LAZER
| G2 | LAVABO | 3 | PORCELANATO AC | Sim | Gesso | 1 | 3 | LAZER
| G2 | DECK | 13.67 | PORCELANATO AC | Sim | - | 1 | 13.67 | LAZER
| G2 | FIREPLACE | 10.298 | PORCELANATO AC | Sim | - | 1 | 10.298 | LAZER
| G2 | PISCINA INFANTIL | 16.562 | PATILHA | Sim | - | 1 | 16.562 | LAZER
| G2 | PISCINA | 114.428 | PATILHA | Sim | - | 1 | 114.428 | LAZER
| G2 | BORDA PISCINA | 4.2447 | CIMENTO QUEIMADO | Não | - | 1 | 4.2447 | LAZER
| G3 | CIRCULAÇÃO + VAGAS | 614.36 | POLIMENTO + RESINA | Não | Estucamento | 1 | 614.36
| G3 | RAMPA GARAGEM | 40.3772 | CIMENTADO + RESINA | Não | Estucamento | 1 | 40.3772
| G3 | ESCADA GARAGEM | 2.8125 | CIMENTADO + RESINA | Não | Estucamento | 1 | 2.8125
| G3 | ANTECAMARA 1 | 6.58 | CIMENTADO + RESINA | Não | Estucamento | 1 | 6.58
| G3 | ESCADA 1 | 20.912 | CIMENTADO + RESINA | Não | Estucamento | 1 | 20.912
| G3 | ESCADA 2 | 18.638 | CIMENTADO + RESINA | Não | Estucamento | 1 | 18.638
| G3 | SALA DE JOGOS | 64.44 | PORCELANATO AC | Sim | Gesso | 1 | 64.44 | LAZER
| G3 | LAVBAO | 3 | PORCELANATO AC | Sim | Gesso | 1 | 3 | LAZER
| RESERV G3 | RESERVATORIO | 11.7 | - | Não | - | 1 | 11.7
| RESERV G3 | CIRCULAÇÃO | 8.09 | CIMENTADO + RESINA | Não | Estucamento | 1 | 8.09
| RESERV G3 | LAJE SEM USO | 154.2464 | LAJE IMPERM | Não | - | 1 | 154.2464
| TIPO 1 | ANTECAMARA 1 | 4.91 | CIMENTADO + RESINA | Não | Estucamento | 1 | 4.91
| TIPO 1 | ESCADA 1 | 15.278 | CIMENTADO + RESINA | Não | Estucamento | 1 | 15.278
| TIPO 1 | CIRC | 11.47 | PORCELANATO AP | Sim | Gesso | 1 | 11.47
| TIPO 1 | AREAS INTIMAS AP 1 | 37.67 | VINILICO | Sim | Gesso | 1 | 37.67
| TIPO 1 | AREAS GERAIS AP 1 DESCOBERTA | 45.86 | PORCELANATO AP | Sim | - | 1 | 45.86
| TIPO 1 | AREAS GERAIS AP 1 | 79.58 | PORCELANATO AP | Sim | Gesso | 1 | 79.58
| TIPO 1 | AREAS INTIMAS AP 2 | 37.65 | VINILICO | Sim | Gesso | 1 | 37.65
| TIPO 1 | AREAS GERAIS AP 2 DESCOBERTA | 52.94 | PORCELANATO AP | Sim | - | 1 | 52.94
| TIPO 1 | AREAS GERAIS AP 2 | 79.65 | PORCELANATO AP | Sim | Gesso | 1 | 79.65
| TIPO 1 | LAJE SEM USO | 344.9 | LAJE IMPERM | Não | - | 1 | 344.9
| TIPO (X21) | ANTECAMARA 1 | 4.91 | CIMENTADO + RESINA | Não | Estucamento | 21 | 103.11
| TIPO (X21) | ESCADA 1 | 15.278 | CIMENTADO + RESINA | Não | Estucamento | 21 | 320.838
| TIPO (X21) | CIRC | 11.47 | PORCELANATO AP | Sim | Gesso | 21 | 240.87
| TIPO (X21) | AREAS INTIMAS AP 1 | 37.64 | VINILICO | Sim | Gesso | 21 | 790.44
| TIPO (X21) | AREAS GERAIS AP 1 | 83.03 | PORCELANATO AP | Sim | Gesso | 21 | 1743.63
| TIPO (X21) | AREAS INTIMAS AP 2 | 37.65 | VINILICO | Sim | Gesso | 21 | 790.65
| TIPO (X21) | AREAS GERAIS AP 2 | 82.97 | PORCELANATO AP | Sim | Gesso | 21 | 1742.37
| ROOFTOP | ANTECAMARA 1 | 6.27 | CIMENTADO + RESINA | Não | Estucamento | 1 | 6.27
| ROOFTOP | ESCADA 1 | 15.278 | CIMENTADO + RESINA | Não | Estucamento | 1 | 15.278
| ROOFTOP | ESPERA ESCADA | 10.93 | PORCELANATO AP | Sim | Gesso | 1 | 10.93
| ROOFTOP | HALL | 13.32 | PORCELANATO AC | Sim | Gesso | 1 | 13.32 | LAZER
| ROOFTOP | ACADEMIA | 69.47 | VINILICO | Sim | Gesso | 1 | 69.47 | LAZER
| ROOFTOP | ESTAR | 20.22 | PORCELANATO AC | Sim | Gesso | 1 | 20.22 | LAZER
| ROOFTOP | DESCANSO | 12.84 | PORCELANATO AC | Sim | Gesso | 1 | 12.84 | LAZER
| ROOFTOP | MASSAGEM | 9.19 | PORCELANATO AC | Sim | Gesso | 1 | 9.19 | LAZER
| ROOFTOP | LAVABO | 11.61 | PORCELANATO AC | Sim | Gesso | 1 | 11.61 | LAZER
| ROOFTOP | SAUNA | 7.87 | MADEIRA | Sim | Gesso | 1 | 7.87 | LAZER
| ROOFTOP | DUCHA | 8.61 | PORCELANATO AC | Sim | Gesso | 1 | 8.61 | LAZER
| PAV TECNICOS | ESCADA 1 | 15.278 | CIMENTADO + RESINA | Não | Estucamento | 1 | 15.278
| PAV TECNICOS | MANGOTINHO | 6.27 | CIMENTADO + RESINA | Não | Estucamento | 1 | 6.27
| PAV TECNICOS | CIRCULAÇÃO | 11.94 | CIMENTADO + RESINA | Não | Estucamento | 1 | 11.94
| PAV TECNICOS | CASA DE MAQUINAS | 7.82 | CIMENTADO + RESINA | Não | Estucamento | 1 | 7.82
| PAV TECNICOS | COBERTURA | 268.122 | COBERTURA | Não | - | 1 | 268.122
| PAV TECNICOS | RESERVATORIO | 34 | - | Não | - | 1 | 34
| PAV TECNICOS | TAMPA RESERVATORIO | 34 | LAJE IMPERM | Não | - | 1 | 34

## Rev. Internos Piso e Parede
ORÇAMENTO PARAMÉTRICO GERENCIAMENTO EXECUTIVO
Cliente
Obra
Data | 2024-06-28
Revisão | R00
REVESTIMENTOS INTERNOS EM PISO E PAREDE
Descrição | Quantidade |  | Parâmetro |  | Referência | Valor total
Polimento de concreto | 1854.02 | m² |  | R$ / m² | Média | 0 | 0 | 320189.254
Piso alisado | 1338.9961 | m² | 12 | R$ / m² | Média | 17674.749
Piso ranhurado |  | m² | 28 | R$ / m² | Média | 0
Contrapiso | 7152.5749 | m² | 32 | m² / AC | Média | 251770.6374
Manta acústica | 6627.424 | m² | 26 | m² / AC | Média | 189544.3264 |  |  | 28.6 | 16.8962
Mao de obra piso | [5 empty] | 611015.4842
Chapisco | 12432.6952 | m² | 7.5 | R$ / m² | Média | 102569.7354
Reboco | 12432.6952 | m² | 16 | R$ / m² | Média | 218815.4355
Estucamento | 1682.7285 | m² | 2.5 | R$ / m² | Média | 4627.5034
Mao de obra argamassado | [5 empty] | 857051.0525 | 68.9353
TOTAL | [5 empty] | 2253068.9238
TOTAL REVESTIMENTOS | [5 empty] | 2253068.9238 | 200.8407

## TETO
REVESTIMENTOS E ACABAMENTOS DE TETO
Data | 2024-06-28
Arquivo base | -
GESSO
Descrição | Parâmetro |  | Quantidade |  | Preço unitário | Valor total | Observação
Forro gesso mineral | 0.72762 | m² / AC | 8162.5431 | m² | 75 | 673409.8057
Negativo | 1.2 | m / FORRO | 9795.0517 | m |  | 0
Estucamento | 0.28999 | m² / AC | 3253.1564 | m² | 7.5 | 26838.54
MO Estucamento | [5 empty] | 125869.1898
TOTAL | [5 empty] | 826117.5355 | 73.6409 | 110080 | 5241.9048
TOTAL FORRO | [5 empty] | 826117.5355 | 73.6409
#REF!
66.9463

## Acabamentos de Piso e Parede
ORÇAMENTO PARAMÉTRICO GERENCIAMENTO EXECUTIVO
Cliente
Obra
Data | 2024-06-28
Revisão | R00
ACABAMENTOS EM PISO E PAREDE
Descrição | Quantidade |  | Parâmetro |  | Referência | Valor total
Porcelanato | 723.2049 | m² | 85 | R$ / m² | Média | 67619.6605
Porcelanato AC | 513.39 | m² | 150 | R$ / m² | Média | 84709.35
Porcelanato AP | 4007.3 | m² | 85 | R$ / m² | Média | 374682.55
Ceramica | 5.07 | m² | 60 | R$ / m² | Média | 334.62
Piscina | 130.99 | m² | 230 | R$ / m² | Média | 33140.47
Paver | 229.38 | m² | 150 | R$ / m² | Média | 37847.7
Vinilico | 1725.88 | m² | 150 | R$ / m² | Média | 284770.2
Emborrachado | 32.63 | m² | 350 | R$ / m² | Média | 12562.55
Deck |  | m² | 808 | R$ / m² | Média | 0
Madeira sauna | 7.87 | m² | 985.2 | R$ / m² | Média | 8528.8764
Rodapés | 1 | vb | 12 | R$ / AC | Média | 148080.108
Soleiras | 1 | vb | 0.35 | R$ / AC | Média | 4319.0032
Peitoris | 1 | vb | 1.5 | R$ / AC | Média | 18510.0135
Revestimentos de Parede | 420.6821 | m² | 62 | R$ / AC | Média | 28690.5209 | apenas box
Mao de obra acabamentos | [5 empty] | 1135647.3046
2239442.9271
| 3.1 | 18.6 | Office e family | 409.2
|  | 12.4 | Gourmet e Style | 272.8

## PINTURA INTERNA
PINTURA INTERNA
Data | 2024-06-14
Arquivo base | -
PINTURA INTERNA
Descrição | Parâmetro |  | Quantidade |  | Preço unitário | Valor total | Observação
Pintura piso epoxi | 110 | R$ / m² | 191.642 | m² | 110 | 23188.682 | Vagas e bicicleta
Pintura piso resina | 110 | R$ / m² | 3155.9914 | m² | 30 | 104147.7173
Pintura acrílica antiderrapante | 65 | R$ / m² |  | m² |  | 0
Textura escadas | 25 | R$ / AC | 5048.1855 | m² | 34 | 188802.1377 | #VALUE!
Textura Teto | 25 | R$ / AC | 3253.1564 | m² | 34 | 121668.0478 | 0
Pintura Interna Tetos | 81 | R$ / AC | 8162.5431 | m² | 49 | 439961.0731
Pintura Interna massa acrilica (banheiros) | 81 | R$ / AC | 1262.0464 | m² | 51 | 70800.8016
Pintura Interna | 81 | R$ / AC | 18061.2859 | m² | 49 | 973503.31
TOTAL | [5 empty] | 1922071.7696 |  | 110080 | 5241.9048
PINTURA INTERNA | [5 empty] | 1922071.7696 | 171.3353
155.7593

## COBERTURA
COBERTURA
Data | 2024-09-08
Arquivo base | -
TELHADO
Descrição | Parâmetro | Quantidade |  | Preço unitário | Valor total | Observação
Estrutura e telhamento |  | 801.2684 | m² | 160 | 141023.2384
MO cobertura |  | 1 | vb | 83777.2602 | 83777.2602
Serviços complementares |  | 801.2684 | m² | 30 | 26441.8572
Pergolados |  | 55.708 | m² | 450 | 27575.46
Passarelas |  |  |  |  | 0
TOTAL |  |  |  |  | 278817.8158
TOTAL COMPLEMENTARES |  |  |  |  | 278817.8158 | 24.8541

## ESQUADRIAS
ESQUADRIAS
Data | 2024-06-17
Arquivo base | -
ESQUADRIAS
Descrição | Parâmetro |  | Quantidade |  |  | Valor total | Observação
Esquadrias de Alumínio | 0.16 | m² / AC | 1794.9104 | m² | 1100 | 2171841.584 | praticamente toda aa rea da torre | 1210
Pele de vidro | 0.08 | m² / AC | 897.4552 | m² | 950 | 937840.684
Brise de fachada |  |  | 372.96 | m² | 1350 | 553845.6
Portão de alumínio |  |  | 1 | un | 18000 | 19800
Guarda-corpo - vidro |  |  | 382.074 | m² | 772.7273 | 324762.9
Gradil area tecnica |  |  | 33.451 | m² | 736.3636 | 27095.31
Serralherias | 2 | R$ / AC | 1 | vb | 22436.38 | 24680.018
PCF |  |  | 62 | un | 1200 | 81840
Corrimão madeira |  |  | 380.82 | m | 85 | 35606.67
Corrimão comercial |  |  |  | m | 650 | 0
Fechadura Biometrica |  |  | 44 | un | 1250 | 60500
Esquadrias de Madeira |  |  | 409 | un | 970 | 436403
TOTAL | [5 empty] | 4674215.766 |  |  | 110080 | 5241.9048
TOTAL ESQUADRIAS | [5 empty] | 4674215.766 | 416.664
| G1 | G2 | G3 | TIPO DIF | TIPO (X21) | ROOFTOP
BRISE TEC |  |  |  | 5.65 |  | 24.76 | 30.41
GC SACADA | 12.52 | 12.52 | 10.19 | 13.57 | 284.97 | 13.57 | 347.34
|  |  | Esquadrias 32mm | 2468001.8
|  |  | Esquadrias 25mm | 2171841.584

## Rev. Fachada
ORÇAMENTO PARAMÉTRICO GERENCIAMENTO EXECUTIVO
Cliente
Obra
Data | 2024-09-08
Revisão | R00
REVESTIMENTOS ARGAMASSADOS
Descrição | Quantidade |  | Parâmetro |  | Referência | Valor total
Chapisco e reboco | 8208.7744 | m² | 36 | R$ / m² | - | 325067.4662
Tratamento | 2415.76 | m | 2.5 | R$ / m² | - | 6643.34
Mão de obra | 8208.7744 | m² |  | R$ / m² | - | 698143.8348
TOTAL | [5 empty] | 1029854.641
PINTURA | [7 empty] | EMBASAMENTO | 161.88 | 15.1
Descrição | Quantidade |  | Parâmetro |  | Referência | Valor total |  | TORRE 1 | 76.88 | 71.28
Textura | 8208.7744 | m² | 28 | R$ / m² | - | 252830.2515 | 30.8 | RESERV | 29.5 | 9.64
Mo Tetxura | 8208.7744 |  | 42 |  | - | 379245.3773 | 46.2
TOTAL | [5 empty] | 632075.6288 |  |  |  | 8208.7744
ACABAMENTOS ESPECIAIS | [9 empty] | 7798.3357
Descrição | Quantidade |  | Parâmetro |  | Referência | Valor total |  |  |  | 0.73174
Acabamentos especiais (pedras e etc) | 1 | vb | 5 | R$ / m² | - | 61700.045 |  |  |  | 0.69515
MO acabamentos especiais |  | M² | 600 | R$ / m² | -
61700.045
51.56
TOTAL FACHADA | [5 empty] | 1723630.3148 | 153.646
| 785.2733 | [5 empty] | 139.6782

## COMPLEMENTARES
COMPLEMENTARES
Data | 2024-06-17
Arquivo base | -
SERVIÇOS COMPLEMENTARES
Descrição | Parâmetro |  | Quantidade |  | Valor total
Móveis e decoração | 1500 | R$ / AL | 730.7647 | m² | 1205761.755
Comunicação visual | 10 | R$ / AC | 112181.9 | vb | 123400.09
Paisagismo | 20 | R$ / AC | 224363.8 | vb | 246800.18
Ligações definitivas | 4 | R$ / AC | 44872.76 | vb | 49360.036
Desmobilização |  | R$ / AC | 74468.6757 | vb | 74468.6757
Custos complementares de entrega da obra |  | R$ / AC | 139628.767 | vb | 139628.767
Limpeza | 18 | R$ / AC | 201927.42 | vb | 222120.162
TOTAL |  |  |  |  | 2061539.6657
TOTAL COMPLEMENTARES |  |  |  |  | 2061539.6657 | 183.7676

## Auxiliar (hidden)
2 Portões acesso garagem - Área: 9,2m² x 2 = 18,4m² | 2 | portão | 18.4
2 portas corta-fogo 1 folha | 2 | pcf
1 porta de correr alumínio 2 folhas – Área: 3,465m² | 1 | porta alumínio | 3.465
1 porta de correr alumínio 2 folhas – Área: 1,7325m² | 1 | porta alumínio | 1.7325 | Guarda alumínio | 400.5221
2 portas de abrir alumínio 2 folhas – Área: 2,6376m² x 2 = 5,2752m² | 2 | porta alumínio | 5.2752 | janela | 1895.06
1 porta de abrir alumínio 2 folhas – Área: 4,1916m² | 1 | porta alumínio | 4.1916 | madeira | 218
1 porta pivotante | 1 | pivotante |  | pcf | 60
19 portas de abrir madeira 1 folha | 19 | madeira |  | pivotante | 1
3 portas de abrir vidro 1 folha – Área: 2,1m² x 3 = 6,3m² | 3 | porta alumínio | 6.3 | porta alumínio | 46.62
2 portas de abrir vidro 1 folha – Área: 1,89m² x 2 = 3,78m² | 2 | porta alumínio | 3.78 | portão | 2
1 porta de abrir alumínio 1 folha – Área: 2,0076m² | 1 | porta alumínio | 2.0076 | gradil | 113.88
Janelas – Área: 3,75 + 4,875 + 2,5 + 1,1 + 1,2 + 5,5402 + 4,4874 = 23,4526m² |  | janela | 23.4526 | Brise | 109.3146
Muro de vidro – Área: 7,0774 + 5,485 + 3,43 + 4,8138 = 20,8062m² |  | Guarda alumínio | 20.8062
8 portas corta-fogo 1 folha | 8 | pcf
Janelas – Area: (1,1 + 1,2 + 28,7391) x 4 = 124,1564m² |  | janela | 124.1564
2 portas corta-fogo 1 folha | 2 | pcf
2 portas de abrir alumínio 1 folha – Área: 1,47m² x 2 = 2,94m² | 2 | porta alumínio | 2.94
2 portas de abrir vidro 1 folha – Área: 1,89m² x 2 = 3,78m² | 2 | porta alumínio | 3.78
5 portas de abrir madeira 1 folha | 5 | madeira
1 janela-porta de correr vidro – Área: 14,7348m² | 1 | janela | 14.7348
Janelas – Área: 1,2894 + 1,2894 + 23,46 + 1,854 + 5,562 + 5,562 + 1,854 + 1,854 + 1,1 + 1,2 = 45,0248m² |  | janela | 45.0248
Guarda corpo vidro – Área: 7,5299 + 5,7955 + 6,5555 = 19,8809m² |  | Guarda alumínio | 19.8809
38 portas corta-fogo 1 folha | 38 | pcf
171 portas de abrir madeira 1 folha | 171 | madeira
19 porta de abrir alumínio 1 folha – Área: 1,26m² x 19 = 23,94m² | 19 | porta alumínio | 23.94
19 janela-porta de correr vidro 5 folhas - Área: 25,4205m² x 19 = 482,9895m² | 19 | janela | 482.9895
19 janela-porta de correr vidro 5 folhas - Área: 17,8284m² x 19 = 338,7396m² | 19 | janela | 338.7396
Janelas – Área: 1,1 + 1,1 + 1,2 + 1,92 + 0,36 + 2,781 + 2,781 + 1,854 + 1,854 + 5,562 + 5,562 + 1,854 = 27,928m² x 19 = 530,632m² |  | janela | 530.632
Guarda corpo metálico – Área: 4,745m² x 19 = 90,155m² - Perímetro: 3,65m x 19 = 69,35m |  | gradil | 90.155
Guarda corpo vidro – Área: 15,645m² x 19 = 297,255m² - Perímetro: 14,9m x 19 = 283,1m |  | Guarda alumínio | 297.255
2 portas corta-fogo 1 folha | 2 | pcf
2 portas de abrir madeira 1 folha | 2 | madeira
1 porta de abrir alumínio 1 folha – Área: 1,26m² | 1 | porta alumínio | 1.26
1 janela-porta de correr vidro 3 folhas - Área: 15,21m² | 1 | janela | 15.21
1 janela-porta de correr vidro 5 folhas - Área: 25,4205m² | 1 | janela | 25.4205
1 janela-porta de correr vidro 5 folhas - Área: 17,8284m² | 1 | janela | 17.8284
Janelas – Área: 1,1 + 1,2 + 1,1 + 1,92 + 0,36 + 2,781 + 2,781 + 1,854 + 1,854 + 5,562 + 5,562 + 1,854 = 27,928m² |  | janela | 27.928
Guarda corpo metálico – Área: 4,745m² - Perímetro: 3,65m |  | gradil | 4.745
Guarda corpo vidro – Área: 15,645m² - Perímetro: 14,9m |  | Guarda alumínio | 15.645
2 portas corta-fogo 1 folha | 2 | pcf
7 portas de abrir madeira 1 folha | 7 | madeira
2 portas de correr madeira 1 folha | 2 | madeira
1 janela-porta de correr vidro 5 folhas - Área: 25,4205m² | 1 | janela | 25.4205
1 janela-porta de correr vidro 5 folhas - Área: 17,8284m² | 1 | janela | 17.8284
Janelas – Área: 1,1 + 1,2 + 1,92 + 0,36 + 2,781 + 2,781 + 1,854 + 1,854 + 5,562 + 5,562 + 1,854 = 26,828m² |  | janela | 26.828
Guarda corpo metálico – Área: 4,745m² - Perímetro: 3,65m |  | gradil | 4.745
Guarda corpo vidro – Área: 15,645m² - Perímetro: 14,9m |  | Guarda alumínio | 15.645
2 portas corta-fogo 1 folha | 2 | pcf
4 portas de abrir madeira 1 folha | 4 | madeira
1 porta de abrir alumínio 1 folha – Área: 1,26m² | 1 | porta alumínio | 1.26
1 porta de correr madeira 1 folha | 1 | madeira
1 porta de correr vidro 3 folhas – Área: 10,5m² | 1 | porta alumínio | 10.5
1 janela-porta de correr vidro 5 folhas - Área: 25,4205m² | 1 | janela | 25.4205
1 janela-porta de correr vidro 5 folhas - Área: 17,8284m² | 1 | janela | 17.8284
Janelas – Área: 1,1 + 1,2 + 1,1 + 1,92 + 0,36 + 2,781 + 2,781 + 1,854 + 1,854 + 5,562 + 5,562 + 1,854 = 27,928m² |  | janela | 27.928
Guarda corpo metálico – Área: 4,745m² - Perímetro: 3,65m |  | gradil | 4.745
Guarda corpo vidro – Área: 15,645m² - Perímetro: 14,9m |  | Guarda alumínio | 15.645
2 portas corta-fogo 1 folha | 2 | pcf
7 portas de abrir madeira 1 folha | 7 | madeira
1 janela-porta de correr vidro – Área: 5,61m² | 1 | janela | 5.61
Janela – Área: 1,1 + 1,2 + 1,92 + 0,36 + 2,781 + 2,781 + 1,854 + 1,854 + 5,562 + 5,562 + 1,854 + 25,0512 + 17,8284 = 69,7076m² |  | janela | 69.7076
Guarda corpo metálico – Área: 4,745m² - Perímetro: 3,65m |  | gradil | 4.745
Guarda corpo vidro – Área: 15,645m² - Perímetro: 14,9m |  | Guarda alumínio | 15.645
2 portas corta-fogo 1 folha | 2 | pcf
2 portas de abrir alumínio 1 folha – Área: 1,47m² x 2 = 2,94m² | 2 | porta alumínio | 2.94
Janelas – Area: 1,1 + 1,2 + 0,84 + 0,84 + 3,549 + 3,549 + 10,647 + 10,647 = 32,372m² |  | janela | 32.372
Guarda corpo metálico – Área: 4,745m² - Perímetro: 3,65m |  | gradil | 4.745