## OBRA
Obra | Amalfi
Empresa | San Fellice
Revisão | R02
DADOS OBRA
ARQUITETURA
| Descrição | Unidade | Quantidade
| ÁREA DO TERRENO | M2 | 953.88
| ÁREA CONSTRUÍDA | M2 | 7456.95
| NÚMERO DE UNIDADES HABITACIONAIS | UN | 45
| MESES DE OBRA | MÊS | 38
| NÚMERO DE PAVIMENTOS | UN | 13

## EPCs
Obra | Amalfi
Empresa | San Fellice
Revisão | R02
LEVANTAMENTO QUANTITATIVO
Equipamentos de proteção coletiva
Bandejas de proteção
| Descrição | Unidade | Quantidade
| Perímetro de projeção embasamneto | m | 121.18
| Perímetro de projeção torre | m | 109.27
| Número de montagens de bandeja primária | un | 1
| Número de montagens de bandeja secundária | un | 2
| Bandeja de proteção primária | m | 192.18
| Bandeja de proteção secundária | m | 256.81
Guarda - corpo de desforma
| Descrição | Unidade | Quantidade
| Perímetro de projeção da torre | m | 109.27
| Repetições de pavimentos** | un | 4
| Proteção de periferia pós desforma torre | m | 437.08
Tela fachadeira
| Descrição | Unidade | Quantidade
| Area da fachada | m² | 4509.5729
| Tela fachadeira | m2 | 4509.5729
Fechamento removível de vãos em madeira
| Descrição | Unidade | Quantidade
| Área das portas de elevadores | m2 | 1.89
| Quantidade de elevadores | un | 2
| Quantidade de portas de elevadores | un | 24
| Fechamento removível de vãos em madeira | m2 | 45.36
Tapume
| Descrição | Unidade | Quantidade
| Perímetro de encontro com pavimentação | m | 42.06
| Altura do tapume | m | 2.4
| Cobertura para proteção de pedestres | m2 | 100.944

## CUSTOS_INDIRETOS
ORÇAMENTO PARAMÉTRICO - CUSTOS INDIRETOS
Cliente | San Fellice
Obra | Amalfi
Data | 2025-03-31
Versão | R02
GERENCIAMENTO TÉCNICO
Código | Descrição | Un. | Quantidade orçada | Preço unitário | Preço total
01 | GERENCIAMENTO TÉCNICO |  |  |  | 526104.2088
01.001 | ESTUDOS, PROJETOS E CONSULTORIAS |  |  |  | 364583.4988
01.001.001 | Estudos |  |  |  | 35416.1675
01.001.002 | Projetos |  |  |  | 210095.9499
01.001.003 | Consultorias |  |  |  | 69073.55
01.001.004 | Ensaios e Laudos |  |  |  | 49997.8315
01.002 | TAXAS E DOCUMENTOS |  |  |  | 161520.71
01.002.001 | Seguros |  |  |  | 15449.7505
01.002.002 | Licenciamentos, Taxas, Impostos |  |  |  | 138495.0227
01.002.003 | Documentos |  |  |  | 7575.9368
02 | GERENCIAMENTO ADMINISTRATIVO |  |  |  | 2624967.4892
02.001 | SEGURANÇA, MEIO AMBIENTE E SAÚDE |  |  |  | 506491.8519
02.001.001 | Segurança do Trabalho |  |  |  | 76000
02.001.001.001 | Serviço de segurança do trabalho terceirizado | mes | 38 | 2000 | 76000
02.001.002 | Equipamentos de proteção |  |  |  | 342504.9017
02.001.002.001 | Bandeja de proteção fixa | m | 192.18 | 478.3278 | 91925.0442
02.001.002.003 | Guarda corpo em laje pós - desforma | m | 437.08 | 49 | 21416.92
02.001.002.004 | Fechamento removível de vãos de porta de elevador em madeira | m2 | 45.36 | 19.89 | 902.2104
02.001.002.005 | Varal de segurança com cabo de aço | m | 437.08 | 244 | 106647.52
02.001.002.006 | Tela fachadeira reforçada com impressão digital | m2 | 4509.5729 | 15 | 67643.5935
02.001.002.007 | Sinalização com placa indicativa fixada na estrutura | vb | 1 | 2497.8078 | 2497.8078
02.001.002.008 | Equipamentos de proteção individual | vb | 1 | 51471.8057 | 51471.8057
02.001.003 | Meio Ambiente |  |  |  | 87986.9503
02.002 | ADMINISTRAÇÃO E CANTEIRO DE OBRA |  |  |  | 1843160.3673
02.002.001 | Equipe de Gestão e Apoio |  |  |  | 1446071.8057
02.002.001.001 | Engenheiro Civil | mes | 38 | 7200 | 273600
02.002.001.002 | Mestre Geral | mes | 38 | 5000 | 190000
02.002.001.003 | Almoxarife | mes | 38 | 2500 | 95000
02.002.001.004 | Auxiliar de Engenharia | mes | 38 | 9000 | 342000
02.002.001.005 | Estagiário de Engenharia | mes | 38 | 1300 | 49400
02.002.001.006 | Operador de Guincho | mes | 38 | 4500 | 171000
02.002.001.007 | Servente | mes | 38 | 4200 | 159600
02.002.001.008 | Setor de projetos | mes | 38 | 3000 | 114000
02.002.001.009 | Serviço de vigilância | mes | 38 | 1354.5212 | 51471.8057
02.002.002 | Operação Inicial do Canteiro |  |  |  | 11923.5
02.002.002.001 | Limpeza mecanizada de camada vegetal | m2 | 953.88 | 12.5 | 11923.5
02.002.003 | Instalações Provisórias |  |  |  | 135105.6709
02.002.003.001 | Locação de banheiro químico | mes | 6 | 2850 | 17100
02.002.003.002 | Instalações de canteiro | vb | 1 | 101214.3225 | 101214.3225
02.002.003.003 | Instalações Provisórias: Redes de Água Fria, Esgoto e Drenagem | vb | 1 | 8950.9656 | 8950.9656
02.002.003.004 | Instalações Provisórias: Redes Elétrica, Comunicação e Dados | vb | 1 | 7840.3828 | 7840.3828
02.002.003.005 | Mobiliário e equipamentos de apoio a obra | vb | 1 | 0 | 0
02.002.005 | Despesas de Consumo e Manutenção |  |  |  | 250059.3907
02.003 | EQUIPAMENTOS |  |  |  | 275315.27
02.003.001 | Equipamentos de Obra |  |  |  | 229715.27
02.003.001.001 | Ferramentas - aquisição/manutenção | vb | 1 | 43200 | 43200
02.003.001.002 | Condutor de Entulho-Aquisição | Un. | 1 | 10826 | 10826
02.003.001.003 | Manutenção de veículo de apoio - Kia Bongo | mes | 38 | 166.665 | 6333.27
02.003.001.004 | Manutenção inicial de elevador cremalheira | Un. | 1 | 90000 | 90000
02.003.001.005 | Manutenção periódica de elevador cremalheira | Un. | 16 | 2100 | 33600
02.003.001.006 | Montagem e desmontagem de elevador cremalheira | mes | 1 | 17600 | 17600
02.003.001.007 | Manutenção periódica de de Mini-grua | Un. | 12 | 950 | 11400
02.003.001.009 | Montagem e Desmontagem de Mini-grua | Un. | 1 | 7000 | 7000
02.003.001.010 | Mobilização e desmobilização de Mini-grua | mes | 1 | 9756 | 9756
02.003.002 | Balancim |  |  |  | 45600
02.003.002.001 | Locação de balancim | mes | 10 | 1800 | 18000
02.003.001.002 | Montagem e desmontagem de balancim | Un. | 28 | 450 | 12600
02.003.001.003 | Manutenção periódica de balancim | mes | 10 | 1500 | 15000
Total |  |  |  |  | 3151071.698

## Orçamento Executivo
CÓDIGO | ITEM | Quantidade | Unidade | Valor Orçado | Considerações | Indice San Fellice | MAIORI PAGO | MAIORI/M2
1 | GERENCIAMENTO TÉCNICO E ADMINISTRATIVO |  |  | 3151071.698 |  | 422.5684 |  | 0 | 8366.5
1.1 | GERENCIAMENTO TÉCNICO E ADMINISTRATIVO |  |  | 3151071.698 |  | 422.5684 |  | 0
1.1.1 | Gerenciamento técnico e administrativo | 1 | vb | 3151071.698 | Conforme discretização nas abas anteriores | 422.5684 |  | 0
2 | MOVIMENTAÇÃO DE TERRA |  |  | 165987.0987 |  | 22.2594 | 145440.84 | 17.3837
2.1 | SERVIÇOS INCIAIS |  |  | 50934.1987 |  | 6.8304 | 43700 | 5.2232
2.1.1 | Demolição | 1 | vb | 38880.4757 |  | 5.214 | 18000 | 2.1514
2.1.2 | Tapume com telha metálica | 100.944 | m2 | 12053.723 |  | 1.6164 | 25700 | 3.0718
2.1 | REBAIXAMENTO DE LENÇOL |  |  | 22839.9 |  | 3.0629 |  | 0
2.1.1 | Rebaixamento de Lençol | 1 | vb | 22839.9 |  | 3.0629 |  | 0
2.2 | MOVIMENTAÇÃO DE VALAS |  |  | 92213 |  | 12.366 | 101740.84 | 12.1605
2.2.1 | Escavação mecanizada para blocos e baldrames | 932.04 | m³ | 73088 |  | 9.8013 | 99580 | 11.9022
2.2.2 | Reaterro para blocos e baldrames | 559.224 | m³ | 16445 |  | 2.2053
2.2.3 | Lastro de brita e= 10cm - Blocos e baldrames | 310.68 | m² | 2680 |  | 0.3594 | 2160.84 | 0.25827
3 | ESTRUTURA |  |  | 5831322.4986 |  | 781.9983 | 6325915.5924 | 756.1006
3.1 | FUNDAÇÃO PROFUNDA |  |  | 738490.9 |  | 99.0339 | 834000 | 99.6833
3.1.1 | Estaca Hélice Continua Diâmetro 60 | 2142 | m | 214200 |  |  |  | 0
3.1.2 | Armação 6,3mm | 1514.0906 | kg | 11614 | Consideração de R$ 7,67/kg com 10% de perda |  |  | 0
3.1.3 | Armação 16mm | 6661.9985 | kg | 48900 | Consideração de R$ 7,14/kg com 10% de perda |  |  | 0
3.1.4 | Concreto | 605.6362 | m³ | 448776.9 | Consideração de R$ 535,00/m³ de concreto + R$ 35,00 /m³ de bombeamento com 30% de perda |  |  | 0
3.1.5 | Mobilização | 1 | vb | 15000 | Previsão de mobilização de maquinários |  |  | 0
3.2 | FUNDAÇÃO RASA |  |  | 354323.25 | 47.5158 | 47.5158 | 272827.7415 | 32.6095
3.2.1 | Fabricação, montagem e desmontagem de forma para blocos e baldrames resinado | 380.665 | m² | 19033.25 | Forma de madeira serrada sem reutilização | 2.5524 | 17455.4871 | 2.0864
3.2.2 | Armação | 45679.8 | kg | 335290 | Consideração de R$ 7,34/kg com 10% de perda | 44.9634 | 255372.2544 | 30.5232
3.3 | SUPRAESTRUTURA |  |  | 1938234.0263 | 259.9232 | 259.9232 | 2138269.651 | 255.5752
5.1.1 | Fabricação forma | 1864.2375 | m² | 158460.1875 | Forma de madeira compensada super resinadaa com 8 reutilizações | 21.25 | 146510.2154 | 17.5115
5.1.2 | Montagem de forma | 14913.9 | m² | 22370.85 |  | 3
5.2.1 | Armadura Convencional para Estrutura | 188660.835 | kg | 1367791.0538 | Consideração de R$ 7,25/kg com 10% de perda | 183.425 | 1592384.4955 | 190.3286
5.4.1 | Escoramento - Torre | 4907.25 | m² | 110413.125 | Locação de escoramento metálico | 14.8067 | 399374.94 | 47.735
5.4.2 | Escoramento - Embasamento | 2339.49 | m² | 105277.05 | Locação de escoramento metálico | 14.118
5.4.3 | Cubetas | 7246.74 | m² | 173921.76 | Locação de cubetas | 23.3234
5.3 | ESTRUTURA GERAL |  |  | 2800274.3224 | 375.5254 | 375.5254 | 3080818.2 | 368.2326
3.2.3 | Concreto Fundação Rasa | 456.798 | m³ | 273393.603 | Consideração de R$ 535,00/m³ de concreto + R$ 35,00 /m³ de bombeamento com 5% de perda | 36.6629 | 1409422 | 168.4602
5.3.1 | Concreto Supraestrutura | 1715.0985 | m³ | 1035490.7194 | Consideração de R$ 535,00/m³ de concreto + R$ 40,00 /m³ de bombeamento com 5% de perda | 138.8625
5.5.1 | Mão de obra supraestrutura | 7456.95 | m² | 1491390 | Valor estimado com base na área construida | 200 | 1671396.2 | 199.7724
6 | ALVENARIA |  |  | 1550151.6047 | Quantidades estimadas com base em índices históricos por área construida do Maiori | 207.8801 | 1445771.2684 | 172.8048
6.1 | ALVENARIA |  |  | 1550151.6047 | 207.8801 | 207.8801 |  | 0 | Drywall
6.1.1 | Alvenaria embasamento | 1810.3281 | m² | 54309.8419 | Fechamento com blocos 19, 14 e 11.5cm e assentamento com argamassa usinada | 7.2831 |  | 0
6.1.2 | Alvenaria lazer | 76.5799 | m² | 2297.3976 | Fechamento com blocos 19, 14 e 11.5cm e assentamento com argamassa usinada | 0.30809 |  | 0
6.1.3 | Drywall lazer | 46.9361 | m² | 10325.9376 | Areas internas | 1.3847 |  | 0
6.1.4 | Alvenaria tipo | 4122.09 | m² | 123662.7 | Fechamento com blocos 19, 14 e 11.5cm e assentamento com argamassa usinada | 16.5835 |  | 0
6.1.5 | Drywall tipo | 3238.785 | m² | 712532.7 | Areas internas | 95.5528 |  | 0
6.1.6 | Alvenaria escadas | 1267.6815 | m² | 76060.89 | Fechamento com bloco sical e assentamento com argamassa usinada | 10.2 |  | 0
6.1.7 | Alvenaria cobertura / reservatório | 327.15 | m² | 9814.5 | Fechamento com blocos 19, 14 e 11.5cm e assentamento com argamassa usinada | 1.3162 |  | 0
6.1.8 | Alvenaria refratárias | 47 | un | 9870 | Churrasqueiras | 1.3236 |  | 0
6.1.9 | Serviços complementares | 7603.8295 | m² | 57028.7211 | Previsão de amarração com tela, vergas, contravergas e encunahmento; | 7.6477 |  | 0
6.1.10 | Mão de obra | 7603.8295 | m² | 494248.9165 |  | 66.2803 |  | 0
7 | INSTALAÇÕES ELÉTRICAS, HIDRÁULICAS E GLP |  |  | 2405326.4688 | Valores estimados com base em índices históricos por área construida | 322.5617 | 2384011.35 | 284.9473
7.1 | INSTALAÇÕES ELÉTRICAS |  |  | 947032.65 | 127 | 127 | 982514.94 | 117.4344
7.1.1 | Entrada de Energia | 1 | vb | 37284.75 | 5 | 5 | 41832.5 | 5
7.1.2 | Eletrodutos e Eletrocalhas | 1 | vb | 74569.5 | 10 | 10 | 60076.44 | 7.1806
7.1.3 | Cabos e Fiações | 1 | vb | 223708.5 | 30 | 30 | 259832.22 | 31.0563
7.1.4 | Quadros e Disjuntores | 1 | vb | 186423.75 | 25 | 25 | 174035.17 | 20.8014
7.1.5 | Acabamentos Elétricos |  |  |  | 0 | 0 |  | 0
7.1.6 | Equipamentos e Iluminação | 1 | vb | 14913.9 | 2 | 2 | 20000 | 2.3905
7.1.7 | Mão de Obra para Instalações Elétricas | 1 | vb | 410132.25 | 55 | 55 | 426738.61 | 51.0056
7.2 | INSTALAÇÕES HIDRÁULICAS |  |  | 1122731.0688 | 150.5617 | 150.5617 | 1063232.45 | 127.0821
7.2.1 | Instalações de Água Fria | 1 | vb | 149139 | 20 | 20 | 209564.1 | 25.048
7.2.2 | Instalações de Água Quente | 1 | vb | 74569.5 | 10 | 10 | 92354.31 | 11.0386
7.2.3 | Instalações de Águas Pluviais | 1 | vb | 74569.5 | 10 | 10 | 156528.82 | 18.709
7.2.4 | Instalações Sanitárias | 1 | vb | 111854.25 | 15 | 15
7.2.5 | Sistema de tratamento de esgoto | 1 | vb | 153327.5688 | 20.5617 | 20.5617
7.2.6 | Louças e Metais | 1 | vb | 149139 | Entrega total em áreas comuns e apenas bacias sanitárias em áreas privativas; | 20 | 141458.26 | 16.9077
7.2.7 | Mão de Obra para Instalações Hidráulicas | 1 | vb | 410132.25 | 55 | 55 | 463326.96 | 55.3788
7.3 | INSTALAÇÕES PREVENTIVAS E GLP |  |  | 335562.75 | 45 | 45 | 338263.96 | 40.4308
7.3.1 | Instalações Preventivas | 1 | vb | 111854.25 | 15 | 15 | 173883.96 | 20.7834
7.3.2 | Instalações de GLP | 1 | vb | 74569.5 | 10 | 10 |  | 0
7.3.3 | Instalações de Proteção e Aterramento - SPDA | 1 | vb | 149139 | 20 | 20 | 164380 | 19.6474
8 | SISTEMAS ESPECIAIS |  |  | 1132451.55 | 151.8652 | 151.8652 | 983102.96 | 117.5047
8.1 | CLIMATIZAÇÃO, EXAUSTÃO MECÂNICA E PRESSURIZAÇÃO |  |  | 414200 | 55.5455 | 55.5455 | 403963.46 | 48.2834
8.1.1 | Infraestrutura para Instalação de Ar Condicionado | 160 | un | 160000 | Infraestrutura para ar-condicionado em quartos, escritórios, livings, áreas comuns e salas comerciais | 21.4565 | 138891.46 | 16.6009
8.1.2 | Instalação de Ar Condicionado | 7 | un | 28000 | Instalação de ar-codicionado em áreas comuns | 3.7549 |  | 0
8.1.3 | Ventokit | 42 | un | 14700 | Ventilação mecânica em banheiros enclausurados | 1.9713 | 7000 | 0.83667
8.1.4 | Churrasqueiras | 47 | un | 211500 | Exaustão de churrasqueiras | 28.3628 | 218072 | 26.0649
8.2 | COMUNICAÇÃO |  |  | 67112.55 | 9 | 9 | 71754.8 | 8.5764
8.2.1 | CFTV | 1 | vb | 7456.95 |  | 1 | 3034.8 | 0.36273
8.2.2 | Interfone | 1 | vb | 14913.9 |  | 2 | 14314.8 | 1.711
8.2.3 | TV e internet | 1 | vb | 44741.7 |  | 6 | 57440 | 6.8655
8.2.4 | Automação, telecomunicação e sistemas de segurança |  |  |  |  | 0 |  | 0
8.3 | OUTROS SISTEMAS |  |  | 149139 |  | 20 |  | 0
8.3.1 | Outros sistemas | 1 | vb | 149139 |  | 20 |  | 0
8.4 | SISTEMAS ESPECIAIS |  |  | 502000 | 67.3197 | 67.3197 | 507384.7 | 60.6448
8.4.1 | Elevadores | 2 | un | 452000 |  | 60.6146 | 479500 | 57.3119
8.4.2 | Equipamentos para Piscina | 1 | un | 50000 |  | 6.7052 | 27884.7 | 3.3329
9 | IMPERMEABILIZAÇÃO |  |  | 549022.44 | 73.6256 | 73.6256 | 533801.8868 | 63.8023
9.1 | IMPERMEABILIZAÇÃO |  |  | 549022.44 |  | 73.6256 |  | 0
9.1.1 | Regularização de Superfície | 3780 | m² | 94500 | Regulazização em áreas que recebem argamassa polimérica e manta asfáltica | 12.6727 |  | 0
9.1.2 | Poço do elevador | 32.94 | m² | 1482.3 |  | 0.19878 |  | 0
9.1.3 | Baldrames | 380.665 | m² | 11419.95 |  | 1.5315 |  | 0
9.1.4 | Ralos | 1 | vb | 2982.78 |  | 0.4 |  | 0
9.1.5 | Impermeabilizações cimenticias | 2982.78 | m² | 313191.9 | Aplicação em banheiros, lavabos e lajes tecnicas | 42 |  | 0
9.1.6 | Impermeabilizações com manta asfaltica | 797.22 | m² | 95666.4 | Aplicação em áreas externas, terraço e piscina | 12.8292 |  | 0
9.1.8 | Impermeabilização de peitoril | 1 | vb | 7456.95 |  | 1 |  | 0
9.1.9 | Proteção Mecânica | 797.22 | m² | 22322.16 | Proteção mecânica de áreas que recebem manta asfáltica | 2.9935 |  | 0
10 | REVESTIMENTOS INTERNOS EM PISO E PAREDE |  |  | 1044319.8556 |  | 140.0465 |  | 0
10.1 | REVESTIMENTOS INTERNOS EM PISO |  |  | 428546.45 | 57.4694 | 57.4694 | 414254.82 | 49.5135 | lapidado
10.1.1 | Piso de concreto lapidado | 1581.2 | m² | 248248.4 | Piso de gragens | 33.2909 |  | 0
10.1.2 | Piso de concreto ranhurado | 237.7 | m² | 7131 | Rampa de garagens | 0.95629 |  | 0
10.1.3 | Contrapiso | 4809.72 | m² | 120243 |  | 16.125 | 208341 | 24.9018
10.1.4 | Manta acústica | 3528.27 | m² | 52924.05 | Aplicação nas áreas privativas | 7.0973 | 15516.9 | 1.8546
10.1.5 | Mão de obra contrapiso | 4809.72 | m² | 115433.28 |  | 15.48 | 190396.92 | 22.7571
10.2 | REVESTIMENTOS INTERNOS EM PAREDE |  |  | 615773.4056 | 82.5771 | 82.5771 | 1811022.4607 | 216.4612 | drywall
10.2.1 | Chapisco | 8769.3732 | m² | 25872.8322 |  | 3.4696 | 54476.1207 | 6.5112 | 2.2604
10.2.2 | Reboco | 8769.3732 | m² | 124189.5944 |  | 16.6542 | 686321.56 | 82.0321 | 28.4781 | apenas intenro
10.2.2 | Mão de obra chapisco e reboco | 8769.3732 | m² | 465710.9791 |  | 62.4533 | 1070224.78 | 127.9179 | 44.4077
11 | ACABAMENTOS EM PISO E PAREDE |  |  | 1436759.45 | 192.6739 | 192.6739 | 1542238.14 | 184.3349
11.1 | ACABAMENTOS EM PISO |  |  | 1063911.95 | 142.6739 | 142.6739 | 1141359.49 | 136.4202
11.1.1 | Porcelanato | 3217.69 | m² | 498741.95 | Demais áreas privativas e comuns | 66.8828 | 244542.78 | 29.2288 | 70.3767
11.1.2 | Mão de obra porcelanato |  |  |  |  | 0 | 288481.76 | 34.4806 | 83.0218
11.1.3 | Piso vinilico | 1285.83 | m² | 167157.9 | Dormitórios | 22.4164 | 163387.36 | 19.5288 | 127.0904
11.1.4 | Piscina |  |  |  | Junto a mobiliario | 0 |  | 0
11.1.5 | Emborrachado |  |  |  | Junto a mobiliario | 0 |  | 0
11.1.6 | Paver | 190.85 | m² | 40078.5 | Areas externas de entrada | 5.3747 | 69402.9 | 8.2953 | 210.1844
11.1.7 | Rodapés | 1 | vb | 134225.1 | Rodapé em conformidade com os pisos aplicados | 18 | 67724.59 | 8.0947
11.1.8 | Mão de obra rodapé |  |  |  |  | 0 | 67820.1 | 8.1061
11.1.9 | Soleiras e peitoris | 1 | vb | 223708.5 | Granito | 30 | 240000 | 28.6858
11.2 | ACABAMENTOS EM PAREDE |  |  | 372847.5 | 50 | 50 | 400878.65 | 47.9147
11.2.1 | Revestimentos de Parede | 1 | vb | 372847.5 | Aplicação em paredes de banheiros - Padrão 30x90; | 50 | 240000 | 28.6858
11.2.1 | Mão de obra Revestimentos de Parede |  |  |  |  | 0 | 160878.65 | 19.2289
12 | REVESTIMENTOS E ACABAMENTOS INTERNOS EM TETO |  |  | 747782.946 | 100.28 | 100.28 |  | 0 | mineral no maiori para acartonado no san fellice
12.1 | REVESTIMENTOS E ACABAMENTOS EM TETO |  |  | 747782.946 |  | 100.28 | 521150.2235 | 62.2901
12.1.1 | Forro de gesso acartonado | 5219.865 | m² | 574185.15 | Previsão de gesso em áreas privativas e comuns; | 77 | 509655.06 | 60.9162 | 77
12.1.2 | Negativo | 6263.838 | m | 137804.436 |  | 18.48 |  | 0 | 18.48
12.1.3 | Estucamento | 1491.39 | m² | 35793.36 | Acabamento em garagens, escadas e ante-câmaras; | 4.8 | 11495.1635 | 1.374 | 4.8
12.1.4 | Chapisco e reboco |  |  |  | Acabamento em escadas e ante-câmaras; | 0 | 0 | 0 | 0
13 | PINTURA INTERNA |  |  | 1046622.654 | 140.3553 | 140.3553 |  | 0
13.1 | PINTURA INTERNA |  |  | 1046622.654 |  | 140.3553 | 1170474.0214 | 139.9001
13.1.1 | Pintura piso epoxi | 29.9656 | m2 | 2696.904 | Demarcação de vagas | 0.36166 | 1000 | 0.11952 | 0.36166
13.1.2 | Pintura acrílica e piso | 343.44 | m2 | 22323.6 | Piso de escadas, ante-câmaras, areas de lazer antiderrapantes e barrilete | 2.9937 | 24521.6117 | 2.9309 | 2.9937
13.1.3 | Textura escadas e garagens | 1 | vb | 59655.6 | Aplicação em paredes de escadas, ante-câmaras e garagens | 8 | 252935.5297 | 30.2319 | 8
13.1.4 | Pintura Interna | 1 | vb | 178966.8 | Aplicação nas paredes das demais áreas | 24 |  | 0 | 24
13.1.5 | Mão de obra pintura e textura | 1 | vb | 782979.75 |  | 105 | 892016.88 | 106.6177 | 105
14 | ESQUADRIAS |  |  | 1821770.519 | 244.305 | 244.305 | 1842887.029 | 220.2698
14.1 | ESQUADRIAS DE ALUMÍNIO |  |  | 1469619.017 | 197.0804 | 197.0804 | 1451870 | 173.5337
14.1.1 | Esquadrias de Alumínio | 1342.251 | m² | 995045.89 | Quantidade definidas em quadro de áreas de projeto arquitetônico | 133.4387 | 1431870 | 171.1432
14.1.4 | Guarda-corpo - vidro | 391.14 | m² | 284503.5018 | Previsão guarda-corpo de alumínio com vidro laminado, levantamento através de projeto arquitetônico | 38.1528 | 221208.2979 | 26.4398
14.1.5 | Gradil | 229.482 | m | 154069.6252 |  | 20.6612 | 30238.8041 | 3.6143
14.1.6 | Portão de alumínio | 2 | un | 36000 | Portão de aluminio | 4.8277 | 20000 | 2.3905
14.2 | ESQUADRIAS METÁLICAS |  |  | 49970.85 | 6.7012 | 6.7012 | 66207.379 | 7.9134
14.2.1 | Porta Corta - Fogo | 24 | un | 27600 | Quantidade definidas em quadro de áreas de projeto arquitetônico | 3.7012 | 42332 | 5.0597
14.2.2 | Serralherias | 1 | vb | 22370.85 |  | 3 | 23875.379 | 2.8537
14.3 | ESQUADRIAS DE MADEIRA |  |  | 302180.652 | 40.5234 | 40.5234 | 324809.65 | 38.8226
14.3.1 | Esquadrias de Madeira | 288 | un | 259200 | Portas pintadas, padrão Amalfi | 34.7595 | 280612.8 | 33.54
14.3.2 | Corrimão madeira | 236.808 | m | 42980.652 | 5.7638 | 5.7638 | 44196.85 | 5.2826
15 | REVESTIMENTOS E ACABAMENTOS DE FACHADA |  |  | 1294275.8505 | 173.5664 | 173.5664 | 1329100.4832 | 158.8598
15.1 | REVESTIMENTOS ARGAMASSADOS EXTERNOS |  |  | 646183.9713 | 86.6553 | 86.6553 | 938684.9832 | 112.1957
15.1.1 | Revestimentos argamassados externos | 4858.5261 | m² | 646183.9713 | Chapisco e reboco em paredes da fachada; | 86.6553 | 123662.2032 | 14.7806
15.1.1 | Mão de obra |  |  |  |  | 0 | 815022.78 | 97.415
15.2 | PINTURA EXTERNA |  |  | 349813.8792 | 46.9111 | 46.9111 | 274570.2 | 61.0338 | 4498.66
15.2.1 | Microtextura | 4858.5261 | m² | 349813.8792 | Previsão de microtextura | 46.9111 | 115845.3 | 25.7511 | MARINE
15.2.1 | Mão de obra |  |  |  |  | 0 | 158724.9 | 35.2827 | MARINE
15.2 | ACABAMENTOS ESPECIAIS |  |  | 298278 | 40 | 40 | 115845.3 | 25.7511
15.2.1 | Elementos de Fachada | 1 | vb | 298278 |  | 40 | 115845.3 | 25.7511 | MARINE
16 | SERVIÇOS COMPLEMENTARES |  |  | 1744926.3 | 234 | 234 |  | 0
16.1 | SERVIÇOS COMPLEMENTARES |  |  | 1744926.3 |  | 234 | 1316250.4 | 157.3239
16.1.1 | Móveis e decoração | 1 | vb | 1491390 | Estimados pelo índice do Marine | 200 | 1086890.9 | 129.9099
16.1.2 | Comunicação visual | 1 | vb | 22370.85 |  | 3 |  | 0
16.1.3 | Paisagismo | 1 | vb | 37284.75 |  | 5 | 25099.5 | 3
16.1.5 | Ligações definitivas | 1 | vb | 74569.5 |  | 10 | 70000 | 8.3667
16.1.6 | Desmobilização | 1 | vb | 7456.95 |  | 1 |  | 0
16.1.7 | Limpeza final de obra | 1 | vb | 111854.25 |  | 15 | 134260 | 16.0473
17 | IMPREVISTOS |  |  | 623121.5771
17.1 | IMPREVISTOS |  |  | 623121.5771
17.1.1 | Imprevistos e contingências | 1 | vb | 623121.5771
TOTAL |  |  |  | 24544912.5112

## Versões
ETAPA | R02 |  | R01 |  | DIFERENÇA |  | OBSERVAÇÃO
| VALOR ORÇADO | VALOR / m² | VALOR ORÇADO | VALOR / m² | VALOR ORÇADO | VALOR / m²
GERENCIAMENTO TÉCNICO E ADMINISTRATIVO | 3151071.698 | 422.5684 | 3813009.2707 | 511.3363 | -661937.5727 | -88.7679 |  | ÁREA CONSTRUÍDA | 7456.95 | m²
MOVIMENTAÇÃO DE TERRA | 165987.0987 | 22.2594 | 257347.0987 | 34.511 | -91360 | -12.2517
INFRAESTRUTURA | 1092814.15 | 146.5497 | 1774870.7533 | 238.0156 | -682056.6033 | -91.4659
SUPRAESTRUTURA | 4738508.3486 | 635.4486 | 4853504.8425 | 650.87 | -114996.4939 | -15.4214
PAREDES E PAINÉIS | 1550151.6047 | 207.8801 | 1610042.8911 | 215.9117 | -59891.2864 | -8.0316
INSTALAÇÕES ELÉTRICAS, HIDRÁULICAS, GLP E PREVENTIVAS | 2405326.4688 | 322.5617 | 2554465.4688 | 342.5617 | -149139 | -20
EQUIPAMENTOS E SISTEMAS ESPECIAIS | 1132451.55 | 151.8652 | 1142536.3 | 153.2176 | -10084.75 | -1.3524 |  |  | 45
IMPERMEABILIZAÇÃO | 549022.44 | 73.6256 | 544140.153 | 72.9709 | 4882.287 | 0.65473
REVESTIMENTOS INTERNOS EM PISO E PAREDE | 1044319.8556 | 140.0465 | 934558.676 | 125.3272 | 109761.1796 | 14.7193
REVESTIMENTOS E ACABAMENTOS INTERNOS EM TETO | 747782.946 | 100.28 | 775671.939 | 104.02 | -27888.993 | -3.74
ACABAMENTOS EM PISO E PAREDE | 1436759.45 | 192.6739 | 1395949.25 | 187.2011 | 40810.2 | 5.4728
PINTURA INTERNA | 1046622.654 | 140.3553 | 1081968.4 | 145.0953 | -35345.746 | -4.74
ESQUADRIAS, VIDROS E FERRAGENS | 1821770.519 | 244.305 | 2090115.401 | 280.2909 | -268344.882 | -35.9859
REVESTIMENTOS E ACABAMENTOS DE FACHADA | 1294275.8505 | 173.5664 | 995997.8505 | 133.5664 | 298278 | 40
SERVIÇOS COMPLEMENTARES | 1744926.3 | 234 | 987799.5 | 132.467 | 757126.8 | 101.533
IMPREVISTOS E CONTINGÊNCIAS | 623121.5771 | 83.5625 | 744359.3338 | 99.8209 | -121237.7568 | -16.2584
TOTAL | 24544912.5112 | 3291.5485 | 25556337.1285 | 3427.1837 | -1011424.6173 | -135.6352
CUB/SC | 1,19 CUB |  | 1,24 CUB |  | -4.121%