## Marine
ORÇAMENTO EXECUTIVO
Obra | MARINE
Empresa | AMALFI
Revisão | R00 |  |  |  | AC | 4498.66
Data | 2024-01-31 |  |  |  | APE | 479.88
ORÇAMENTO EXECUTIVO MARINE - R00 | [5 empty] | OBSERVAÇÕES
Código | Descrição | Un. | Quantidade orçada | Preço unitário | Preço total | Considerações | Quantitativos
01 | CUSTOS INDIRETOS |  |  |  | 2346985.5393 | OS CUSTOS INDIRETOS FORAM LANÇADOS SEGUINDO FORMULÁRIO DE CUSTOS INDIRETOS PREENCHIDO EM 19/06/2023 PELO ENGENHEIRO VINÍCIUS
01.01 | SERVIÇOS TECNICOS |  |  |  | 387573.0501 | 63318.9361
01.01.001 | ESTUDOS-PROJETOS-CONSULTORIAS |  |  |  | 304289.7001
01.01.001.0001 | Estudos |  |  |  | 40433.9
01.01.001.0001.00001 | Levantamento Topográfico | VB | 1 | 27500 | 27500 | Contrato ALFAPLAN TOPOGRAFIA - Incluido medição do terreno. Locação do gabarito e locação dos pilares.
01.01.001.0001.00002 | Sondagem de Percussão | VB | 1 | 12933.9 | 12933.9 | Contrato com SOLO SONDAGEM.
01.01.001.0001.00003 | Estudo ambiental | VB | 0 | 1500 | 0 | EXCLUIR
01.01.001.0001.00004 | Memorial Descritivo | VB | 0 | 2138 | 0 | EXCLUIR
01.01.001.0001.00005 | Estudo Geológico | VB | 0 | 3122 | 0 | EXCLUIR
01.01.001.0002 | Projetos |  |  |  | 166779.75
01.01.001.0002.00001 | Legalização e incorporação | VB | 1 | 15500 | 15500 | Despachante Marcos contratado pela Amalfi
01.01.001.0002.00002 | Projetos Arquitetura | VB | 1 | 67500 | 67500 | Estará junto com Projetos de ARQ, HID e PCI no contrato da M&N Arquitetura
01.01.001.0002.00003 | Projeto De Interiores | VB | 1 | 34500 | 34500
01.01.001.0002.00004 | Projetos Fachadas | VB | 1 | 6200 | 6200 | Valor de acordo com contrato Aetos
01.01.001.0002.00005 | Projetos Fundação | VB | 0 | 5000 | 0 | EXCLUIR
01.01.001.0002.00006 | Projetos Estrutura | VB | 1 | 29341.44 | 29341.44 | Valor de acordo com contrato CFA.
01.01.001.0002.00007 | Projetos Elétricos | VB | 1 | 9000 | 9000 | Valode acordo com contrato PROCAUTI
01.01.001.0002.00008 | Projetos de terraplanagem | VB |  | 980 | 0 | EXCLUIR
01.01.001.0002.00009 | Projetos comunicação e dados | VB |  | 1000 | 0 | EXCLUIR
01.01.001.0002.00010 | Projetos Luminotecnico | VB |  | 1000 | 0 | EXCLUIR
01.01.001.0002.00011 | Projetos de telefonia | VB |  | 1000 | 0 | EXCLUIR
01.01.001.0002.00012 | Projetos Hidráulicos | VB |  | 20000 | 0 | EXCLUIR
01.01.001.0002.00013 | Projetos Incêndio | VB |  | 21000 | 0 | EXCLUIR
01.01.001.0002.00014 | Projetos Ar Condicionado | VB |  | 1000 | 0 | EXCLUIR
01.01.001.0002.00015 | Projetos Segurança | VB | 1 | 4000 | 4000 | Conforme contratos de PGR e PCMSO e laudos da SPS
01.01.001.0002.00016 | Projeto Impermeabilização | VB |  | 5000 | 0 | EXCLUIR
01.01.001.0002.00017 | Projeto De Esquadrias | VB |  | 14280 | 0 | EXCLUIR
01.01.001.0002.00018 | Projetos Isolamento Acústico | VB |  | 7000 | 0 | EXCLUIR
01.01.001.0002.00019 | Projetos de sonorização | VB |  | 7000 | 0 | EXCLUIR
01.01.001.0002.00020 | Projetos Piscinas | VB |  | 1000 | 0 | EXCLUIR
01.01.001.0002.00021 | Projetos Comunicação Visual | VB |  | 1000 | 0 | EXCLUIR
01.01.001.0002.00022 | Projetos Paisagismo | VB |  | 1000 | 0 | EXCLUIR
01.01.001.0002.00028 | Projetos de Exaustão | VB |  | 2000 | 0 | EXCLUIR
01.01.001.0002.00029 | Projeto SPDA | VB | 1 | 738.31 | 738.31 | Item adicionado em revisão
01.01.001.0003 | Consultorias |  |  |  | 73726.05
01.01.001.0003.00001 | Consultoria de Esquadrias | VB |  | 2688.5 | 0 | EXCLUIR
01.01.001.0003.00002 | Consultoria/Compatibilização de Projetos | VB |  | 5900 | 0 | EXCLUIR
01.01.001.0003.00003 | Consultoria Controle de Qualidade | VB | 1 | 28825 | 28825 | Qualidade é feita por equipe interna. Laudos de qualidade: Acustico, estrutural, entorno, luminico e térmico (Base do Cielo)
01.01.001.0003.00004 | Modelagem BIM arquitetonico | VB |  | 4795 | 0 | EXCLUIR
01.01.001.0003.00005 | Modelagem BIM complementares | VB |  | 10754 | 0 | EXCLUIR
01.01.001.0003.00006 | Consultoria de legalização | VB |  | 4570 | 0 | EXCLUIR
01.01.001.0003.00008 | Consultoria Diversas | VB |  | 20000 | 0 | EXCLUIR
01.01.001.0003.00009 | Orçamento e Planejamento | VB | 1 | 44901.05 | 44901.05 | Conforme contrato com a Cartesian + contrato do sfotware Prevision
01.01.001.0004 | Ensaios |  |  |  | 23350.0001
01.01.001.0004.00001 | Controle Tecnológico de Concreto | UN | 828 | 22.9469 | 19000.0001 | Consideração contrato Labotec | Consideração de 4 corpos de prova por caminhão betoneira (8m³) para 2.400,29m³ de concreto levantados em projeto
01.01.001.0004.00002 | Ensaio de arrancamento | VB | 1 | 2850 | 2850 | Item adicionado em revisão
01.01.001.0004.00003 | Laudos extras | VB | 1 | 1500 | 1500 | Item adicionado em revisão
01.01.002 | CONSUMOS-TAXAS-DOCUMENTOS |  |  |  | 83283.35
01.01.002.0001 | Licenciamentos, Taxas, Impostos, Aprovações e Seguros |  |  |  | 75033.35
01.01.002.0001.00001 | Aprovação de Projetos prefeitura | VB | 1 | 108.69 | 108.69 | Boleto RRT arquitetura. Taxa de análise é junto com alvará
01.01.002.0001.00002 | Aprovação Corpo de Bombeiros | VB | 1 | 3688.92 | 3688.92 | Conforme boleto do PCI no amplidrive
01.01.002.0001.00003 | Projetos-Licença Ambiental | VB | 1 | 1643.09 | 1643.09 | Boleto LAP LAI 46224 e boleto da ART Carlão (responsável pelo ambiental) no amplidrive
01.01.002.0001.00004 | Alvará Construção | VB | 1 | 6581.03 | 6581.03 | Valor boleto no amplidrive
01.01.002.0001.00005 | Despesas com Cartório | VB | 1 | 10000 | 10000
01.01.002.0001.00006 | Aprovação de Projetos agua e esgoto | VB | 1 | 2512.89 | 2512.89 | custo de viabilidade + aprovação com base no boleto HIDRO 46224 do amplidrive
01.01.002.0001.00007 | Taxa de Habite-se prefeitura | VB | 1 | 3104.09 | 3104.09 | Prefeitura com base no Cielo. Solicitado média a Juciane
01.01.002.0001.00014 | Taxa de Habite-se bombeiros | VB | 1 | 0 | 0 | Item adicionado em revisão
01.01.002.0001.00008 | Seguro da Obra | VB | 1 | 13004.64 | 13004.64 | Apólice do Marine no amplidrive
01.01.002.0001.00009 | IPTU | VB | 1 | 9000 | 9000 | Com base no IPTU de 2023
01.01.002.0001.00010 | Taxas ART | VB | 1 | 1000 | 1000
01.01.002.0001.00012 | INSS | VB | 1 | 4890 | 4890
01.01.002.0001.00013 | Incorporação | VB | 1 | 19500 | 19500 | Valores do contato da CVB Engenharia e MG Serviços Administrativos
01.01.002.0002 | Documentos |  |  |  | 8250
01.01.002.0002.00005 | Projetos-As Built | VB | 1 | 6750 | 6750 | Valor alterado em Revisão
01.01.002.0002.00006 | Laudo Técnico de Vistoria de Entrega | VB |  | 3120 | 0 | EXCLUIR
01.01.002.0002.00007 | Manuais Técnicos de Condominio | VB | 1 | 1500 | 1500
01.02 | SERVIÇOS INICIAIS |  |  |  | 1705182.3202
01.02.001 | SEGURANÇA-MEIO AMBIENTE-SAÚDE |  |  |  | 267669.4602
01.02.001.0001 | Segurança do trabalho |  |  |  | 60000
01.02.001.0001.00001 | Técnico em Segurança | MES | 30 | 1000 | 30000 | Colaborador Interno, valor estimado
01.02.001.0001.00003 | Serviço de segurança do trabalho terceirizados | MES | 30 | 1000 | 30000
01.02.001.0002 | Equipamentos de proteção |  |  |  | 155469.4602
01.02.001.0002.00001 | Equipamento de Segurança Pessoal | VB | 1 | 3500 | 3500
01.02.001.0002.00002 | Bandeja Salva Vidas-Fixa | M | 147.6 | 483.675 | 71390.43 |  | EPC''s'
01.02.001.0002.00003 | Bandeja Salva Vidas-Móvel | M | 73.89 | 169.3175 | 12510.8701 |  | EPC''s'
01.02.001.0002.00004 | Guarda-corpo de vãos - fixado em forma de madeira - em trama de madeira com tela de polipropileno | M | 192.3 | 18.6718 | 3590.5871 |  | EPC''s'
01.02.001.0002.00006 | Guarda-corpo de laje pós desforma com escora metálica - trevesões e tela | M | 221.67 | 18.6718 | 4138.9779 |  | EPC''s'
01.02.001.0002.00007 | Fechament removivel de vãos em madeira | M2 | 90.63 | 58.1818 | 5273.0165 |  | EPC''s'
01.02.001.0002.00008 | Proteção-Linha de Vida | M | 221.67 | 87.168 | 19322.5306 |  | EPC''s'
01.02.001.0002.00009 | Tela fachadeira | M2 | 3013.83 | 6.08 | 18324.0864 |  | EPC''s'
01.02.001.0002.00010 | Tela SLQA | M | 73.89 | 235.7418 | 17418.9616 | Item adicionado em revisão
01.02.001.0003 | Meio ambiente |  |  |  | 4700
01.02.001.0003.00001 | Elaboracao do Programa de Prevencao dos Riscos Ambientais (PPRA) | VB | 1 | 3100 | 3100
01.02.001.0003.00002 | Programa de Controle Médico de Saúde Ocupacional (PCMSO) | VB | 1 | 1600 | 1600
01.02.001.0004 | Saúde ocupacional |  |  |  | 47500
01.02.001.0004.00002 | Material de Primeiro Socorro | VB | 1 | 500 | 500
01.02.001.0004.00003 | Dedetização | VB | 1 | 5000 | 5000
01.02.001.0004.00004 | Elaboracao do Programa de Condicoes e Meio Ambiente de Trabalho na Industria de Construcao (PCMAT) | VB | 1 | 2000 | 2000
01.02.001.0004.00005 | Retirada de Entulho | VB | 1 | 40000 | 40000
01.02.002 | ADMINISTRAÇÃO E CANTEIRO DE OBRA |  |  |  | 1436012.86
01.02.002.0001 | Equipe de Gestão e Apoio |  |  |  | 1107599
01.02.002.0001.00001 | Engenheiro Civil | MES | 30 | 7200 | 216000
01.02.002.0001.00002 | Mestre geral | MES | 30 | 5000 | 150000
01.02.002.0001.00003 | Almoxarife | MES | 30 | 2500 | 75000
01.02.002.0001.00004 | Analista de Engenharia | MES | 30 | 9000 | 270000 | Considerar Analista
01.02.002.0001.00005 | Estagiário de Engenharia | MES | 30 | 1200 | 36000 | Consideramos apenas 1 estagiário R$ 1200
01.02.002.0001.00006 | Operador de Guincho | MES | 30 | 4500 | 135000
01.02.002.0001.00008 | Vigilância Contratada | VB | 1 | 21599 | 21599 | Contrato no Amplidrive Evoseg
01.02.002.0001.00009 | Tecnico de qualidade | MES |  | 4000 | 0 | EXCLUIR
01.02.002.0001.00010 | Tecnico de Edificação | MES |  | 2000 | 0 | EXCLUIR
01.02.002.0001.00013 | Servente - apoio | MES | 30 | 4200 | 126000 | Valor alterado em Revisão
01.02.002.0001.00014 | Auxiliar de projetos | MES | 30 | 2600 | 78000 | Item adicionado em revisão
01.02.002.0002 | Operação inicial do canteiro |  |  |  | 1500
01.02.002.0002.00001 | Sinalização de obra | VB | 1 | 1500 | 1500 | Valor alterado em Revisão
01.02.002.0003 | Despesas de consumo e manutenção |  |  |  | 250022.86
01.02.002.0003.00002 | Limpeza Permanente da Obra | MES | 30 | 1560 | 46800 | Considerado valor contrato Terceiriza para obra do Maiori, 3 por semana
01.02.002.0003.00003 | Consumo de Água | MES | 30 | 400 | 12000
01.02.002.0003.00004 | Consumo de Luz/Força | MES | 30 | 1200 | 36000
01.02.002.0003.00005 | Consumo de Internet | MES | 30 | 150 | 4500
01.02.002.0003.00006 | Material de Escritório | VB | 1 | 35850 | 35850 | Notebook engenharia, Notebook estagiário, Notebook Almoxarife, Celular engenharia, Celular Almoxarife, mesas, cadeiras, Papelaria, geladeira, microondas, chaleira elétrica, armário, quadros, cozinha
01.02.002.0003.00007 | Material de Limpeza | MES | 30 | 100 | 3000
01.02.002.0003.00008 | Cópias | MES | 30 | 1000 | 30000 | Diminuir valor
01.02.002.0003.00009 | Despesas com Vizinhos | VB | 1 | 9274.55 | 9274.55 | Contrato JM reconstrução Muro de divisa, aluguel do terreno vizinho e outros
01.02.002.0003.00010 | Esgotamento de sistema sanitário temporário | MES | 30 | 175 | 5250 | Validado com valor médio do Maiori
01.02.002.0003.00011 | Manutenção provisória do canteiro | MES | 30 | 350 | 10500
01.02.002.0003.00012 | Manutenção provisória elétrica | MES | 30 | 250 | 7500
01.02.002.0003.00013 | Manutenção provisória hidrossanitaria | MES | 30 | 120 | 3600
01.02.002.0003.00014 | Manutenção provisória vigilancia e acessos | MES | 30 | 150 | 4500
01.02.002.0003.00015 | Fretes | VB | 1 | 10000 | 10000 | Utilizamos carro próprio, valor de gasolina, ferry, e outros fretes menores.
01.02.002.0003.00016 | Gerenciamento eletronico | MES |  | 700 | 0 | EXCLUIR
01.02.002.0003.00017 | Execução elétrica canteiro | VB | 1 | 20000 | 20000 | Item adicionado em revisão
01.02.002.0003.00018 | Projeto elétrico de canteiro | VB | 1 | 1248.31 | 1248.31 | Item adicionado em revisão
01.02.002.0003.00019 | Laudo de aterramento, das linhas de vida e equipamentos. | VB | 1 | 10000 | 10000 | Item adicionado em revisão
01.02.002.0004 | Instalações provisórias |  |  |  | 66761
01.02.002.0004.00001 | Instalações Provisórias | VB | 1 | 58511 | 58511
01.02.002.0004.00002 | Locação de Banheiro químico | MES | 8 | 712.5 | 5700 | Valor alterado em Revisão
01.02.002.0004.00003 | Equipamentos de Escritório | VB |  | 36108.8 | 0 | EXCLUIR
01.02.002.0004.00006 | Tapume Metálico | M |  | 146.681 | 0 | EXCLUIR | EPC''s'
01.02.002.0004.00007 | Mobiliário de apoio a obra | VB |  | 4500 | 0 | EXCLUIR
01.02.002.0004.00008 | Conteiner | MES | 6 | 425 | 2550 | Item adicionado em revisão
01.02.002.0005 | Ligações Provisórias |  |  |  | 10130
01.02.002.0005.00002 | Entradas Provisórias Água | VB | 1 | 5400 | 5400
01.02.002.0005.00003 | Entradas Provisórias Luz/Força | VB | 1 | 4730 | 4730
01.02.003 | SERVIÇOS PRELIMINARES |  |  |  | 1500
01.02.003.0002 | Limpeza de terreno |  |  |  | 1500
01.02.003.0002.00001 | Limpeza de Terreno | M2 | 600 | 2.5 | 1500
01.03 | EQUIPAMENTOS |  |  |  | 254230.169
01.03.001 | EQUIPAMENTOS |  |  |  | 254230.169
01.03.001.0001 | Equipamentos de Carga e Transporte |  |  |  | 155180.149
01.03.001.0001.00001 | Condutor de Entulho-Aquisição | VB | 1 | 7554.2 | 7554.2
01.03.001.0001.00002 | Manutenção de veículo de apoio - Kia Bongo | MES | 30 | 166.665 | 4999.95
01.03.001.0001.00003 | Manutenção inicial de elevador cremalheira | VB | 1 | 52400 | 52400 | Valor contrtato AZB Manutenção sem montagem e desmontagem
01.03.001.0001.00004 | Manutenção periódica de elevador cremalheira | MES | 17 | 2707.647 | 46029.999 | Valor AZB para manutenção de referência do Ravello - Manutenção preventiva 1.020,00 mês + 1 x Treinamento NR 18 para operador 550,00 + 10 x Manutenção corretiva 800,00 + 10 x 900,00 montagem de coluna
01.03.001.0001.00005 | Manutenção periódica de de Mini-grua | MES | 6 | 1640 | 9840 | Valor AZB para manutenção de referência do Ravello - 2x Manutenção preventiva 920,00 ida + 10 x Manutenção corretiva 800,00 ida
01.03.001.0001.00006 | Montagem e Desmontagem de Mini-grua | VB | 1 | 7000 | 7000
01.03.001.0001.00008 | Montagem e desmontagem de elevador cremalheira | VB | 1 | 17600 | 17600 | Montagem e desmontagem de acordo com obras anteriores
01.03.001.0001.00009 | Mobilização e desmobilização de Mini-grua | VB | 1 | 9756 | 9756
01.03.001.0002 | Equipamentos de obra |  |  |  | 99050.02
01.03.001.0002.00002 | Andaime Metálico - Locação | MES | 0 | 540 | 0 | EXCLUIR
01.03.001.0002.00003 | Locação de balancim motorizado | MES | 7 | 6942.86 | 48600.02
01.03.001.0002.00004 | Carrinho plataforma - aquisição | VB | 1 | 1150 | 1150
01.03.001.0002.00005 | Manutenção carrinho plataforma | MES | 30 | 50 | 1500
01.03.001.0002.00006 | Carrinho de mão | VB | 1 | 15000 | 15000
01.03.001.0002.00007 | Ferramentas | VB | 1 | 32800 | 32800
02 | CUSTOS DIRETOS |  |  |  | 11760297.5137
02.01 | MOVIMENTAÇÃO DE TERRA |  |  |  | 75751.4 | 16.8387
02.01.001 | MOVIMENTAÇÃO DE TERRA |  |  |  | 75751.4 | 2.8342
02.01.001.0001 | Rebaixamento de lençol |  |  |  | 12750 | 0.39702
02.01.001.0001.00001 | Rebaixamento de Lençol Freático | VB | 1 | 12750 | 12750 | Valor contrato ponteiras empresa VASOLER | 26.5691
02.01.001.0002 | Movimentação de terra |  |  |  | 61499.856 | 13.6707
02.01.001.0002.00002 | Escavação Mecânica com Bota Fora de blocos e baldrames | M3 | 190.52 | 322.8 | 61499.856 | Contrato CAVATEC + possível aditivio devido as condições do solo e também clima que prejudicaram o andamento das atividades devido a água | 128.1567
02.01.001.0002.00003 | Reaterro Compactado de blocos e baldrames | M3 | 0 | 13.6427 | 0 | EXCLUIR
02.01.001.0003 | Lastro de brita |  |  |  | 1501.544 | 0.33378
02.01.001.0003.00001 | Lastro de Brita e=10cm | M2 | 170.63 | 8.8 | 1501.544 | 0.35557 | 3.129
02.02 | INFRAESTRUTURA |  |  |  | 1547469.9319
02.02.001 | FUNDAÇÃO PROFUNDA |  |  |  | 520408.16
02.02.001.0001 | Perfuração |  |  |  | 520408.16
02.02.001.0001.00002 | Estacas Hélice 40 cm | M |  | 70 | 0 | EXCLUIR
02.02.001.0001.00004 | Estacas Hélice 60 cm | M |  | 80 | 0 | EXCLUIR
02.02.001.0001.00005 | Estacas Hélice 70 cm | M |  | 90 | 0 | EXCLUIR
| Perfuração e execução de estaca hélice | VB | 1 | 520408.16 | 520408.16 | Contrato projeto, execução e material Geotesc + aditivo
02.02.001.0002 | Armadura |  |  |  | 0
02.02.001.0002.00001 | Armacao aco CA-60 ø 6.3mm para estaca corte e dobra em obra | KG |  | 7.9661 | 0 | EXCLUIR
02.02.001.0002.00005 | Armacao aco CA-50 ø 12.5mm para estaca corte e dobra em obra | KG |  | 6.4261 | 0 | EXCLUIR
02.02.001.0002.00006 | Armacao aco CA-50 ø 16.0mm para estaca corte e dobra em obra | KG |  | 6.4261 | 0 | EXCLUIR
02.02.001.0003 | Concreto |  |  |  | 0
02.02.001.0003.00002 | Concreto usinado bombeavel - para infraestrutura - Fck 30MPa - Brita 1 SLUMP = 10 +/- 2 incluindo servico de bombeamento | M3 |  | 612.6 | 0 | EXCLUIR
02.02.001.0004 | Imprevsitos e contingências |  |  |  | 0
02.02.001.0004.00001 | Imprevistos e contingências | VB | 0 | 6294.914 | 0 | EXCLUIR | 1.0432
02.02.002 | FUNDAÇÃO RASA |  |  |  | 1027061.7719
02.02.002.0001 | Forma |  |  |  | 30885.4075 | 1.4598
02.02.002.0001.00001 | Fabricacao e montagem de forma para bloco de fundacao e baldrames - em madeira serrada | M2 | 700.54 | 44.088 | 30885.4075 | Valor de base da ordem de compra feita (PC 1938 - MADEIRONA). Neste empreendimento foi reaproveitado paineis de outras obras. | INFRAESTRUTURA
02.02.002.0002 | Armadura |  |  |  | 163177.6374 | 87.1114
02.02.002.0002.00001 | Armacao aco CA-60 ø 5.0mm para infraestrutura corte e dobra em obra | KG | 649 | 7.7992 | 5061.6808 | Alterado devido ajuste no custo do arame recozido | INFRAESTRUTURA
02.02.002.0002.00002 | Armacao aco CA-50 ø 6.3mm para infraestrutura corte e dobra em obra | KG | 2399.6 | 6.8532 | 16444.9387 | Alterado devido ajuste no custo do arame recozido | INFRAESTRUTURA
02.02.002.0002.00003 | Armacao aco CA-50 ø 8.0mm para infraestrutura corte e dobra em obra | KG | 1452.8 | 6.8532 | 9956.329 | Alterado devido ajuste no custo do arame recozido | INFRAESTRUTURA
02.02.002.0002.00004 | Armacao aco CA-50 ø 10.0mm para infraestrutura corte e dobra em obra | KG | 1862.4 | 6.5562 | 12210.2669 | Alterado devido ajuste no custo do arame recozido | INFRAESTRUTURA
02.02.002.0002.00005 | Armacao aco CA-50 ø 12.5mm para infraestrutura corte e dobra em obra | KG | 4055.5 | 6.2592 | 25384.1856 | Alterado devido ajuste no custo do arame recozido | INFRAESTRUTURA
02.02.002.0002.00006 | Armacao aco CA-50 ø 16.0mm para infraestrutura corte e dobra em obra | KG | 3038.8 | 4.6862 | 14240.4246 | Alterado devido ajuste no custo do arame recozido | INFRAESTRUTURA
02.02.002.0002.00007 | Armacao aco CA-50 ø 20.0mm para infraestrutura corte e dobra em obra | KG | 8421 | 6.2592 | 52708.7232 | Alterado devido ajuste no custo do arame recozido | INFRAESTRUTURA
02.02.002.0002.00008 | Armacao aco CA-50 ø 25.0mm para infraestrutura corte e dobra em obra | KG | 3013 | 6.5299 | 19674.5887 | Não - Bases antigos 6,03, utilizado média de 50centavos a mais | INFRAESTRUTURA
02.02.002.0002.00009 | Armacao aco CA-60 ø 4.2mm tela Q138 para supraestrutura | KG | 1034 | 7.25 | 7496.5 |  | INFRAESTRUTURA
02.02.002.0003 | Concreto |  |  |  | 690000.0056 | 0.6202
02.02.002.0003.00002 | Concreto usinado bombeavel - para infraestrutura - Fck 30MPa - Brita 1 SLUMP = 10 +/- 2 incluindo servico de bombeamento | M3 | 297.62 | 2318.3926 | 690000.0056 | Contrato concreto Fundação e supra estrutura MS Prestadora | INFRAESTRUTURA
02.02.002.0004 | Mão de obra |  |  |  | 142998.7214
02.02.002.0004.00001 | Mao de obra para execucacao de infraestrutura de concreto armado | M2 | 719.82 | 198.659 | 142998.7214 | Valor referente a mão de obra de fundação contrato JM | Area do pavimento térreo x 1,5
02.02.002.0005 | Imprevsitos e contingências |  |  |  | 0
02.02.002.0005.00001 | Imprevistos e contingências | VB | 0 | 6294.914 | 0 | EXCLUIR
02.03 | SUPRAESTRUTURA |  |  |  | 2179724.3491
02.03.001 | SUPRAESTRUTURA |  |  |  | 2179724.3491 | 0.1438
02.03.001.0001 | Forma |  |  |  | 104901.6412 | 0.30098
02.03.001.0001.00001 | Fabricação de Fôrma Para Pilares e Estruturas Similares - em Chapa de Madeira Compensada Plastificada - E=18mm | M2 | 335.56 | 101.4325 | 34036.6897 | Considerado a mão de obra do contrato da JM e material. Chapa considerado conforme base R$ 140 a unidade ou R$ 47,14 m² (cod. 9396) - VALOR TOTAL COM CONSIDERAÇÕES FICAM DIFERENTES DO APRESENTADO NA PLANILHA DE REVISÃO | SUPRAESTRUTURA
02.03.001.0001.00002 | Fabricação de Fôrma Para lajes rampas escadas e Estruturas Similares - em Chapa de Madeira Compensada Plastificada - E=18mm | M2 | 647.72 | 56.0099 | 36278.7324 | Considerado a mão de obra do contrato da JM e material . Chapa considerado conforme base R$ 140 a unidade ou R$ 47,14 m² (cod. 9396) - VALOR TOTAL COM CONSIDERAÇÕES FICAM DIFERENTES DO APRESENTADO NA PLANILHA DE REVISÃO | SUPRAESTRUTURA
02.03.001.0001.00003 | Fabricação de Fôrma Para vigas e Estruturas Similares - em Chapa de Madeira Compensada Plastificada - E=18mm | M2 | 370.73 | 71.4154 | 26475.8312 | Considerado a mão de obra do contrato da JM e material. Chapa considerado conforme base R$ 140 a unidade ou R$ 47,14 m² (cod. 9396) - VALOR TOTAL COM CONSIDERAÇÕES FICAM DIFERENTES DO APRESENTADO NA PLANILHA DE REVISÃO | SUPRAESTRUTURA
02.03.001.0001.00005 | Montagem e desmontagem de fôrma para pilares - em chapa de madeira compensada plastificada | M2 | 2446.8 | 0.4197 | 1026.922 | 2.093 | SUPRAESTRUTURA
02.03.001.0001.00006 | Montagem e desmontagem de fôrma para lajes rampas e escadas - em chapa de madeira compensada plastificada | M2 | 4181.32 | 0.4197 | 1754.9 |  | SUPRAESTRUTURA
02.03.001.0001.00007 | Montagem e desmontagem de fôrma para vigas - em chapa de madeira compensada plastificada | M2 | 2787.49 | 1.9116 | 5328.5659 |  | SUPRAESTRUTURA
02.03.001.0002 | Armadura |  |  |  | 540376.253
02.03.001.0002.00001 | Armacao aco CA-60 ø 5.0mm para supraestrutura corte e dobra em obra | KG | 4950 | 7.8313 | 38764.935 | Considerado na composisão valor de base do mega para o arame de 18mm = R$ 8,78/kg - cód. 8983 (barra mantemos o valor) | SUPRAESTRUTURA
02.03.001.0002.00002 | Armacao aco CA-50 ø 6.3mm para supraestrutura corte e dobra em obra | KG | 6076.4 | 6.8589 | 41677.42 | Considerado na composisão valor de base do mega para o arame de 18mm = R$ 8,78/kg - cód. 8983 (barra mantemos o valor) | SUPRAESTRUTURA
02.03.001.0002.00003 | Armacao aco CA-50 ø 8.0mm para supraestrutura corte e dobra em obra | KG | 7759.2 | 6.8317 | 53008.5266 | Considerado na composisão valor de base do mega para o arame de 18mm = R$ 8,78/kg - cód. 8983 (barra mantemos o valor) | SUPRAESTRUTURA
02.03.001.0002.00004 | Armacao aco CA-50 ø 10.0mm para supraestrutura corte e dobra em obra | KG | 9484.6 | 6.5107 | 61751.3852 | Considerado na composisão valor de base do mega para o arame de 18mm = R$ 8,78/kg - cód. 8983 (barra mantemos o valor) | SUPRAESTRUTURA
02.03.001.0002.00005 | Armacao aco CA-50 ø 12.5mm para supraestrutura corte e dobra em obra | KG | 33220 | 6.1925 | 205714.85 | Considerado na composisão valor de base do mega para o arame de 18mm = R$ 8,78/kg - cód. 8983 (barra mantemos o valor) | SUPRAESTRUTURA
02.03.001.0002.00006 | Armacao aco CA-50 ø 16.0mm para supraestrutura corte e dobra em obra | KG | 9453.9 | 4.6009 | 43496.4485 | Considerado na composisão valor de base do mega para o arame de 18mm = R$ 8,78/kg - cód. 8983. Barra utilizado valor base do Mega de R$ 3,96/kg cod. 578 | SUPRAESTRUTURA
02.03.001.0002.00007 | Armacao aco CA-50 ø 20.0mm para supraestrutura corte e dobra em obra | KG | 3937 | 6.1621 | 24260.1877 | Considerado na composisão valor de base do mega para o arame de 18mm = R$ 8,78/kg - cód. 8983 (barra mantemos o valor) | SUPRAESTRUTURA
02.03.001.0002.00008 | Armacao aco CA-60 ø 4.2mm tela Q138 para supraestrutura | KG | 9890 | 7.25 | 71702.5 |  | SUPRAESTRUTURA
02.03.001.0003 | Concreto |  |  |  | 0
02.03.001.0003.00002 | Concreto usinado bombeavel - para supraestrutura - Fck 30MPa - Brita 1 SLUMP = 10 +/- 2 incluindo servico de bombeamento | M3 | 0 | 541.65 | 0 | EXCLUIR | SUPRAESTRUTURA
02.03.001.0004 | Complementares |  |  |  | 278000.0928 | 21.1174 | 40.6788
02.03.001.0004.00001 | Locação de cubetas | MES | 10 | 9500.0016 | 95000.016 | Valor de contrato das cubetas empresa Atex | SUPRAESTRUTURA
02.03.001.0004.00002 | Locação de escoramento metálico | M2 | 4018.8 | 45.536 | 183000.0768 | Valor de Contrato dos escoramentos SH Formas
02.03.001.0005 | Mão de obra |  |  |  | 1216919.9321
02.03.001.0005.00001 | Mao de obra para execucacao de supraestrutura de concreto armado | M2 | 4498.68 | 270.506 | 1216919.9321 | Valor referente a mão de obra da superestrutura (excluindo fundação) contrato JM | Area construída
02.03.001.0006 | Imprevistos e contingências |  |  |  | 39526.43
02.03.001.0006.00001 | Imprevistos e contingências | VB | 1 | 39526.43 | 39526.43
02.04 | PAREDES E PAINÉIS |  |  |  | 526843.6033
02.04.001 | PAREDES E PAINÉIS |  |  |  | 526843.6033
02.04.001.0001 | Alvenaria de vedação com blocos cerâmicos |  |  |  | 146832.2433 | 1.1136
02.04.001.0001.00001 | Alvenaria de vedação de blocos cerâmicos furados na horizontal de 11,5x19x29 cm (espessura 11,5cm) com argamassa industrializada de assentamento | M2 | 3276.12 | 28.903 | 94689.6964 | Com base na base de dados do Mega cerca de R$425 reais para 1m³ de argamassa estabilizada e 0,89 centavos por alvenaria de 11,5x19x19cm (cod. 8711) (1m² = 27.7 blocos e 0,01m³ de argamassa = R$30,56) - VALOR TOTAL COM CONSIDERAÇÕES FICAM DIFERENTES DO APRESENTADO NA PLANILHA DE REVISÃO | ALVENARIAS
02.04.001.0001.00002 | Alvenaria de vedação de blocos cerâmicos furados na horizontal de 14x19x29 cm (espessura 14cm) com argamassa industrializada de assentamento | M2 | 1720.86 | 30.17 | 51918.3462 | Com base na base de dados do Mega cerca de R$425 reais para 1m³ de argamassa estabilizada e em média 1,08 por alvenaria 14x19x19 (cod.643) (1m² = 24 blocos e 0,01m³ de argamassa = R$34,17) - VALOR TOTAL COM CONSIDERAÇÕES FICAM DIFERENTES DO APRESENTADO NA PLANILHA DE REVISÃO | ALVENARIAS
02.04.001.0001.00003 | Alvenaria de vedação de blocos cerâmicos furados na horizontal de 7x19x39 cm (espessura 7cm) com argamassa industrializada de assentamento | M2 | 12.73 | 17.612 | 224.2008 | Alterado devido a mundaça de custo de argamassa estabilizada | ALVENARIAS
02.04.001.0002 | Alvenaria de vedação com bocos de concreto |  |  |  | 655.6737
02.04.001.0002.00001 | Alvenaria de vedação de blocos de concreto furados na horizontal de 14x19x39 cm (espessura 14cm) com argamassa industrializada de assentamento | M2 | 15.25 | 42.995 | 655.6737 | Com base na base de dados do Mega cerca de R$425 reais para 1m³ de argamassa estabilizada e em média 2,87 por bloco (cód. 10689) - (1m² = 13,5 blocos e 0,01m³ de argamassa = R$42,99) | ALVENARIAS
02.04.001.0003 | Alvenaria de vedação com bocos resistente ao fogo |  |  |  | 57451.0092 | 0.21255
02.04.001.0003.00001 | Alvenaria com bloco silico calcário de 12.5x30x60cm (espessura de 12.5cm) com argamassa industrializada de assentamento | M2 | 956.21 | 60.082 | 57451.0092 | Com base na base de dados do Mega cerca de R$425 reais para 1m³ de argamassa estabilizada e em média 9,97 (10x30x60) por bloco (cod. 10666) - (1m² = 5,6 blocos e 0,01m³ de argamassa = R$60,08) | ALVENARIAS
02.04.001.0004 | Revestimento em tijolo refratário |  |  |  | 6453.54
02.04.001.0004.00001 | Assentamento de tijolos refratários de 5.0x11.5x23 cm com argamassa refratária | M2 | 41.04 | 157.25 | 6453.54 | Com base na base de dados do Mega cerca de R$425 reais para 1m³ de argamassa estabilizada e em média 2,75 por bloco (cod.10775) - (1m² = 37,8 blocos e 0,01m³ de argamassa = R$108,2) - mantido qunatidade de argamassa refratária
02.04.001.0006 | Serviços complementares para alvenaria de vedação |  |  |  | 100730.697
02.04.001.0006.00001 | Verga/Contraverga de Concreto | M | 1065.61 | 41.9823 | 44736.7587 |  | ESQUADRIAS
02.04.001.0006.00002 | Encunhamento com Expansor | M | 3041.79 | 14.77 | 44927.2383 |  | ALVENARIAS
02.04.001.0006.00003 | Tela soldada para ligacao alvenaria/estrutura - para blocos de 9 a 14cm | UN | 2991 | 3.7 | 11066.7 |  | ALVENARIAS
02.04.001.0007 | Mão de obra |  |  |  | 206367.99
02.04.001.0007.00001 | Mao de obra empreitada vedacoes internas e externas - assentamento de blocos de concreto | M2 | 15.25 | 34 | 518.5
02.04.001.0007.00002 | Mao de obra empreitada vedacoes internas e externas - assentamento de blocos silico-calcários | M2 | 956.21 | 35 | 33467.35 | R$35,00 com base no orçamento da JM do Ravello
02.04.001.0007.00003 | Mao de obra empreitada vedacoes internas e externas - assentamento de blocos cerâmicos | M2 | 5009.71 | 34 | 170330.14
02.04.001.0007.00004 | Mao de obra empreitada vedacoes internas e externas - assentamento de tijolo refratário em churrasqueira | M2 | 41.04 | 50 | 2052
02.04.001.0008 | Imprevistos e contingências |  |  |  | 8352.45
02.04.001.0008.00001 | Imprevistos e contingências | VB | 1 | 8352.45 | 8352.45
02.05 | IMPERMEABILIZAÇÃO E TRATAMENTOS |  |  |  | 301136.3787
02.05.001 | IMPERMEABILIZAÇÃO E TRATAMENTOS |  |  |  | 301136.3787
02.05.001.0001 | Regularização e proteção mecânica |  |  |  | 24046.0255
02.05.001.0001.00001 | Regularizacao de superficie para impermeabilizacao | M2 | 2349.63 | 5.6595 | 13297.731 |  | IMPERMEABILIZAÇÃO
02.05.001.0001.00002 | Protecao mecanica de superficie com argamassa de cimento e areia - traço 1:3 E=5cm | M2 | 628.82 | 17.0928 | 10748.2945 | Regularização no contrapiso, dimuir espessura | IMPERMEABILIZAÇÃO
02.05.001.0002 | Impermeabilização de cisternas |  |  |  | 0
02.05.001.0002.00002 | Impermeabilizacao de cisternas com argamassa polimerica impermeabilizante | M2 | 0 | 36.225 | 0 | EXCLUIR | IMPERMEABILIZAÇÃO
02.05.001.0003 | Impermeabilização de fundação e contenção |  |  |  | 5012.7599
02.05.001.0003.00001 | Impermeabilizacao com tinta asfaltica em baldrames | M2 | 375.91 | 13.335 | 5012.7599 |  | BLOCOS E BALDRAMES
02.05.001.0004 | Impermeabilização de lajes e terraços |  |  |  | 0
02.05.001.0004.00001 | Impermeabilizacao de terraços com manta asfaltica espessura 4mm - uma camada - aplicacao com primer asfaltico | M2 |  | 83.14 | 0 | EXCLUIR | IMPERMEABILIZAÇÃO
02.05.001.0005 | Impermeabilização de piscinas e espelhos d´água |  |  |  | 0
02.05.001.0005.00001 | Impermeabilizacao de piscina com manta asfaltica espessura 4mm - uma camada - aplicacao com primer asfaltico | M2 |  | 83.14 | 0 | EXCLUIR | IMPERMEABILIZAÇÃO
02.05.001.0006 | Impermeabilização de banheiro, cozinha e sacada |  |  |  | 0
02.05.001.0006.00001 | Impermeabilizacao com argamassa polimerica impermeabilizante | M2 |  | 36.225 | 0 | EXCLUIR | IMPERMEABILIZAÇÃO
02.05.001.0007 | Impermeabilização de esquadrias |  |  |  | 3846.512
02.05.001.0007.00001 | Impermeabilizacao com manta liquida em peitoris | M2 | 126.53 | 30.4 | 3846.512 | Mantido valor inicial | IMPERMEABILIZAÇÃO
02.05.001.0008 | Impermeabilização de ralos |  |  |  | 1078.2364
02.05.001.0008.00001 | Tratamento de ralo com manta de poliester | UN | 166 | 6.4954 | 1078.2364
02.05.001.0009 | Impermeabilização de floreiras |  |  |  | 0
02.05.001.0009.00001 | Impermeabilizacao de floreiras com manta asfaltica | M2 |  | 83.14 | 0 | EXCLUIR | IMPERMEABILIZAÇÃO
02.05.001.0010 | Impermeabilização de reservatórios |  |  |  | 0
02.05.001.0010.00002 | Impermeabilizacao de reservatórios com argamassa polimerica impermeabilizante | M2 |  | 36.225 | 0 | EXCLUIR | IMPERMEABILIZAÇÃO
02.05.001.0012 | Mão de obra impermeabilização |  |  |  | 260058.265
02.05.001.0012.00001 | Mão de obra para regularização de superfície | M2 | 2160.75 | 18 | 38893.5
02.05.001.0012.00002 | Mão de obra para proteção mecânica | M2 | 628.75 | 4.5 | 2829.375 | Regularização no contrapiso, considerado apenas 10%
02.05.001.0012.00003 | Mão de obra para impermeabilização de baldrames com tinta asfáltica | M2 | 375.91 | 15 | 5638.65 | Embutido na mão de obra dos serventes
02.05.001.0012.00004 | Mão de obra para impermeabilização de reservatorios | M2 | 181.47 | 70 | 12702.9 | Base de orçamento do Maiori Kiko Impermeabilizações R$ 70 MO + Material
02.05.001.0012.00005 | Mão de obra para impermeabilização com argamassa polimérica | M2 | 1585.42 | 70 | 110979.4
02.05.001.0012.00006 | Mão de obra para impermeabilização de peitoris | M2 | 126.53 | 32 | 4048.96
02.05.001.0012.00007 | Mão de obra para tratamento de ralos | UN | 166 | 80 | 13280
02.05.001.0012.00009 | Mão de obra para impermeabilização com manta asfáltica | M2 | 628.82 | 114 | 71685.48 | Base de orçamento do Maiori Kiko Impermeabilizações R$ 114 MO + Material
02.05.001.0013 | Imprevistos e contingências |  |  |  | 7094.58
02.05.001.0013.00001 | Imprevistos e contingências | VB | 1 | 7094.58 | 7094.58
02.06 | SISTEMAS E INSTALAÇÕES HIDROSSANITÁRIAS E DRENAGEM |  |  |  | 532446.6414
02.06.001 | SISTEMAS E INSTALAÇÕES HIDROSSANITÁRIAS E DRENAGEM |  |  |  | 532446.6414
02.06.001.0001 | Instalações de água fria |  |  |  | 38701 | 8.6028
02.06.001.0001.00001 | Instalações Água Fria | VB | 1 | 38701 | 38701 | Alterações em custos unitários de meteriais
02.06.001.0002 | Instalações de água quente |  |  |  | 31486.43 | 6.9991
02.06.001.0002.00001 | Instalações Água Quente | VB | 1 | 31486.43 | 31486.43
02.06.001.0003 | Instalações de esgoto e pluviais |  |  |  | 80547.99 | 17.9049
02.06.001.0003.00001 | Instalações Esgoto | VB | 1 | 62162.38 | 62162.38
02.06.001.0003.00002 | Instalações Águas Pluviais | VB | 1 | 18385.61 | 18385.61 | Alterações em custos unitários de meteriais
02.06.001.0005 | Hidrômetros |  |  |  | 21692.61 | 4.822
02.06.001.0005.00001 | Hidrômetro | VB | 1 | 21692.61 | 21692.61
02.06.001.0006 | Tratamento de esgoto |  |  |  | 92500 | 20.5617
02.06.001.0006.00002 | Sistema de tratamento de esgoto | VB | 1 | 92500 | 92500
02.06.001.0007 | Sistema de bombas |  |  |  | 10000 | 2.2229
02.06.001.0007.00001 | Bombas de recalque e pressurização | VB | 1 | 10000 | 10000
02.06.001.0008 | Sistema de reúso |  |  |  | 12518.365 | 2.7827
02.06.001.0008.00001 | Sistema de captação de água da chuva | VB | 1 | 12518.365 | 12518.365
02.06.001.0009 | Mão de obra |  |  |  | 235000.2464 | 52.2378
02.06.001.0009.00001 | Mao de obra de instalacoes hidrossanitárias | M2 | 4498.68 | 52.2376 | 235000.2464 | Base no Contratoo Ampla no Amplidrive (MO + Ferramentas) Hidro e PCI
02.06.001.0010 | Complementares |  |  |  | 10000
02.06.001.0010.00001 | Solução preparadora-colas-lixa-veda fio-fita veda rosca-zarcao-fixacoes | VB | 1 | 10000 | 10000 | Alterar verba para solução preparadora, colas, lixa, veda fio e fita veda rosca, zarcão, fixações,
02.07 | SISTEMAS E INSTALAÇÕES ELÉTRICAS |  |  |  | 567175.7495
02.07.001 | SISTEMAS E INSTALAÇÕES ELÉTRICAS |  |  |  | 567175.7495
02.07.001.0001 | Entrada de Energia |  |  |  | 1293.42 | 0.28751
02.07.001.0001.00001 | Entrada de energia | VB | 1 | 1293.42 | 1293.42
02.07.001.0002 | Quadros elétricos e disjuntores |  |  |  | 50242.62 | 11.1684
02.07.001.0002.00001 | Quadros elétricos e disjuntores | VB | 1 | 50242.62 | 50242.62
02.07.001.0003 | Eletrodutos e eletrocalhas |  |  |  | 70000 | 15.5602
02.07.001.0003.00001 | Eletrodutos e eletrocalhas | VB | 1 | 70000 | 70000 | Reduzido valor de acordo com orçamento Maiori
02.07.001.0004 | Fios e cabos elétricos |  |  |  | 111390.49 | 24.7608
02.07.001.0004.00001 | Fios e cabos elétricos | VB | 1 | 111390.49 | 111390.49 | Mantido valor inicial
02.07.001.0005 | Pontos de tomadas e interruptores |  |  |  | 10388.23 | 2.3092
02.07.001.0005.00001 | Pontos de tomadas e interruptores | VB | 1 | 10388.23 | 10388.23
02.07.001.0006 | Luminárias, lâmpadas e acessórios |  |  |  | 383.96 | 0.08535
02.07.001.0006.00001 | Luminárias e acessórios | VB | 1 | 383.96 | 383.96
02.07.001.0008 | Mão de obra |  |  |  | 315999.8795 | 70.2431
02.07.001.0008.00001 | Mão de obra de instalações elétricas | M2 | 4498.68 | 70.2428 | 315999.8795 | Conforme contrato com Gabiatti (RM-1037) para elétrico-pci-telecom
02.07.001.0010 | Imprevistos e contingências |  |  |  | 7477.15
02.07.001.0010.00001 | Imprevistos e contingências | VB | 1 | 7477.15 | 7477.15
02.08 | INSTALAÇÕES PREVENTIVAS |  |  |  | 99552.92
02.08.001 | INSTALAÇÕES PREVENTIVAS |  |  |  | 99552.92
02.08.001.0001 | Sistemas de instalações preventivas |  |  |  | 67480.2 | 15.0001
02.08.001.0001.00001 | Sistemas de instalações preventivas | VB | 1 | 67480.2 | 67480.2
02.08.001.0003 | Instalações de proteção e aterramento -SPDA |  |  |  | 29241.42 | 6.5
02.08.001.0003.00001 | Instalações de proteção e aterramento -SPDA | VB | 1 | 29241.42 | 29241.42
02.08.001.0006 | Mão de obra do Sistema Preventivo |  |  |  | 0
02.08.001.0006.00001 | Mão de obra Sistema Preventivo | M2 | 0 | 11 | 0 | EXCLUIR
02.08.001.0007 | Imprevistos e contingências |  |  |  | 2831.3
02.08.001.0007.00001 | Imprevistos e contingências | VB | 1 | 2831.3 | 2831.3
02.09 | INSTALAÇÕES DE GÁS |  |  |  | 66209.32 | 14.7176
02.09.001 | INSTALAÇÕES DE GÁS |  |  |  | 66209.32
02.09.001.0001 | Instalações de rede de gás |  |  |  | 42737.46
02.09.001.0001.00001 | Instalações de rede de gás | VB | 1 | 42737.46 | 42737.46
02.09.001.0002 | Mão de obra para instalações de rede de gás |  |  |  | 23471.86
02.09.001.0002.00001 | Mão de obra para instalações de rede de gás | M2 | 4498.68 | 5.2175 | 23471.86
02.09.001.0006 | Imprevistos e contingências |  |  |  | 0
02.09.001.0006.00001 | Imprevistos e contingências | VB |  | 978.46 | 0 | INCLUIDO NA MÃO DE OBRA
02.10 | INSTALAÇÕES DE COMUNICAÇÕES |  |  |  | 54217.11 | 12.0518
02.10.001 | INSTALAÇÕES DE COMUNICAÇÕES |  |  |  | 54217.11
02.10.001.0001 | Sistema de interfone / controle de acesso |  |  |  | 25269.4
02.10.001.0001.00001 | Sistema de Interfonia e controle de acesso | VB | 1 | 25269.4 | 25269.4 | 5.6171 | INTERFONIA
02.10.001.0004 | Telefonia/lógica/internet |  |  |  | 28146.47
02.10.001.0004.00002 | Sistema lógica/telefonia/internet | VB | 1 | 28146.47 | 28146.47 | 6.2566 | LOGICA
02.10.001.0005 | Imprevistos e contingências |  |  |  | 801.24
02.10.001.0005.00001 | Imprevistos e contingências | VB | 1 | 801.24 | 801.24
02.11 | EQUIPAMENTOS E SISTEMAS ESPECIAIS |  |  |  | 494719.66 | 109.9704
02.11.001 | PISCINA |  |  |  | 9097
02.11.001.0001 | Equipamentos de piscina |  |  |  | 9097
02.11.001.0001.00001 | Equipamento de Piscina | VB | 1 | 9097 | 9097
02.11.002 | ELEVADORES |  |  |  | 479500
02.11.002.0001 | Elevadores |  |  |  | 479500
02.11.002.0001.00001 | Elevadores | VB | 1 | 479500 | 479500 | Com base no contrato da Otis do Maiori
02.11.003 | IMPREVISTOS E CONTINGÊNCIAS |  |  |  | 6122.66
02.11.003.0002 | Imprevistos e contingências |  |  |  | 6122.66
02.11.003.0002.00001 | Imprevistos e contingências | VB | 1 | 6122.66 | 6122.66
02.12 | CLIMATIZAÇÃO, EXAUSTÃO MECÂNICA E PRESSURIZAÇÃO |  |  |  | 223853.4 | 49.76
02.12.001 | CLIMATIZAÇÃO, EXAUSTÃO MECÂNICA E PRESSURIZAÇÃO |  |  |  | 223853.4
02.12.001.0001 | Climatização |  |  |  | 156329.7
02.12.001.0001.00001 | Infraestrutura de Ar Condicionado | UN | 105 | 1200 | 126000 | Com base no orçamento do Maiori e Cielo
02.12.001.0001.00002 | Equipamentos deAr Condicionado | UN | 6 | 5054.95 | 30329.7
02.12.001.0002 | Exaustão mecânica |  |  |  | 7750
02.12.001.0002.00001 | Exaustão Mecânica | UN | 31 | 250 | 7750
02.12.001.0003 | Exaustão de churrasqueiras |  |  |  | 56000
02.12.001.0003.00001 | Exaustores Churrasqueira | UN | 28 | 2000 | 56000
02.12.001.0004 | Imprevistos e contingências |  |  |  | 3773.7
02.12.001.0004.00001 | Imprevistos e contingências | VB | 1 | 3773.7 | 3773.7
02.13 | REVESTIMENTOS INTERNOS DE PAREDE |  |  |  | 734502.6841
02.13.001 | REVESTIMENTOS INTERNOS DE PAREDE |  |  |  | 734502.6841
02.13.001.0001 | Reboco interno |  |  |  | 168627.3956 | 38.9181
02.13.001.0001.00001 | Chapisco interno de argamassa preparada em obra de cimento e areia - traço 1:4 - aplicação em paredes internas | M2 | 7626.52 | 2.295 | 17502.8634 |  | REVEST PAREDES INTERNAS'
02.13.001.0001.00002 | Chapisco rolado aplicado em estruturas de concreto - aplicação em paredes internas | M2 | 1748.14 | 5.502 | 9618.2663 |  | REVEST PAREDES INTERNAS'
02.13.001.0001.00003 | Massa unica para reboco interno em argamassa estabilizada - espessura de 20mm - com execucao de taliscas | M2 | 9374.66 | 14.9999 | 140618.9625 | Utilizado base Maiori R$ 10,50+correção | REVEST PAREDES INTERNAS'
02.13.001.0001.00004 | Estucamento de estrutura de concreto | M2 | 546.47 | 1.6237 | 887.3033 |  | REVEST PAREDES INTERNAS'
02.13.001.0004 | Acabamentos cerâmicos |  |  |  | 93522.4745
02.13.001.0004.00015 | Revestimento ceramico em parede placa 30x90cm | M2 | 1064.57 | 87.85 | 93522.4745 | CONFIRMADOAUSENCIA DE REVEST COZINHA | REVEST PAREDES INTERNAS'
02.13.001.0005 | Acabamentos especiais |  |  |  | 34432.564
02.13.001.0005.00005 | Moldura de acabamento de elevadores em granito - espessura 2cm | M | 4.26 | 571.4 | 2434.164 |  | ESQUADRIAS
02.13.001.0005.00006 | Moldura de churrsqueira em granito - espessura 2cm | M | 56 | 571.4 | 31998.4 |  | ESQUADRIAS
02.13.001.0006 | Peitoris |  |  |  | 52901.9922
02.13.001.0006.00001 | Peitoril em granito - acabamento polido - espessura 2cm | M | 352.14 | 150.23 | 52901.9922 |  | ESQUADRIAS
02.13.001.0007 | Mão de obra |  |  |  | 374204.8478 | 11.8855
02.13.001.0007.00001 | Mao de obra para colocacao e rejuntamento de revestimento ceramico em parede | M2 | 1064.57 | 40.04 | 42625.3828 | Com base na mão de obra realizada pela JM no Cielo (RQ-065)
02.13.001.0007.00002 | Mao de obra para colocacao de peitoril | M | 125.93 | 4.5 | 566.685
02.13.001.0007.00003 | Mao de obra para colocacao de molduras | M | 56 | 4.5 | 252
02.13.001.0007.00007 | Mao de obra para reboco interno - incluindo chapisco | M2 | 9374.66 | 34 | 318738.44 | Com base no contrato do Maiori pela JM R$ 34,00
02.13.001.0007.00008 | Mao de obra para estucamento de estrutura de concreto | M2 | 546.47 | 22 | 12022.34
02.13.001.0008 | Imprevistos e contingências |  |  |  | 10813.41
02.13.001.0008.00001 | Imprevistos e contingências | VB | 1 | 10813.41 | 10813.41
02.14 | REVESTIMENTOS E ACABAMENTOS INTERNOS EM TETO |  |  |  | 188929.0679
02.14.001 | REVESTIMENTOS E ACABAMENTOS INTERNOS EM TETO |  |  |  | 188929.0679
02.14.001.0001 | Revestimento interno argamassado em teto |  |  |  | 3408.5279
02.14.001.0001.00002 | Estucamento de estrutura de concreto em teto | M2 | 851.26 | 1.6237 | 1382.1909 |  | TETOS
02.14.001.0001.00003 | Chapisco rolado aplicado em teto | M2 | 95.16 | 5.502 | 523.5703 |  | TETOS
02.14.001.0001.00004 | Massa unica para reboco de teto em argamassa estabilizada - espessura de 20mm - com execucao de taliscas | M2 | 95.16 | 15.792 | 1502.7667 | Alterado devido ajuste no custo da argamassa usinada | TETOS
02.14.001.0002 | Acabamento de gesso em teto |  |  |  | 159049.8
02.14.001.0002.00001 | Forro de gesso em placa mineral - material e mão de obra | M2 | 2650.83 | 60 | 159049.8 |  | TETOS
02.14.001.0003 | Mão de obra |  |  |  | 23676.04
02.14.001.0003.00001 | Mao de obra para reboco de teto - incluindo chapisco | M2 | 95.16 | 52 | 4948.32
02.14.001.0003.00002 | Mao de obra para estucamento de estrutura de concreto | M2 | 851.26 | 22 | 18727.72
02.14.001.0004 | Imprevistos e contingências |  |  |  | 2794.7
02.14.001.0004.00001 | Imprevistos e contingências | VB | 1 | 2794.7 | 2794.7
02.15 | PISOS E PAVIMENTAÇÕES |  |  |  | 642162.671
02.15.001 | PISOS E PAVIMENTAÇÕES |  |  |  | 642162.671
02.15.001.0001 | Contrapiso |  |  |  | 68582.198
02.15.001.0001.00002 | Contrapiso comum em argamassa estabilizada - nao aderido - espssura 5cm | M2 | 3189.84 | 21.5002 | 68582.198 | Valor ajustado conforme contrato com a concreteira do projeto Maiori R$ 21,50/m² | PISO
02.15.001.0003 | Isolamento acústico |  |  |  | 26908.056
02.15.001.0003.00001 | Manta Acústica | M2 | 2651.04 | 10.15 | 26908.056 |  | PISO
02.15.001.0005 | Acabamentos cerâmicos em piso |  |  |  | 106129.8561
02.15.001.0005.00001 | Revestimento interno de piso porcelanato MUNARI BRANCI 90X90 | M2 | 1125.47 | 86.05 | 96846.6935 | Base Mega R$ 43,55+correção (cpd. 9670) . Foi descontado o valor corresponde ao 41_PISO PORCELANATO HALL pois este já está sendo considerado uma verba no projeto de interiores na entrega de previsão de custos, o porcelanto das áreas de lazer já foi descontado também? Não encontramos no quantitativos de piso | PISO
02.15.001.0005.00002 | Revestimento pastilha em piscina | M2 | 51.93 | 178.763 | 9283.1626 |  | PISO
02.15.001.0005.00012 | Revestimento interno de piso porcelanato MUNARI BRANCI 90X90 - EXT | M2 | 0 | 86.05 | 0 | EXCLUIR | PISO
02.15.001.0006 | Acabamentos de madeira |  |  |  | 51921.8891 | 18.9779
02.15.001.0006.00002 | Piso vinilico 20x120cm | M2 | 663.23 | 78.2864 | 51921.8891 | Com base no orçamento p/ Maiori com colas e laminado R$ 69 - R8 piso vinilico. Foi descontado o valor corresponde ao 63_VINILICO LAZER pois este já está sendo considerado uma verba no projeto de interiores. | PISO
02.15.001.0007 | Acabamentos em pedra |  |  |  | 3325.3892
02.15.001.0007.00001 | Revestimento de granito em piso do elevador | M2 | 5.96 | 557.9512 | 3325.3892 |  | PISO
02.15.001.0008 | Acabamentos especiais |  |  |  | 3783.5 | 5.1229
02.15.001.0008.00001 | Piso emborrachado | M2 | 16.45 | 230 | 3783.5 |  | PISO
02.15.001.0008.00002 | Grama sintética | M2 | 0 | 35.5 | 0 | EXCLUIR | PISO
02.15.001.0009 | Rodapés |  |  |  | 80518.1148 | 25.9667
02.15.001.0009.00002 | Rodapé em cerâmica 10cm | M | 26.38 | 5.964 | 157.3303 | Alteração de Rodapé 5cm e 7cm para 10cm, igual Cielo. | RODAPÉS
02.15.001.0009.00003 | Rodapé em porcelanato 10cm | M | 339.93 | 5.964 | 2027.3425 | Alteração de Rodapé 5cm e 7cm para 10cm, igual Cielo. | RODAPÉS
02.15.001.0009.00005 | Rodapé em poliestireno 10cm | M | 2172.2 | 36.0618 | 78333.442 | Alteração de Rodapé 5cm e 7cm para 10cm, igual Cielo. R$ 16,47 (cód.10244) | RODAPÉS
02.15.001.0010 | Soleiras |  |  |  | 21340.3596
02.15.001.0010.00001 | Soleira em porcelanato 90x90 | M | 241.04 | 86.05 | 20741.492 |  | ESQUADRIAS
02.15.001.0010.00003 | Soleira em granito branco siena - espessura 2cm | M | 8.28 | 72.327 | 598.8676 |  | ESQUADRIAS
02.15.001.0011 | Mão de obra |  |  |  | 266655.7984
02.15.001.0011.00001 | Mão de Obra para execução de contrapiso não aderido | M2 | 3189.84 | 24.39 | 77800.1976 | Com base no contrato da JM para o Maiori. R$ 24,39
02.15.001.0011.00004 | Mão de Obra para execução de polimento de piso | M2 | 1016.12 | 21 | 21338.52
02.15.001.0011.00005 | Mao de obra para colocacao e rejuntamento de piso porcelanato | M2 | 1915.58 | 48 | 91947.84
02.15.001.0011.00006 | Mao de obra para colocacao e rejuntamento de pastilha em piscina | M2 | 51.93 | 48 | 2492.64
02.15.001.0011.00007 | Mao de obra para instalacao de piso vinilico | M2 | 836.33 | 40 | 33453.2
02.15.001.0011.00008 | Mao de obra para execução de piso em granito | M2 | 5.96 | 48 | 286.08
02.15.001.0011.00009 | Mao de obra para colocação de piso emborrachado | M2 | 0 | 40 | 0 | EXCLUIR
02.15.001.0011.00010 | Mao de obra para colocação de piso grama sintética | M2 | 33.35 | 40 | 1334
02.15.001.0011.00011 | Mão de obra para colocação de rodapé em poliestireno | M | 2172.2 | 13 | 28238.6 | Com base no contrato RM-237 JR Casal Portas, do Cielo R$ 10,50m + correção = R$ 13
02.15.001.0011.00012 | Mão de obra para colocação de rodapé em cerâmica/porcelanato | M | 366.31 | 22 | 8058.82
02.15.001.0011.00013 | Mão de Obra Colocação de soleira de Porcelanato | M | 241.04 | 6.72 | 1619.7888
02.15.001.0011.00014 | Mão de Obra colocalção de soleira de Granito | M | 8.28 | 10.4 | 86.112
02.15.001.0012 | Imprevistos e contingências |  |  |  | 12997.51
02.15.001.0012.00001 | Imprevistos e contingências | VB | 1 | 12997.51 | 12997.51
02.16 | SISTEMAS DE PINTURA INTERNA |  |  |  | 642045.0745
02.16.001 | PINTURA INTERNA |  |  |  | 642045.0745
02.16.001.0001 | Sistema de pintura em piso |  |  |  | 78429.151
02.16.001.0001.00001 | Pintura epoxi em piso 2 demaos - aplicacao em garagens | M2 | 788.56 | 62.3033 | 49129.8902 |  | PISO
02.16.001.0001.00002 | Demaração de vagas com pintura epoxi | M2 | 36 | 2.1734 | 78.2424 |  | PISO
02.16.001.0001.00003 | Pintura antiderrapante em piso 2 demaos - aplicacao em escadas e áreas técnicas | M2 | 223.68 | 130.6376 | 29221.0184 |  | PISO
02.16.001.0002 | Sistema de pintura em parede |  |  |  | 100665.5834 | 87.8453
02.16.001.0002.00001 | Fundo selador latex PVA em paredes internas - 1 demao | M2 | 8826.54 | 1.104 | 9744.5002 | 25.8967 | REVEST PAREDES INTERNAS'
02.16.001.0002.00002 | Aplicação de lixamento de massa latex PVA em paredes internas - 2 demaos | M2 | 6312.12 | 3.325 | 20987.799 |  | REVEST PAREDES INTERNAS'
02.16.001.0002.00006 | Pintura com tinta latex acrílica - acabamento fosco em paredes - 3 demãos | M2 | 5873.13 | 9.4996 | 55792.3857 | Foi descontado o valor corresponde ao 31_PINTURA PAREDE A. COMUM+35_PINTURA PAREDE PARA HALL COMUM+32_PINTURA PAREDE ESTRUTURA A. COMUM+ 36_PINTURA PAREDE PARA HALL COMUM ESTRUTURA, pois este já está sendo considerado uma verba no projeto de interiores na entrega de previsão de custos | REVEST PAREDES INTERNAS'
02.16.001.0002.00007 | Textura acrilica aplicacao em paredes internas - 1 demao | M2 | 2115.12 | 5.6658 | 11983.8469 | Foi descontado o valor corresponde ao 51_TEXTURA PAREDE A. COMUM, pois este já está sendo considerado uma verba no projeto de interiores na entrega de previsão de custos | REVEST PAREDES INTERNAS'
02.16.001.0002.00008 | Pintura de Faixas de Garagem Parede | M2 | 86.74 | 23.0574 | 1999.9989 | Com base no contrato do Cielo | REVEST PAREDES INTERNAS'
02.16.001.0002.00009 | Pintura de rodapés | M | 245.51 | 0.6397 | 157.0527 |  | REVEST PAREDES INTERNAS'
02.16.001.0003 | Sistema de pintura em teto |  |  |  | 43275.2801
02.16.001.0003.00001 | Fundo selador latex PVA em teto - 1 demao | M2 | 3566.56 | 1.104 | 3937.4822 |  | TETOS
02.16.001.0003.00002 | Aplicação de lixamento de massa latex PVA em teto - 2 demaos | M2 | 2650.83 | 3.325 | 8814.0098 |  | TETOS
02.16.001.0003.00003 | Pintura com tinta latex acrílica - acabamento fosco em teto - 3 demaos | M2 | 2690.9 | 9.4996 | 25562.4736 |  | TETOS
02.16.001.0003.00005 | Textura acrilica aplicacao em tetos - 1 demao | M2 | 875.66 | 5.6658 | 4961.3144 |  | TETOS
02.16.001.0005 | Mão de obra |  |  |  | 409675.4
02.16.001.0005.00001 | Mao de obra para pintura epoxi em piso | M2 | 788.56 | 40 | 31542.4
02.16.001.0005.00002 | Mao de obra para demarcação de vaga com tinta epoxi | M2 | 36 | 40 | 1440
02.16.001.0005.00003 | Mao de obra para pintura acrilica em paredes - 3 demaos | M2 | 5873.13 | 34 | 199686.42 | Com base no orçamento do Maiori. Foi descontado o valor corresponde ao 31_PINTURA PAREDE A. COMUM+35_PINTURA PAREDE PARA HALL COMUM+32_PINTURA PAREDE ESTRUTURA A. COMUM+ 36_PINTURA PAREDE PARA HALL COMUM ESTRUTURA, pois este já está sendo considerado uma verba no projeto de interiores na entrega de previsão de custos
02.16.001.0005.00005 | Mao de obra para aplicacao de textura acrilica em paredes internas - 1 demão | M2 | 2115.12 | 31 | 65568.72 | Foi descontado o valor corresponde ao 51_TEXTURA PAREDE A. COMUM, pois este já está sendo considerado uma verba no projeto de interiores na entrega de previsão de custos
02.16.001.0005.00007 | Mao de obra para pintura acrílica em teto - 3 demaos | M2 | 2690.9 | 28 | 75345.2
02.16.001.0005.00008 | Mao de obra para aplicacao de textura acrilica em teto - 1 demão | M2 | 875.66 | 31 | 27145.46
02.16.001.0005.00009 | Mao de obra para pintura antiderrapante em piso | M2 | 223.68 | 40 | 8947.2
02.16.001.0006 | Imprevistos e contingências |  |  |  | 9999.66
02.16.001.0006.00001 | Imprevistos e contingências | VB | 1 | 9999.66 | 9999.66
02.17 | ESQUADRIAS, VIDROS E FERRAGENS |  |  |  | 1068293.276
02.17.001 | ESQUADRIAS DE ALUMÍNIO |  |  |  | 736435.4894
02.17.001.0001 | Contramarco |  |  |  | 88045.816 | 0.11785
02.17.001.0001.00001 | Fixacao de de contramarcos com argamassa | M | 1393.13 | 63.2 | 88045.816 |  | ESQUADRIAS
02.17.001.0002 | Esquadrias de alumínio |  |  |  | 277776.0279 | 0.021494
02.17.001.0002.00001 | Esquadrias de Alumínio - fornecimento e instalação | M2 | 417.24 | 665.7464 | 277776.0279 | 0.028022 | ESQUADRIAS
02.17.001.0003 | Guarda corpo |  |  |  | 116202.4164
02.17.001.0003.00001 | Guarda Corpo de vidro temperado h-120cm | M | 80.58 | 613.33 | 49422.1314 | Base mega R$ 613,33 (cod. 10359) | ESQUADRIAS
02.17.001.0003.00002 | Gradil de alumínio | M | 114.6 | 582.725 | 66780.285 |  | ESQUADRIAS
02.17.001.0004 | Pele de vidro |  |  |  | 188504.3741
02.17.001.0004.00001 | Pele de Vidro - fornecimento e instalação | M2 | 112.91 | 1669.51 | 188504.3741 |  | ESQUADRIAS
02.17.001.0005 | Brise |  |  |  | 40133.95
02.17.001.0005.00001 | Brise de alumínio | M2 | 77.93 | 515 | 40133.95 | De acordo com contrato da Ferreira Camargo para o Maiori, uma média de R$515,00/m² | ESQUADRIAS
02.17.001.0006 | Mão de obra |  |  |  | 25772.905
02.17.001.0006.00002 | Mao de obra para fixacao de contramarcos | M | 1393.13 | 18.5 | 25772.905
02.17.002 | ESQUADRIAS DE MADEIRA |  |  |  | 250004.996
02.17.002.0001 | Esquadrias de madeira |  |  |  | 184226.196
02.17.002.0001.00001 | Porta de madeira- folha leve/média - 70x210cm- fixacao com espuma expansiva | UN | 30 | 852.1276 | 25563.828 |  | ESQUADRIAS
02.17.002.0001.00002 | Porta de madeira- folha leve/média - 80x210cm- fixacao com espuma expansiva | UN | 73 | 852.1276 | 62205.3148 |  | ESQUADRIAS
02.17.002.0001.00003 | Porta de madeira- folha leve/média - 90x210cm- fixacao com espuma expansiva | UN | 35 | 852.1276 | 29824.466 |  | ESQUADRIAS
02.17.002.0001.00004 | Porta de madeira- folha leve/média - 60x210cm- fixacao com espuma expansiva | UN | 27 | 852.1276 | 23007.4452 |  | ESQUADRIAS
02.17.002.0001.00005 | Porta de madeira correr- folha leve/média - 70x210cm- fixacao com espuma expansiva | UN | 36 | 969.4476 | 34900.1136 |  | ESQUADRIAS
02.17.002.0001.00006 | Porta de madeiracorrer - folha leve/média - 80x210cm- fixacao com espuma expansiva | UN | 9 | 969.4476 | 8725.0284 |  | ESQUADRIAS
02.17.002.0002 | Corrimão de madeira |  |  |  | 1468.75
02.17.002.0002.00001 | Corrimão de escadaria em Madeira | M | 58.75 | 25 | 1468.75 |  | ESQUADRIAS
02.17.002.0003 | Acessórios e ferragens |  |  |  | 37010.05
02.17.002.0003.00001 | Ferragem Porta Interna | CJ | 82 | 174.25 | 14288.5
02.17.002.0003.00002 | Ferragem Porta Externa | CJ | 35 | 186.18 | 6516.3
02.17.002.0003.00003 | Ferragem Porta Banho | CJ | 93 | 174.25 | 16205.25
02.17.002.0005 | Mão de obra |  |  |  | 27300
02.17.002.0005.00001 | Mao de obra para instalação de portas de madeira | UN | 210 | 130 | 27300
02.17.003 | ESQUADRIAS METÁLICAS |  |  |  | 65828.4206
02.17.003.0001 | Esquadrias metálicas |  |  |  | 60215
02.17.003.0001.00002 | Porta Corta Fogo P90 | UN | 26 | 1750 | 45500 |  | ESQUADRIAS
02.17.003.0001.00003 | Portão garagem | UN | 2 | 7357.5 | 14715 |  | ESQUADRIAS
02.17.003.0002 | Serralheria |  |  |  | 5613.4206
02.17.003.0002.00002 | Escada Marinheiro | UN | 1 | 5350.035 | 5350.035
02.17.003.0002.00004 | Alçapão de Ferro | UN | 1 | 263.3856 | 263.3856
02.17.004 | IMPREVISTOS E CONTINGÊNCIAS |  |  |  | 16024.37
02.17.004.0001 | Imprevistos e contingências |  |  |  | 16024.37
02.17.004.0001.00001 | Imprevistos e contingências | VB | 1 | 16024.37 | 16024.37
02.18 | LOUÇAS E METAIS |  |  |  | 107044.98
02.18.001 | LOUÇAS E METAIS |  |  |  | 107044.98
02.18.001.0001 | Louças |  |  |  | 71013.04
02.18.001.0001.00001 | Louças sanitárias | VB | 1 | 71013.04 | 71013.04 | Retirado 25.000,00 que já está previsto no orçamento de interiores para área comum, caso já tenha sido descontado anteriormente desconsiderar. | LOUÇAS E METAIS
02.18.001.0002 | Metais e acessórios |  |  |  | 2589.78
02.18.001.0002.00001 | Acabamentos e acessórios | VB | 1 | 2589.78 | 2589.78 |  | LOUÇAS E METAIS
02.18.001.0004 | Mão de obra |  |  |  | 31490.76
02.18.001.0004.00001 | Intalação de louças e metais sanitários | VB | 1 | 31490.76 | 31490.76 |  | LOUÇAS E METAIS
02.18.001.0005 | Imprevistos e contingências |  |  |  | 1951.4
02.18.001.0005.00001 | Imprevistos e contingências | VB | 1 | 1951.4 | 1951.4
02.19 | COBERTURA |  |  |  | 67658.4983 | 15.0397
02.19.001 | COBERTURA |  |  |  | 67658.4983
02.19.001.0001 | Estrutura e trama para cobertura |  |  |  | 7754.8333
02.19.001.0001.00001 | Madeiramento para Telha Fibrocimento | M2 | 266.71 | 29.0759 | 7754.8333 |  | COBERTURA
02.19.001.0002 | Telhamento para cobertura |  |  |  | 13736.8185
02.19.001.0002.00001 | Cobertura em Telha Fibrocimento | M2 | 266.71 | 51.5047 | 13736.8185 | Considerando base do Mega para unidade da telha de fibrocimento em R$ 35,47 (Cod8597) | COBERTURA
02.19.001.0003 | Serviços complementares |  |  |  | 18507.1765
02.19.001.0003.00001 | Calhas em alumínio - fornecimento e instalação | M | 17.45 | 243.57 | 4250.2965 |  | COBERTURA
02.19.001.0003.00002 | Rufos em alumínio- fornecimento e instalação | M | 98.87 | 68 | 6723.16 |  | COBERTURA
02.19.001.0003.00003 | Pingadeiras em alumínio- fornecimento e instalação | M | 110.79 | 68 | 7533.72 |  | COBERTURA
02.19.001.0004 | Detalhes e pergolados |  |  |  | 5149
02.19.001.0004.00001 | Pergolado de entrada | M2 | 10 | 514.9 | 5149 |  | COBERTURA
02.19.001.0005 | Mão de obra |  |  |  | 21336.8
02.19.001.0005.00001 | Mao de obra para execucao de cobertura telha de fibrocimento | M2 | 266.71 | 80 | 21336.8
02.19.001.0006 | Imprevistos e contingências |  |  |  | 1173.87
02.19.001.0006.00001 | Imprevistos e contingências | VB | 1 | 1173.87 | 1173.87
02.20 | REVESTIMENTOS E ACABAMENTOS EM FACHADA |  |  |  | 555261.9598 | 123.4283
02.20.001 | REVESTIMENTOS E ACABAMENTOS EM FACHADA |  |  |  | 555261.9598
02.20.001.0001 | Revestimento argamassado em fachada |  |  |  | 69900.2672
02.20.001.0001.00001 | Chapisco interno de argamassa preparada em obra de cimento e areia - traço 1:4 - aplicação em paredes externas | M2 | 2528.83 | 2.295 | 5803.6648 |  | REVEST PAREDES EXTERNAS
02.20.001.0001.00002 | Chapisco rolado aplicado em estruturas de concreto - aplicação em paredes externas | M2 | 1332.68 | 5.502 | 7332.4054 |  | REVEST PAREDES EXTERNAS
02.20.001.0001.00003 | Massa unica para reboco externo em argamassa estabilizada - espessura 35mm | M2 | 3861.51 | 14.7 | 56764.197 | Orçamento Argacity para o Maiori, argamassa estabilizada R$ 420 | REVEST PAREDES EXTERNAS
02.20.001.0002 | Pintura e textura em fachada |  |  |  | 54919.6626
02.20.001.0002.00001 | Fundo selador latex acrilico em paredes externas - 1 demao | M2 | 3861.51 | 1.6863 | 6511.6643 |  | REVEST PAREDES EXTERNAS
02.20.001.0002.00002 | Textura acrilica aplicacao em paredes externas - 1 demao | M2 | 252.47 | 11.3571 | 2867.327 |  | REVEST PAREDES EXTERNAS
02.20.001.0002.00004 | Aplicação de lixamento de massa latex PVA em paredes externas - 2 demaos | M2 | 3609.04 | 7.0305 | 25373.3557 |  | REVEST PAREDES EXTERNAS
02.20.001.0002.00005 | Pintura com tinta latex acrílica - acabamento fosco em paredes - 2 demãos | M2 | 3609.04 | 5.588 | 20167.3155 |  | REVEST PAREDES EXTERNAS
02.20.001.0004 | Tratamentos de fachada |  |  |  | 2415
02.20.001.0004.00002 | Tela soldada para ligação alvenaria/estrutura em chapisco externo | UN | 966 | 2.5 | 2415 |  | REVEST PAREDES EXTERNAS
02.20.001.0005 | Mão de obra |  |  |  | 420093.25
02.20.001.0005.00001 | Mao de obra para reboco externo - inclui chapisco | M2 | 5290.83 | 52 | 275123.16 | Alterado devido critério de mão de obra - requadros menor que 0,5m considerados como 1m
02.20.001.0005.00002 | Mao de obra para aplicacao de textura em paredes externas - 1 demão | M2 | 252.47 | 31 | 7826.57
02.20.001.0005.00003 | Mao de obra para pintura acrilica em paredes externas - 2 demaos | M2 | 3609.04 | 38 | 137143.52 | Base pintura Maiori acrílica R$ 34,00+correção
02.20.001.0006 | Imprevistos e contingências |  |  |  | 7933.78
02.20.001.0006.00001 | Imprevistos e contingências | VB | 1 | 7933.78 | 7933.78
02.21 | SERVIÇOS COMPLEMENTARES E FINAIS |  |  |  | 1085298.8381
02.21.001 | SERVIÇOS COMPLEMENTARES E FINAIS |  |  |  | 4630.2481
02.21.001.0001 | Calçadas e Passeios |  |  |  | 4630.2481
02.21.001.0001.00001 | Calçada piso intertravado | M2 | 80.96 | 57.1918 | 4630.2481 |  | PISO
02.21.002 | SERVIÇOS COMPLEMENTARES E FINAIS |  |  |  | 1080668.59
02.21.002.0001 | Mobiliário e decoração |  |  |  | 873725.68
02.21.002.0001.00001 | Mobiliário e decoração | VB | 1 | 873725.68 | 873725.68 | Estimativa de mobiliário de acordo com definições no Anteprojeto (R04) com previsão de verba para revestimentos especiais nas áreas de lazer (descontado uma parte do valor que iria paisagismo). | MOBILIARIO
02.21.002.0002 | Paisagismo |  |  |  | 20000
02.21.002.0002.00001 | Paisagismo | VB | 1 | 20000 | 20000 | Conforme previsão de custos do projeto de Interiores para o Marine
02.21.002.0003 | Comunicação visual |  |  |  | 32166.6
02.21.002.0003.00001 | Comunicação Visual | VB | 1 | 32166.6 | 32166.6 | Contrato Pimentel
02.21.002.0004 | Serviços Finais |  |  |  | 87522.08
02.21.002.0004.00002 | Limpeza final | VB | 1 | 60530 | 60530 | Com base nos contratos do Cielo repectivamente de Limpeza fina, Limpeza fachada, Limpeza geral apartamentos, Lazer, Limpeza corrimão e porta corta fogo, Limpeza Hall apartamentos, Limpeza Hall Entrada e lixeiras e Limpeza garagens
02.21.002.0004.00003 | Desmobilização | VB | 1 | 26992.08 | 26992.08
02.21.002.0005 | Ligações definitivas |  |  |  | 67254.23
02.21.002.0005.00001 | Ligações Definitivas | VB | 1 | 67254.23 | 67254.23 | Considerando melhorias de rede
02.21.002.0006 | Imprevistos e contingências |  |  |  | 0
02.21.002.0006.00001 | Imprevistos e contingências | VB | 0 | 17254.23 | 0 | EXCLUIR
TOTAL DA OBRA |  |  |  |  | 14107283.053

## Ravello
ORÇAMENTO EXECUTIVO
Obra | RAVELLO |  |  |  | AT | 1412.41
Empresa | AMALFI |  |  |  | AC | 13434.29
Revisão | R00 |  |  |  | APE | 1023.93
Data | 2024-02-29
ORÇAMENTO EXECUTIVO RAVELLO - R00
Código | Descrição | Un. | Quantidade orçada | Preço unitário | Preço total
02 | CUSTOS DIRETOS |  |  |  | 34082879.3955
02.01 | MOVIMENTAÇÃO DE TERRA |  |  |  | 91928.48
02.01.001 | MOVIMENTAÇÃO DE TERRA |  |  |  | 91928.48
02.01.001.0001 | Movimentação de terra |  |  |  | 88500
02.01.001.0001.00002 | Escavação Mecânica com Bota Fora de blocos e baldrames | VB | 1 | 88500 | 88500 | 86.4317
02.01.001.0002 | Lastro de brita |  |  |  | 3428.48
02.01.001.0002.00001 | Lastro de Brita e=10cm | M2 | 389.6 | 8.8 | 3428.48 | 0.38049
02.02 | INFRAESTRUTURA |  |  |  | 2274308.402
02.02.001 | FUNDAÇÃO PROFUNDA |  |  |  | 949000 | 70.6401
02.02.001.0001 | Fundação profunda |  |  |  | 949000
02.02.001.0001.00001 | Execução de estacas | VB | 1 | 949000 | 949000
02.02.002 | FUNDAÇÃO RASA |  |  |  | 1325308.402 | 98.6512
02.02.002.0001 | Forma |  |  |  | 113398.5049
02.02.002.0001.00001 | Fabricacao e montagem de forma para bloco de fundacao - em madeira serrada | M2 | 2128.44 | 53.2778 | 113398.5049
02.02.002.0002 | Armadura |  |  |  | 451418.8121
02.02.002.0002.00001 | Armacao aco CA-60 ø 5.0mm para infraestrutura corte e dobra em obra | KG | 2937.6 | 8.4179 | 24728.5405
02.02.002.0002.00002 | Armacao aco CA-50 ø 6.3mm para infraestrutura corte e dobra em obra | KG | 798.3 | 0.4869 | 388.7242
02.02.002.0002.00003 | Armacao aco CA-50 ø 8.0mm para infraestrutura corte e dobra em obra | KG | 1896 | 7.6699 | 14542.2062
02.02.002.0002.00004 | Armacao aco CA-50 ø 10.0mm para infraestrutura corte e dobra em obra | KG | 6541 | 7.3399 | 48010.5475
02.02.002.0002.00005 | Armacao aco CA-50 ø 12.5mm para infraestrutura corte e dobra em obra | KG | 6299 | 7.0099 | 44155.6121
02.02.002.0002.00006 | Armacao aco CA-50 ø 16.0mm para infraestrutura corte e dobra em obra | KG | 10249 | 7.0099 | 71844.8751
02.02.002.0002.00007 | Armacao aco CA-50 ø 20.0mm para infraestrutura corte e dobra em obra | KG | 24674 | 7.1419 | 176220.2276
02.02.002.0002.00008 | Armacao aco CA-50 ø 25.0mm para infraestrutura corte e dobra em obra | KG | 5076 | 7.1419 | 36252.4874
02.02.002.0002.00009 | Armação aco com tela TQ 138 | KG | 2937.6 | 12.0083 | 35275.5915
02.02.002.0003 | Concreto |  |  |  | 304905.825
02.02.002.0003.00001 | Concreto usinado bombeavel - para infraestrutura - Fck 35MPa - Brita 0 SLUMP = 12 +/- 2 incluindo servico de bombeamento | M3 | 509.45 | 598.5 | 304905.825
02.02.002.0004 | Mão de obra |  |  |  | 455585.26
02.02.002.0004.00001 | Mao de obra para execucacao de infraestrutura de concreto armado (inclusindo blocos-baldrames-contenções-cisterna-dutos) | VB | 1 | 455585.26 | 455585.26
02.03 | SUPRAESTRUTURA |  |  |  | 8742671.4135 | 650.7729
02.03.001 | SUPRAESTRUTURA |  |  |  | 8742671.4135
02.03.001.0001 | Forma |  |  |  | 689058.0664 | 51.291
02.03.001.0001.00001 | Fabricação de Fôrma Para Estruturas de Concreto Armado - em Chapa de Madeira Compensada Plastificada - E=18mm | M2 | 8035.05 | 83.9776 | 674763.9819
02.03.001.0001.00005 | Montagem e desmontagem de fôrma para Estruturas de Concreto Armado - em chapa de madeira compensada plastificada | M2 | 33585.725 | 0.4256 | 14294.0846
02.03.001.0002 | Armadura |  |  |  | 2489883.8876 | 185.338
02.03.001.0002.00001 | Armacao aco CA-60 ø 5.0mm para supraestrutura corte e dobra em obra | KG | 4621.4 | 8.4085 | 38859.273 | 99.1534
02.03.001.0002.00002 | Armacao aco CA-50 ø 6.3mm para supraestrutura corte e dobra em obra | KG | 42423.4 | 7.6308 | 323726.6019
02.03.001.0002.00003 | Armacao aco CA-50 ø 8.0mm para supraestrutura corte e dobra em obra | KG | 17427 | 7.6069 | 132565.6206
02.03.001.0002.00004 | Armacao aco CA-50 ø 10.0mm para supraestrutura corte e dobra em obra | KG | 18751 | 7.2529 | 135999.3154
02.03.001.0002.00005 | Armacao aco CA-50 ø 12.5mm para supraestrutura corte e dobra em obra | KG | 120199.2 | 6.9018 | 829589.6366
02.03.001.0002.00006 | Armacao aco CA-50 ø 16.0mm para supraestrutura corte e dobra em obra | KG | 50324 | 6.8832 | 346389.6536
02.03.001.0002.00007 | Armacao aco CA-50 ø 20.0mm para supraestrutura corte e dobra em obra | KG | 12203 | 7.0033 | 85461.3919
02.03.001.0002.00008 | Armacao aco CA-50 ø 25.0mm para supraestrutura corte e dobra em obra | KG | 28977 | 7.0033 | 202934.9139
02.03.001.0002.00009 | Armação aco com tela TQ 138 | KG | 32840.4 | 12.0083 | 394357.4807
02.03.001.0003 | Concreto |  |  |  | 1972646.6375 | 146.8367
02.03.001.0003.00001 | Concreto usinado bombeavel - para supraestrutura - Fck 35MPa - Brita 0 SLUMP = 12 +/- 2 incluindo servico de bombeamento | M3 | 3305.65 | 596.75 | 1972646.6375 | 0.24606
02.03.001.0004 | Complementares |  |  |  | 600845.252 | 44.7247
02.03.001.0004.00001 | Locação de cubetas | MES | 5 | 28132.2944 | 140661.472 | 20.4301
02.03.001.0004.00002 | Aquisição de cubetas | VB | 1 | 133802.45 | 133802.45
02.03.001.0004.00003 | Locação de escoramento metálico | MES | 17 | 16621.6471 | 282568 | 21.0333
02.03.001.0004.00004 | Equipamentos de proteção | VB | 1 | 43813.33 | 43813.33
02.03.001.0005 | Mão de obra |  |  |  | 2830171.1 | 210.6677
02.03.001.0005.00001 | Mao de obra para execucacao de supraestrutura de concreto armado | VB | 1 | 2830171.1 | 2830171.1
02.03.001.0006 | Imprevistos e contingências |  |  |  | 160066.47
02.03.001.0006.00001 | Imprevistos e contingências | VB | 1 | 160066.47 | 160066.47
02.04 | PAREDES E PAINÉIS |  |  |  | 1608711.8946
02.04.001 | PAREDES E PAINÉIS |  |  |  | 1608711.8946
02.04.001.0001 | Alvenaria de vedação com blocos cerâmicos |  |  |  | 441142.3129
02.04.001.0001.00001 | Alvenaria de vedação de blocos cerâmicos furados na horizontal de 11,5x19x29 cm (espessura 11,5cm) com argamassa industrializada de assentamento | M2 | 8997.45 | 27.795 | 250084.1228 | 0.66974
02.04.001.0001.00002 | Alvenaria de vedação de blocos cerâmicos furados na horizontal de 14x19x29 cm (espessura 14cm) com argamassa industrializada de assentamento | M2 | 4285.18 | 30.17 | 129283.8806 | 0.31897
02.04.001.0001.00003 | Alvenaria de vedação de blocos cerâmicos furados na horizontal de 9x19x29 cm (espessura 9cm) com argamassa industrializada de assentamento | M2 | 1315.83 | 20.65 | 27171.8895 | 0.097946
02.04.001.0001.00004 | Alvenaria de vedação de blocos cerâmicos furados na horizontal de 19x19x29 cm (espessura 19cm) com argamassa industrializada de assentamento | M2 | 965.2 | 35.85 | 34602.42 | 0.071846
02.04.001.0002 | Alvenaria de vedação com bocos resistente ao fogo |  |  |  | 128759.9317
02.04.001.0002.00001 | Alvenaria com bloco silico calcário de 12.5x30x60cm (espessura de 12.5cm) com argamassa industrializada de assentamento | M2 | 68.41 | 60.082 | 4110.2096 | 0.15952
02.04.001.0002.00002 | Alvenaria com bloco silico calcário de 10x30x60cm (espessura de 10cm) com argamassa industrializada de assentamento | M2 | 2074.66 | 60.082 | 124649.7221
02.04.001.0004 | Revestimento em tijolo refratário |  |  |  | 54910.1275
02.04.001.0004.00001 | Assentamento de tijolos refratários de 5.0x11.5x23 cm com argamassa refratária | M2 | 349.19 | 157.25 | 54910.1275 | 0.025992
02.04.001.0006 | Serviços complementares para alvenaria de vedação |  |  |  | 227615.6954
02.04.001.0006.00001 | Verga/Contraverga de Concreto | M | 2417.8 | 36.8567 | 89112.1293 | 12.8548
02.04.001.0006.00002 | Encunhamento com Expansor | M | 8324.63 | 14.7875 | 123100.4661
02.04.001.0006.00003 | Tela soldada para ligacao alvenaria/estrutura - para blocos de 9 a 14cm | UN | 4163 | 3.7 | 15403.1
02.04.001.0007 | Mão de obra |  |  |  | 726830.4871
02.04.001.0007.00001 | Mao de obra empreitada vedacoes internas e externas - assentamento de blocos silico-calcários | M2 | 2143.07 | 35 | 75007.45
02.04.001.0007.00002 | Mao de obra empreitada vedacoes internas - assentamento de blocos cerâmicos | M2 | 6566.21 | 34 | 223251.14
02.04.001.0007.00003 | Mao de obra empreitada vedacoes externas - assentamento de blocos cerâmicos até o pavimento lazer | VB | 1 | 119748.04 | 119748.04
02.04.001.0007.00004 | Mao de obra empreitada vedacoes externas - assentamento de blocos cerâmicos nos pavimentos tipo | M2 | 6376.69 | 45.6921 | 291364.3571
02.04.001.0007.00005 | Mao de obra empreitada vedacoes internas e externas - assentamento de tijolo refratário em churrasqueira | M2 | 349.19 | 50 | 17459.5
02.04.001.0008 | Imprevistos e contingências |  |  |  | 29453.34
02.04.001.0008.00001 | Imprevistos e contingências | VB | 1 | 29453.34 | 29453.34
02.05 | IMPERMEABILIZAÇÃO E TRATAMENTOS |  |  |  | 818981.4224
02.05.001 | IMPERMEABILIZAÇÃO E TRATAMENTOS |  |  |  | 818981.4224
02.05.001.0001 | Regularização e proteção mecânica |  |  |  | 79243.5348
02.05.001.0001.00001 | Regularizacao de superficie para impermeabilizacao | M2 | 6166.85 | 6.2895 | 38786.4031
02.05.001.0001.00002 | Protecao mecanica de superficie com argamassa de cimento e areia - traço 1:3 E=5cm | M2 | 1656.26 | 24.4268 | 40457.1318
02.05.001.0002 | Impermeabilização com argamassa polimérica |  |  |  | 340454.8
02.05.001.0002.00001 | Mão de obra para impermeabilização de reservatorios | M2 | 353.05 | 70 | 24713.5 | 0.36203
02.05.001.0002.00002 | Mão de obra para impermeabilização com argamassa polimérica | M2 | 4510.59 | 70 | 315741.3
02.05.001.0003 | Impermeabilização de fundação e contenção |  |  |  | 28819.202
02.05.001.0003.00001 | Impermeabilizacao com tinta asfaltica em baldrames | M2 | 2161.17 | 13.335 | 28819.202
02.05.001.0004 | Impermeabilização com manta asfáltica |  |  |  | 188813.64
02.05.001.0004.00001 | Mão de obra para impermeabilização com manta asfáltica | M2 | 1656.26 | 114 | 188813.64 | 0.12329
02.05.001.0007 | Impermeabilização de esquadrias |  |  |  | 4991.68
02.05.001.0007.00001 | Impermeabilizacao com manta liquida em peitoris | M2 | 164.2 | 30.4 | 4991.68 | 0.76268
02.05.001.0008 | Impermeabilização de ralos |  |  |  | 415.7056
02.05.001.0008.00001 | Tratamento de ralo com manta de poliester | UN | 64 | 6.4954 | 415.7056 | 0.41206
02.05.001.0012 | Mão de obra impermeabilização |  |  |  | 161248.42
02.05.001.0012.00001 | Mão de obra para regularização de superfície | M2 | 6166.85 | 18 | 111003.3
02.05.001.0012.00002 | Mão de obra para proteção mecânica | M2 | 1656.26 | 4.5 | 7453.17
02.05.001.0012.00003 | Mão de obra para impermeabilização de baldrames com tinta asfáltica | M2 | 2161.17 | 15 | 32417.55
02.05.001.0012.00006 | Mão de obra para impermeabilização de peitoris | M2 | 164.2 | 32 | 5254.4
02.05.001.0012.00007 | Mão de obra para tratamento de ralos | UN | 64 | 80 | 5120
02.05.001.0013 | Imprevistos e contingências |  |  |  | 14994.44
02.05.001.0013.00001 | Imprevistos e contingências | VB | 1 | 14994.44 | 14994.44
02.06 | SISTEMAS E INSTALAÇÕES HIDROSSANITÁRIAS E DRENAGEM |  |  |  | 1461799.3071
02.06.001 | SISTEMAS E INSTALAÇÕES HIDROSSANITÁRIAS E DRENAGEM |  |  |  | 1461799.3071
02.06.001.0001 | Instalações de água fria |  |  |  | 166865.6967
02.06.001.0001.00001 | Instalações Água Fria | VB | 1 | 166865.6967 | 166865.6967 | 12.4209
02.06.001.0002 | Instalações de água quente |  |  |  | 129580.53
02.06.001.0002.00001 | Instalações Água Quente | VB | 1 | 129580.53 | 129580.53 | 9.6455
02.06.001.0003 | Instalações de esgoto e pluviais |  |  |  | 300118.7304
02.06.001.0003.00001 | Instalações Esgoto e Águas pluviais | VB | 1 | 300118.7304 | 300118.7304 | 22.3398
02.06.001.0005 | Hidrômetros |  | 1 |  | 43892.8
02.06.001.0005.00001 | Hidrômetro | VB | 1 | 43892.8 | 43892.8 | 3.2672
02.06.001.0007 | Sistema de bombas |  | 1 |  | 26327.48
02.06.001.0007.00001 | Bombas de recalque e pressurização | VB | 1 | 26327.48 | 26327.48 | 1.9597
02.06.001.0008 | Mão de obra |  | 1 |  | 768250.5
02.06.001.0008.00001 | Mao de obra de instalacoes hidrossanitárias | VB | 1 | 768250.5 | 768250.5 | 57.1858
02.06.001.0009 | Imprevistos e contingências |  | 1 |  | 26763.57
02.06.001.0009.00001 | Imprevistos e contingências | VB | 1 | 26763.57 | 26763.57 | 1.9922
02.07 | SISTEMAS E INSTALAÇÕES ELÉTRICAS |  | 1.02 |  | 2057578.11
02.07.001 | SISTEMAS E INSTALAÇÕES ELÉTRICAS |  | 1 |  | 2057578.11
02.07.001.0001 | Entrada de Energia |  | 1 |  | 50210.0789
02.07.001.0001.00001 | Entrada de energia | VB | 1 | 50210.0789 | 50210.0789 | 3.7375
02.07.001.0002 | Quadros elétricos e disjuntores |  | 1 |  | 308348.14 |  |  | v
02.07.001.0002.00001 | Quadros elétricos e disjuntores | VB | 1 | 308348.14 | 308348.14 | 22.9523
02.07.001.0003 | Eletrodutos e eletrocalhas |  | 1 |  | 107141.1351
02.07.001.0003.00001 | Eletrodutos e eletrocalhas | VB | 1 | 107141.1351 | 107141.1351 | 7.9752
02.07.001.0004 | Fios e cabos elétricos |  | 1 |  | 414594.871
02.07.001.0004.00001 | Fios e cabos elétricos | VB | 1 | 414594.871 | 414594.871 | 30.8609
02.07.001.0005 | Pontos de tomadas e interruptores |  | 1 |  | 144337.055
02.07.001.0005.00001 | Pontos de tomadas e interruptores | VB | 1 | 144337.055 | 144337.055 | 10.7439
02.07.001.0007 | Instalações especiais |  | 1 |  | 127275.36
02.07.001.0007.00001 | Sistema de carro elétrico | VB | 1 | 50793.36 | 50793.36 | 3.7809
02.07.001.0007.00002 | Sistema de placas solares | VB | 1 | 59300 | 59300 | 4.4141 | 804.6133
02.07.001.0007.00003 | Grupo gerador | VB | 1 | 17182 | 17182 | 1.279
02.07.001.0008 | Mão de obra |  | 1 |  | 868000
02.07.001.0008.00001 | Mão de obra de instalações elétricas | VB | 1 | 868000 | 868000 | 64.6108
02.07.001.0010 | Imprevistos e contingências |  | 1 |  | 37671.47
02.07.001.0010.00001 | Imprevistos e contingências | VB | 1 | 37671.47 | 37671.47 | 2.8041
02.08 | INSTALAÇÕES PREVENTIVAS |  | 1.02 |  | 430872.82
02.08.001 | INSTALAÇÕES PREVENTIVAS |  | 1 |  | 430872.82
02.08.001.0001 | Sistema de instalações preventivas |  | 1 |  | 264793.8
02.08.001.0001.00001 | Sistema de hidrantes | VB | 1 | 264793.8 | 264793.8 | 20
02.08.001.0003 | Instalações de proteção e aterramento -SPDA |  | 1 |  | 46824
02.08.001.0003.00001 | Instalações de proteção e aterramento -SPDA | VB | 1 | 46824 | 46824 | 3.4854
02.08.001.0005 | Sistema de bombas |  | 1 |  | 3892
02.08.001.0005.00001 | Sistema de bombas de incêndio | VB | 1 | 3892 | 3892 | 0.28971
02.08.001.0006 | Mão de obra do Sistema Preventivo |  | 1 |  | 107474.32
02.08.001.0006.00001 | Mão de obra Sistema Preventivo | M2 | 13434.29 | 8 | 107474.32 | 8
02.08.001.0007 | Imprevistos e contingências |  | 1 |  | 7888.7
02.08.001.0007.00001 | Imprevistos e contingências | VB | 1 | 7888.7 | 7888.7 | 0.58721
02.09 | INSTALAÇÕES DE GÁS |  | 1.02 |  | 195580.82
02.09.001 | INSTALAÇÕES DE GÁS |  | 1 |  | 195580.82
02.09.001.0003 | Instalações de rede de gás |  | 1 |  | 192000
02.09.001.0003.00001 | Instalações Rede de Gás | VB | 1 | 192000 | 192000 | 14.2918
02.09.001.0006 | Imprevistos e contingências |  | 1 |  | 3580.82
02.09.001.0006.00001 | Imprevistos e contingências | VB | 1 | 3580.82 | 3580.82 | 0.26654
02.10 | INSTALAÇÕES DE COMUNICAÇÕES |  | 1.02 |  | 255490.4509
02.10.001 | INSTALAÇÕES DE COMUNICAÇÕES |  | 1 |  | 255490.4509
02.10.001.0001 | Sistema de interfone / controle de acesso |  | 1 |  | 63979
02.10.001.0001.00001 | Sistema de Interfonia e controle de acesso | VB | 1 | 63979 | 63979 | 4.7624
02.10.001.0002 | Instalação de CFTV |  | 1 |  | 20151.435
02.10.001.0002.00001 | Sistema CFTV | VB | 1 | 20151.435 | 20151.435 | 1.5
02.10.001.0004 | Telefonia/lógica/internet |  | 1 |  | 166682.3359
02.10.001.0004.00002 | Sistema lógica/telefonia/internet | VB | 1 | 166682.3359 | 166682.3359 | 12.4072
02.10.001.0005 | Imprevistos e contingências |  | 1 |  | 4677.68
02.10.001.0005.00001 | Imprevistos e contingências | VB | 1 | 4677.68 | 4677.68
02.11 | EQUIPAMENTOS E SISTEMAS ESPECIAIS |  | 1.02 |  | 848928.16
02.11.001 | PISCINA |  | 1 |  | 64485.44
02.11.001.0001 | Equipamentos de piscina |  | 1 |  | 64485.44
02.11.001.0001.00001 | Equipamento de Piscina | VB | 1 | 51162.74 | 51162.74 | 3.8084
02.11.001.0001.00002 | Equipamento spa quadrado | VB | 1 | 13322.7 | 13322.7 | 0.99169
02.11.002 | ELEVADORES |  | 1 |  | 768900
02.11.002.0001 | Elevadores |  | 1 |  | 768900
02.11.002.0001.00001 | Elevadores | VB | 1 | 768900 | 768900 | 57.2341 | 19222.5
02.11.003 | IMPREVISTOS E CONTINGÊNCIAS |  | 1 |  | 15542.72
02.11.003.0002 | Imprevistos e contingências |  | 1 |  | 15542.72
02.11.003.0002.00001 | Imprevistos e contingências | VB | 1 | 15542.72 | 15542.72
02.12 | CLIMATIZAÇÃO, EXAUSTÃO MECÂNICA E PRESSURIZAÇÃO |  | 1.02 |  | 513212.29
02.12.001 | CLIMATIZAÇÃO, EXAUSTÃO MECÂNICA E PRESSURIZAÇÃO |  | 1 |  | 513212.29
02.12.001.0001 | Climatização |  | 1 |  | 295902.07
02.12.001.0001.00001 | Infraestrutura de Ar Condicionado | VB | 1 | 222000 | 222000 | 16.5249 | 822.2222
02.12.001.0001.00002 | Equipamentos deAr Condicionado | VB | 1 | 73902.07 | 73902.07 | 5.501 | 8211.3411
02.12.001.0002 | Exaustão mecânica |  | 1 |  | 10500
02.12.001.0002.00001 | Exaustão Mecânica | VB | 1 | 10500 | 10500 | 0.78158
02.12.001.0003 | Exaustão de churrasqueiras |  | 1 |  | 197414
02.12.001.0003.00001 | Exaustores Churrasqueira | VB | 1 | 197414 | 197414 | 14.6948 | 2597.5526
02.12.001.0004 | Imprevistos e contingências |  | 1 |  | 9396.22
02.12.001.0004.00001 | Imprevistos e contingências | VB | 1 | 9396.22 | 9396.22 | 0.69942
02.13 | REVESTIMENTOS INTERNOS DE PAREDE |  |  |  | 2263752.8686
02.13.001 | REVESTIMENTOS INTERNOS DE PAREDE |  |  |  | 2263752.8686
02.13.001.0001 | Reboco interno |  |  |  | 535017.8345
02.13.001.0001.00001 | Chapisco interno de argamassa preparada em obra de cimento e areia - traço 1:4 - aplicação em paredes internas | M2 | 23670.98 | 2.295 | 54324.8991 | 2.0665
02.13.001.0001.00002 | Chapisco rolado aplicado em estruturas de concreto - aplicação em paredes internas | M2 | 4091.28 | 5.502 | 22510.2226
02.13.001.0001.00003 | Massa unica para reboco interno em argamassa estabilizada - espessura de 20mm - com execucao de taliscas | M2 | 27762.26 | 15.98 | 443640.9148
02.13.001.0001.00004 | Enchimento com EPS | M3 | 23.84 | 550 | 13112
02.13.001.0001.00005 | Estucamento de estrutura de concreto | M2 | 849.2 | 1.6837 | 1429.798
02.13.001.0004 | Acabamentos cerâmicos |  | 1 |  | 490594.3021
02.13.001.0004.00015 | Revestimento ceramico em parede placa 30x90cm | M2 | 3385.23 | 144.922 | 490594.3021 | 48.3455
02.13.001.0005 | Acabamentos especiais |  |  |  | 19148.872
02.13.001.0005.00005 | Moldura de acabamento de elevadores em granito - espessura 2cm | M | 186.4 | 102.73 | 19148.872
02.13.001.0006 | Peitoris |  |  |  | 75202.0908
02.13.001.0006.00001 | Peitoril em granito - acabamento polido - espessura 2cm | M | 933.26 | 80.58 | 75202.0908
02.13.001.0007 | Mão de obra |  |  |  | 1102343.5192
02.13.001.0007.00001 | Mao de obra para colocacao e rejuntamento de revestimento ceramico em parede | M2 | 3385.23 | 40.04 | 135544.6092
02.13.001.0007.00002 | Mao de obra para colocacao de peitoril | M | 933.26 | 4.5 | 4199.67
02.13.001.0007.00007 | Mao de obra para reboco interno - incluindo chapisco | M2 | 27762.26 | 34 | 943916.84
02.13.001.0007.00008 | Mao de obra para estucamento de estrutura de concreto | M2 | 849.2 | 22 | 18682.4
02.13.001.0008 | Imprevistos e contingências |  |  |  | 41446.25
02.13.001.0008.00001 | Imprevistos e contingências | VB | 1 | 41446.25 | 41446.25
02.14 | REVESTIMENTOS E ACABAMENTOS INTERNOS EM TETO |  |  |  | 775720.9996
02.14.001 | REVESTIMENTOS E ACABAMENTOS INTERNOS EM TETO |  |  |  | 775720.9996
02.14.001.0001 | Revestimento interno argamassado em teto |  |  |  | 15397.9486
02.14.001.0001.00002 | Estucamento de estrutura de concreto em teto | M2 | 3774.23 | 1.6837 | 6354.6711 | 0.28094
02.14.001.0001.00003 | Chapisco rolado aplicado em teto | M2 | 420.97 | 5.502 | 2316.1769
02.14.001.0001.00004 | Massa unica para reboco de teto em argamassa estabilizada - espessura de 20mm - com execucao de taliscas | M2 | 420.97 | 15.98 | 6727.1006 | 0.031335
02.14.001.0002 | Acabamento de gesso em teto |  |  |  | 621655.488
02.14.001.0002.00001 | Forro de gesso em placa mineral - material e mão de obra | M2 | 6876.72 | 90.4 | 621655.488 | 0.51188
02.14.001.0002 | Acabamento especiais |  |  |  | 11096.8332
02.14.001.0002.00001 | Forro de vinilico - cor wood - material e mão de obra | M2 | 23.41 | 304.77 | 7134.6657
02.14.001.0002.00002 | Revestimento ceramico em teto placa 30x90cm | M2 | 27.34 | 144.922 | 3962.1675
02.14.001.0003 | Mão de obra |  |  |  | 113368.3298
02.14.001.0003.00001 | Mao de obra para reboco de teto - incluindo chapisco | M2 | 420.97 | 69.46 | 29240.5762
02.14.001.0003.00002 | Mao de obra para estucamento de estrutura de concreto | M2 | 3774.23 | 22 | 83033.06
02.14.001.0003.00003 | Mao de obra para colocacao e rejuntamento de revestimento ceramico | M2 | 27.34 | 40.04 | 1094.6936
02.14.001.0004 | Imprevistos e contingências |  |  |  | 14202.4
02.14.001.0004.00001 | Imprevistos e contingências | VB | 1 | 14202.4 | 14202.4
02.15 | PISOS E PAVIMENTAÇÕES |  |  |  | 1910601.7636
02.15.001 | PISOS E PAVIMENTAÇÕES |  |  |  | 1910601.7636
02.15.001.0001 | Contrapiso |  |  |  | 200678.1617
02.15.001.0001.00001 | Contrapiso comum em argamassa estabilizada - nao aderido - espssura 5cm | M2 | 7967.04 | 23.375 | 186229.56 | 0.61406
02.15.001.0001.00002 | Contrapiso comum em argamassa estabilizada - nao aderido - espssura 8cm | M2 | 282.44 | 37.4 | 10563.256
02.15.001.0001.00003 | Regulzarização de área de lazer | M2 | 277.03 | 14.025 | 3885.3457
02.15.001.0003 | Isolamento acústico |  |  |  | 70328.6395
02.15.001.0003.00001 | Manta Acústica | M2 | 6928.93 | 10.15 | 70328.6395
02.15.001.0005 | Acabamentos cimentados em piso |  |  |  | 1300.0832
02.15.001.0005.00002 | Piso cimentado ranhurado com argamassa de cimento e areia traço 1:3 | M2 | 217.66 | 5.973 | 1300.0832
02.15.001.0005 | Acabamentos cerâmicos em piso |  |  |  | 414562.0506
02.15.001.0005.00001 | Revestimento interno de piso porcelanato MS. BARCELONA CRISTAL 90X90 - ACE | M2 | 4574 | 74.9625 | 342878.475
02.15.001.0005.00002 | Revestimento pastilha em piscina | M2 | 182.27 | 197.5458 | 36006.673
02.15.001.0005.00012 | Revestimento externo de piso porcelanato MS. BARCELONA CRISTAL 90X90 - EXT | M2 | 475.93 | 74.9625 | 35676.9026
02.15.001.0006 | Acabamentos de madeira |  |  |  | 204271.5961
02.15.001.0006.00002 | Piso vinilico 20x120cm | M2 | 2308.67 | 88.1864 | 203593.2961
02.15.001.0006.00003 | Deck de madeira | M2 | 2.38 | 285 | 678.3
02.15.001.0007 | Acabamentos em pedra |  |  |  | 4646.9342
02.15.001.0007.00001 | Revestimento de granito em piso do elevador | M2 | 7.58 | 613.052 | 4646.9342
02.15.001.0008 | Acabamentos especiais |  |  |  | 44873.14
02.15.001.0008.00001 | Piso emborrachado | M2 | 27.95 | 230 | 6428.5
02.15.001.0008.00002 | Piso monolítico e Grama sintética | M2 | 123.22 | 312 | 38444.64
02.15.001.0009 | Rodapés |  |  |  | 125735.4131
02.15.001.0009.00002 | Rodapé em porcelanato 7cm | M | 3829.94 | 5.49 | 21026.3706 | 9.3593
02.15.001.0009.00003 | Rodapé em poliestireno 7cm | M | 2903.6 | 36.0618 | 104709.0425
02.15.001.0010 | Soleiras |  |  |  | 32136.8083
02.15.001.0010.00001 | Soleira em porcelanato 90x90 | M | 41.76 | 74.9625 | 3130.434 | 7.9899
02.15.001.0010.00003 | Soleira em granito branco siena - espessura 2cm | M | 364.42 | 79.596 | 29006.3743
02.15.001.0011 | Mão de obra |  |  |  | 777088.4069
02.15.001.0011.00001 | Mão de Obra para execução de contrapiso não aderido | M2 | 8526.51 | 24.39 | 207961.5789
02.15.001.0011.00002 | Mão de Obra para execução de alisamento de concreto | M2 | 3096.66 | 30 | 92899.8
02.15.001.0011.00003 | Mão de Obra para execução de piso cimentado | M2 | 217.66 | 21 | 4570.86
02.15.001.0011.00004 | Mao de obra para colocacao e rejuntamento de piso porcelanato | M2 | 5049.93 | 48 | 242396.64
02.15.001.0011.00005 | Mao de obra para colocacao e rejuntamento de pastilha em piscina | M2 | 182.27 | 48 | 8748.96
02.15.001.0011.00006 | Mao de obra para instalacao de piso vinilico | M2 | 2308.67 | 40 | 92346.8
02.15.001.0011.00007 | Mao de obra para execução de piso em granito | M2 | 7.58 | 48 | 363.84
02.15.001.0011.00008 | Mão de obra para colocação de rodapé em poliestireno | M | 2903.6 | 13 | 37746.8
02.15.001.0011.00009 | Mão de obra para colocação de rodapé em cerâmica/porcelanato | M | 3829.94 | 22 | 84258.68
02.15.001.0011.00010 | Mão de Obra Colocação de soleira de Porcelanato | M | 41.76 | 48 | 2004.48
02.15.001.0011.00011 | Mão de Obra colocalção de soleira de Granito | M | 364.42 | 10.4 | 3789.968
02.15.001.0012 | Imprevistos e contingências |  |  |  | 34980.53
02.15.001.0012.00001 | Imprevistos e contingências | VB | 1 | 34980.53 | 34980.53
02.16 | SISTEMAS DE PINTURA INTERNA |  |  |  | 1868011.2567
02.16.001 | PINTURA INTERNA |  |  |  | 1868011.2567
02.16.001.0001 | Sistema de pintura em piso |  |  |  | 284957.1732
02.16.001.0001.00001 | Pintura epoxi em piso 2 demaos - aplicacao em garagens | M2 | 3551.67 | 74.8984 | 266014.4003
02.16.001.0001.00002 | Demaração de vagas com pintura epoxi | M2 | 126.91 | 2.574 | 326.6663
02.16.001.0001.00003 | Pintura antiderrapante em piso 2 demaos - aplicacao em escadas e áreas técnicas | M2 | 512.66 | 8.508 | 4361.7113 | 0.038161
02.16.001.0001.00004 | Pintura resina para área técnica - aplicacao em cobertura | M2 | 444.68 | 32.0554 | 14254.3953
02.16.001.0002 | Sistema de pintura em parede |  |  |  | 146878.8105
02.16.001.0002.00001 | Fundo selador latex PVA em paredes internas - 1 demao | M2 | 25226.24 | 0.9 | 22703.616
02.16.001.0002.00002 | Aplicação de lixamento de massa latex PVA em paredes internas - 2 demaos | M2 | 16622.08 | 1.162 | 19314.857
02.16.001.0002.00006 | Pintura com tinta latex acrílica - acabamento fosco em paredes - 3 demãos | M2 | 16622.08 | 4.2602 | 70813.3852 | 50.2024
02.16.001.0002.00007 | Textura acrilica aplicacao em paredes internas - 1 demao | M2 | 8604.16 | 3.8418 | 33055.4619 | 22.6529
02.16.001.0002.00008 | Pintura de Faixas de Garagem Parede - 2 demãos | M2 | 253.98 | 3.0702 | 779.7694
02.16.001.0002.00009 | Pintura de rodapé 10 cm nas escadas com tinta latex acrílica - acabamento fosco em paredes - 2 demãos | M2 | 68.96 | 3.0702 | 211.721
02.16.001.0003 | Sistema de pintura em teto |  |  |  | 63292.063
02.16.001.0003.00001 | Fundo selador latex PVA em teto - 1 demao | M2 | 11044.48 | 0.9 | 9940.032
02.16.001.0003.00002 | Aplicação de lixamento de massa latex PVA em teto - 2 demaos | M2 | 6876.72 | 1.162 | 7990.7486
02.16.001.0003.00003 | Pintura com tinta latex acrílica - acabamento fosco em teto - 3 demaos | M2 | 7004.3 | 4.2602 | 29839.7189
02.16.001.0003.00005 | Textura acrilica aplicacao em tetos - 1 demao | M2 | 4040.18 | 3.8418 | 15521.5635
02.16.001.0005 | Mão de obra |  |  |  | 1338682.46
02.16.001.0005.00001 | Mao de obra para pintura epoxi em piso | M2 | 3551.67 | 40 | 142066.8
02.16.001.0005.00002 | Mao de obra para demarcação de vaga com tinta epoxi | M2 | 126.91 | 40 | 5076.4
02.16.001.0005.00003 | Mao de obra para aplicação de resina em piso | M2 | 444.68 | 40 | 17787.2
02.16.001.0005.00004 | Mao de obra para pintura acrilica em paredes - 3 demaos | M2 | 16622.08 | 34 | 565150.72
02.16.001.0005.00005 | Mao de obra para aplicacao de textura acrilica em paredes internas - 1 demão | M2 | 8604.16 | 31 | 266728.96
02.16.001.0005.00006 | Mao de obra para pintura acrílica em teto - 3 demaos | M2 | 7004.3 | 28 | 196120.4
02.16.001.0005.00007 | Mao de obra para aplicacao de textura acrilica em teto - 1 demão | M2 | 4040.18 | 31 | 125245.58
02.16.001.0005.00008 | Mao de obra para pintura antiderrapante em piso | M2 | 512.66 | 40 | 20506.4
02.16.001.0006 | Imprevistos e contingências |  |  |  | 34200.75
02.16.001.0006.00001 | Imprevistos e contingências | VB | 1 | 34200.75 | 34200.75
02.17 | ESQUADRIAS, VIDROS E FERRAGENS |  |  |  | 3063178.7751
02.17.001 | ESQUADRIAS DE ALUMÍNIO |  |  |  | 1983926.5668
02.17.001.0001 | Contramarco |  |  |  | 313659.9125
02.17.001.0001.00001 | Fixacao de de contramarcos com argamassa | M | 4959.05 | 63.25 | 313659.9125
02.17.001.0002 | Esquadrias de alumínio |  |  |  | 935673.43
02.17.001.0002.00001 | Esquadrias de Alumínio - fornecimento e instalação | M2 | 1781 | 513.7 | 914899.7
02.17.001.0002.00002 | Portão garagem | UN | 1 | 20773.73 | 20773.73
02.17.001.0003 | Guarda corpo |  |  |  | 357905.0424
02.17.001.0003.00001 | Guarda Corpo de vidro temperado h-120cm | M2 | 407.56 | 727.37 | 296446.9172
02.17.001.0003.00002 | Gradil de alumínio | M2 | 91.54 | 671.38 | 61458.1252
02.17.001.0004 | Pele de vidro |  |  |  | 156622.9185
02.17.001.0004.00001 | Pele de Vidro - fornecimento e instalação | M2 | 241.87 | 647.55 | 156622.9185
02.17.001.0004 | Brise metálico |  |  |  | 128322.8384
02.17.001.0004.00001 | Brise de alumínio | M2 | 204.91 | 626.24 | 128322.8384
02.17.001.0006 | Mão de obra |  |  |  | 91742.425
02.17.001.0006.00002 | Mao de obra para fixacao de contramarcos | M | 4959.05 | 18.5 | 91742.425
02.17.002 | ESQUADRIAS DE MADEIRA |  |  |  | 884363.3704
02.17.002.0001 | Esquadrias de madeira |  |  |  | 673194.8454
02.17.002.0001.00001 | Porta de madeira- folha leve/média - 70x210cm- fixacao com espuma expansiva | UN | 175 | 1199.4503 | 209903.8025
02.17.002.0001.00002 | Porta de madeira- folha leve/média - 80x210cm- fixacao com espuma expansiva | UN | 180 | 1271.4503 | 228861.054
02.17.002.0001.00003 | Porta de madeira- folha leve/média - 90x210cm- fixacao com espuma expansiva | UN | 83 | 1311.4503 | 108850.3749
02.17.002.0001.00004 | Porta de madeira- folha leve/média - 95x250cm- fixacao com espuma expansiva | UN | 4 | 1493.1303 | 5972.5212
02.17.002.0001.00005 | Porta de madeira- folha leve/média - 120x250cm- fixacao com espuma expansiva | UN | 1 | 1727.2603 | 1727.2603
02.17.002.0001.00006 | Porta de madeira- de correr em trilho lateral - folha leve/média - 70x210cm- fixacao com espuma expansiva | UN | 75 | 1506.0103 | 112950.7725
02.17.002.0001.00007 | Porta Pivotante 120x240cm | UN | 1 | 2724.53 | 2724.53
02.17.002.0001.00008 | Porta Pivotante 140x210cm | UN | 1 | 2204.53 | 2204.53
02.17.002.0002 | Corrimão de madeira |  |  |  | 18358.725
02.17.002.0002.00001 | Corrimão de escadaria em Madeira | M | 303.45 | 60.5 | 18358.725
02.17.002.0003 | Acessórios e ferragens |  |  |  | 125209.8
02.17.002.0003.00001 | Ferragem Porta Interna | CJ | 185 | 320.64 | 59318.4
02.17.002.0003.00002 | Ferragem Porta Externa | CJ | 85 | 320.64 | 27254.4
02.17.002.0003.00003 | Ferragem Porta Banho | CJ | 175 | 71.64 | 12537
02.17.002.0003.00004 | Ferragem Porta de correr | CJ | 75 | 348 | 26100
02.17.002.0005 | Mão de obra |  |  |  | 67600
02.17.002.0005.00001 | Mao de obra para instalação de portas de madeira | UN | 520 | 130 | 67600
02.17.003 | ESQUADRIAS METÁLICAS |  |  |  | 138806.1879
02.17.003.0001 | Esquadrias metálicas |  |  |  | 76118.58
02.17.003.0001.00001 | Grelha de Ferro | M2 | 3 | 671.38 | 2014.14
02.17.003.0001.00002 | Porta Corta Fogo P90 90X210cm | UN | 46 | 1569.69 | 72205.74
02.17.003.0001.00003 | Porta Corta Fogo P90 120x310cm | UN | 1 | 1898.7 | 1898.7
02.17.003.0002 | Serralheria |  |  |  | 62687.6079
02.17.003.0002.00001 | Suporte para bicicleta | UN | 13 | 69.2308 | 900.0004 | 4.6662
02.17.003.0002.00002 | Escada Marinheiro | UN | 2 | 480 | 960
02.17.003.0002.00003 | Alçapão de Ferro | UN | 4 | 249.5 | 998
02.17.003.0002.00004 | Corrimão inox | M | 60.05 | 252.15 | 15141.6075
02.17.003.0002.00005 | Moldura de churrasqueiras inox | VB | 1 | 44688 | 44688
02.17.004 | IMPREVISTOS E CONTINGÊNCIAS |  |  |  | 56082.65
02.17.004.0001 | Imprevistos e contingências |  |  |  | 56082.65
02.17.004.0001.00001 | Imprevistos e contingências | VB | 1 | 56082.65 | 56082.65
02.18 | LOUÇAS E METAIS |  |  |  | 413329.7402 | 30.7668
02.18.001 | LOUÇAS E METAIS |  |  |  | 413329.7402
02.18.001.0001 | Louças |  |  |  | 270509.3
02.18.001.0001.00001 | Louças sanitárias | VB | 1 | 270509.3 | 270509.3
02.18.001.0002 | Metais e acessórios |  |  |  | 50561.82
02.18.001.0002.00001 | Acabamentos e acessórios | VB | 1 | 50561.82 | 50561.82
02.18.001.0003 | Bancadas, pias e divisórias |  |  |  | 4085.3702
02.18.001.0003.00001 | Tampo de Granito | M2 | 7.88 | 518.448 | 4085.3702
02.18.001.0004 | Mão de obra |  |  |  | 80605.74
02.18.001.0004.00001 | Intalação de louças e metais sanitários | VB | 1 | 80605.74 | 80605.74
02.18.001.0005 | Imprevistos e contingências |  |  |  | 7567.51
02.18.001.0005.00001 | Imprevistos e contingências | VB | 1 | 7567.51 | 7567.51
02.20 | REVESTIMENTOS E ACABAMENTOS EM FACHADA |  |  |  | 2223672.4472
02.20.001 | REVESTIMENTOS E ACABAMENTOS EM FACHADA |  |  |  | 2223672.4472
02.20.001.0001 | Revestimento argamassado em fachada |  |  |  | 215031.1542
02.20.001.0001.00001 | Chapisco interno de argamassa preparada em obra de cimento e areia - traço 1:4 - aplicação em paredes externas | M2 | 5868.21 | 2.295 | 13467.5419
02.20.001.0001.00002 | Chapisco rolado aplicado em estruturas de concreto - aplicação em paredes externas | M2 | 4229.14 | 5.502 | 23268.7283
02.20.001.0001.00003 | Massa unica para reboco externo em argamassa estabilizada - espessura 35mm | M2 | 9941.17 | 17.935 | 178294.8839
02.20.001.0002 | Pintura e textura em fachada |  |  |  | 143344.876
02.20.001.0002.00001 | Fundo selador latex acrilico em paredes externas - 1 demao | M2 | 9863.08 | 0.6704 | 6612.6034
02.20.001.0002.00002 | Pintura projetada em paredes externas - cor elefante - 2 demão | M2 | 2134.66 | 13.863 | 29592.877
02.20.001.0002.00003 | Pintura projetada em paredes externas - cor rafia - 2 demão | M2 | 938.92 | 13.863 | 13016.2855
02.20.001.0002.00004 | Pintura projetada em paredes externas - cor erva daninha - 2 demão | M2 | 1890.15 | 13.863 | 26203.2251
02.20.001.0002.00005 | Pintura projetada em paredes externas - cor patativa - 2 demão | M2 | 747.66 | 13.863 | 10364.8405
02.20.001.0002.00006 | Pintura projetada em paredes externas - cor cinza asfalto - 2 demão | M2 | 4151.69 | 13.863 | 57555.0445
02.20.001.0004 | Tratamentos de fachada |  |  |  | 6215
02.20.001.0004.00002 | Tela soldada para ligação alvenaria/estrutura em chapisco externo | UN | 2486 | 2.5 | 6215
02.20.001.0005 | Mão de obra |  |  |  | 1818368.987
02.20.001.0005.00001 | Mao de obra para reboco externo - inclui chapisco | M2 | 13824.95 | 69.46 | 960281.027
02.20.001.0005.00003 | Mao de obra para aplicacao de pintura projetada em paredes externas - 2 demão | M2 | 9863.08 | 87 | 858087.96
02.20.001.0006 | Imprevistos e contingências |  |  |  | 40712.43
02.20.001.0006.00001 | Imprevistos e contingências | VB | 1 | 40712.43 | 40712.43
02.21 | SERVIÇOS COMPLEMENTARES E FINAIS |  |  |  | 2264547.974
02.21.001 | SERVIÇOS COMPLEMENTARES E FINAIS |  |  |  | 85042.601
02.21.001.0001 | Calçadas e Passeios |  |  |  | 5042.601
02.21.001.0001.00001 | Calçada de Cimentado | M2 | 88.17 | 57.1918 | 5042.601
02.21.001.0004 | Reforço de rede elétrica e hidráulica |  |  |  | 80000
02.21.001.0004.00001 | Reforço de rede elétrica e hidráulica | VB | 1 | 80000 | 80000
02.21.002 | SERVIÇOS COMPLEMENTARES E FINAIS |  |  |  | 2179505.373
02.21.002.0001 | Mobiliário e decoração |  |  |  | 1426027.193
02.21.002.0001.00001 | Mobiliário e decoração | VB | 1 | 1426027.193 | 1426027.193 | 106.1483
02.21.002.0002 | Paisagismo |  |  |  | 335857.25
02.21.002.0002.00001 | Paisagismo | VB | 1 | 335857.25 | 335857.25 | 25
02.21.002.0003 | Serviços Finais |  |  |  | 308988.67
02.21.002.0003.00002 | Limpeza final | VB | 1 | 201514.35 | 201514.35 | 23
02.21.002.0003.00003 | Desmobilização | VB | 1 | 107474.32 | 107474.32 | 15
02.21.002.0004 | Ligações definitivas |  |  |  | 67171.45
02.21.002.0004.00001 | Ligações Definitivas | VB | 1 | 67171.45 | 67171.45 | 5
02.21.002.0005 | Imprevistos e contingências |  |  |  | 41460.81
02.21.002.0005.00001 | Imprevistos e contingências | VB | 1 | 41460.81 | 41460.81
TOTAL DA OBRA |  |  |  |  | #REF!

## Dados Gerais
ORÇAMENTO PARAMÉTRICO GERENCIAMENTO EXECUTIVO
Cliente | Amalfi
Obra | San Felicce
Data | 2025-03-31
Revisão | R00
Descrição | Identificador | Informação
Área do terreno | AT | 953.88 | m² | Pavimento | Area (m²) | Correção Amalfi (m²) | diferença
Área total construída | AC | 7456.95 | m² | TERREO | 1946.79 | 821.97
N° total de pavimentos | NP | 13 | un | G1 | 776.7 | 761.33
N° de pavimentos tipo | NPT | 9 | un | G2+LAZER | 776.7 | 756.19
N° de pavimentos tipo diferenciado | NPD | 0 | un | TIPO (x9) | 558.43 | 4907.25
N° de pavimentos duplex | ND | 0 | un | COBERTURA | 558.43 | 72.31
Área Lazer | AL | 308.79 | m² | BARRILETE | 69.87 | 68.95
Locação da obra | LC | 129.29 | m | RESERVATÓRIO + TAMPA | 139.74 | 68.95
Área de projeção da torre | APT | 545.25 | m² |  | 9294.1 | 7456.95 | 1837.15
Perímetro de projeção da torre | PPT | 109.27 | m
Área de subsolos | AS | 0 | m²
N° de subsolos | NS | 0 | un
Área do embasamento | AE | 2339.49 | m²
Área de projeção do embasamento | APE | 761.33 | m²
Perímetro de projeção embasamento | PPE | 121.18 | m
N° de pavimentos de embasamento | NPE | 3 | un
TERREO

## Movimentação de Terra
ORÇAMENTO PARAMÉTRICO GERENCIAMENTO EXECUTIVO
Cliente | Amalfi
Obra | San Felicce
Data | 2024-04-15
Revisão | R00 | [7 empty] | 36000
REBAIXAMENTO DE LENÇOL
Descrição | Quantidade |  | Parâmetro |  | Referência | Valor total
Rebaixamento de Lençol | 761.33 | m² | 30 | R$ / m² | Média | 22839.9 |  | 30 | 40 dias d erebaixamento
TOTAL | [5 empty] | 22839.9 |  |  | 200,00 por dia
8000
ESCAVAÇÃO E REATERRO DE VALAS
Descrição | Quantidade |  | Parâmetro |  | Referência | Valor total
Escavação mecanizada para blocos e baldrames | 913.596 | m³ | 1.2 | m³ / APE | Média | 73088 |  |  | 9.8013
Reaterro para blocos e baldrames | 548.1576 | m³ | 0.6 | m³ | Média | 16445 |  |  | 2.2053
TOTAL | [5 empty] | 89533 |  | 117.6008
REGULARIZAÇÃO E APILOAMENTO DE FUNDO DE VALAS
Descrição | Quantidade |  | Parâmetro |  | Referência | Valor total
Lastro de BRITA | 304.532 | m² | 0.4 | m² / APE | Média | 2680 |  | 3.5202 | 0.3594
TOTAL | [5 empty] | 2680
TOTAL MOVIMENTAÇÃO DE TERRA | [5 empty] | 115052.9 | 15.4289

## Infraestrutura
ORÇAMENTO PARAMÉTRICO GERENCIAMENTO EXECUTIVO
Cliente | Amalfi
Obra | San Felicce
Data | 2024-04-15
Revisão | R00
FUNDAÇÃO PROFUNDA
Descrição | Quantidade |  | Parâmetro |  | Referência | Valor total
Número de Estacas | 102 | un | 0.13398 | un / APE | Média | 0 |  |  | Total estacas
Estaca Hélice Continua Diâmetro 60 | 102 | un | 100% | % | Média | 0 |  | MARINE | 413.0223 | R$/m | 0.13128 | 3.3465 | KG/M
Estaca Hélice Continua Diâmetro 60 | 2142 | m | 21 | m / un | Média | 214200 |  | RAVELLO | 253.7433 | R$/m
Armação 6,3mm | 1514.0906 | kg | 2.5 | kg / m³ | Média | 11614
Armação 16mm | 6661.9985 | kg | 11 | kg / m³ | Média | 48900
Concreto | 605.6362 | m³ | 570 | R$ / m³ | Média | 448776.9
Mobilização | 1 | vb | 15000 | vb | Média | 15000
TOTAL | [5 empty] | 738490.9 | 344.767
FUNDAÇÃO RASA
Descrição | Quantidade |  | Parâmetro |  | Referência | Valor total
Fabricação, montagem e desmontagem de forma para blocos e baldrames resinado | 380.665 | m² | 0.5 | m² / APE | Média | 19033.25
Armação | 45679.8 | kg | 100 | kg / m³ | Média | 335290
Concreto | 456.798 | m³ | 0.6 | m³ / APE | Média | 273393.603
Mão de obra | 761.33 | m² | 450 | R$ / APE | Média
TOTAL | [5 empty] | 627716.853
TOTAL INFRAESTRUTURA | [5 empty] | 1366207.753 | 183.2127

## Supraestrutura
ORÇAMENTO PARAMÉTRICO GERENCIAMENTO EXECUTIVO
Cliente | Amalfi
Obra | San Felicce
Data | 2024-04-15
Revisão | R00
SUPRAESTRUTURA
Descrição | Quantidade |  | Parâmetro |  | Referência | Valor total
Fabricação forma | 1864.2375 | m² | 8 | Reutilizações | Média | 158460.1875
Montagem de forma | 14913.9 | m² | 2 | m² / AC | Média | 22370.85
Escoramento - Torre | 4907.25 | m² | 45 | R$ / m² | Média | 110413.125
Escoramento - Embasamento | 2339.49 | m² | 45 | R$ / m² | Média | 105277.05
Cubetas | 7246.74 | m² | 24 | R$ / m² | Média | 173921.76
Armadura Convencional para Estrutura | 188660.835 | kg | 110 | kg / m³ | Média | 1367791.0538
Concreto | 1715.0985 | m³ | 0.23 | m³ / AC | Média | 1035490.7194
Mão de obra - estrutura em concreto armado | 7456.95 | m² | 200 | R$ / m² | Média | 1491390
TOTAL | [5 empty] | 4465114.7456
TOTAL SUPRAESTRUTURA | [5 empty] | 4465114.7456 | 598.7857
SUPRAESTRUTURA
Descrição | Quantidade |  | Parâmetro |  | Referência | Valor total
Fabricação forma | 1957.4494 | m² | 8 | Reutilizações | Média | 166383.1969
Montagem de forma | 15659.595 | m² | 2.1 | m² / AC | Média | 23489.3925
Escoramento - Torre | 4907.25 | m² | 45 | R$ / m² | Média | 110413.125
Escoramento - Embasamento | 2339.49 | m² | 45 | R$ / m² | Média | 105277.05
Armadura Convencional para Estrutura | 134225.1 | kg | 90 | kg / m³ | Média | 973131.975
Concreto | 1491.39 | m³ | 0.2 | m³ / AC | Média | 900426.7125
Mão de obra - estrutura em concreto armado | 7456.95 | m² | 240 | R$ / m² | Média | 1789668
TOTAL | [5 empty] | 4068789.4519

## Alvenaria
ORÇAMENTO PARAMÉTRICO GERENCIAMENTO EXECUTIVO
Cliente | Amalfi
Obra | San Felicce
Data | 2024-04-15
Revisão | R00
ALVENARIA
| 9621.8691 | 1.2903
Descrição | Quantidade |  | Parâmetro |  | Referência | Valor total |  | alvenaria lazer | 124.1 | m | 0.61323
Alvenaria embasamento | 1810.3281 | m² | 0.8 | m² / AE | Média | 54309.8419 |  | drywall lazer | 78.27 | m | 0.38677
Alvenaria lazer | 76.5799 | m² | 0.4 | m² / AL | Média | 2297.3976 |  | lin | 202.37
Drywall lazer | 46.9361 | m² | 0.4 | m² / AL | Média | 10325.9376
Alvenaria tipo | 4122.09 | m² | 1.5 | m² / APT*(NPT+2ND) | Média | 123662.7 |  | alvenaria tipo | 183.81 | m | 1
Drywall tipo | 3238.785 | m² | 1.5 | m² / APT*(NPT+2ND) | Média | 712532.7
Alvenaria escadas | 1267.6815 | m² | 0.17 | m² / AC | Média | 76060.89 |  |  | 183.81
Alvenaria cobertura / reservatório | 327.15 | m² | 0.6 | m² / APT | Média | 9814.5
Alvenaria refratárias | 47 | un | 1.75 | m² / un | Média | 9870 |  |  | 386.18 | #REF!
Serviços complementares | 7603.8295 | m² | 7.5 | R$ / m² | Média | 57028.7211
Mão de obra | 7603.8295 | m² | 65 | R$ / m² | Média | 494248.9165
TOTAL | [5 empty] | 1550151.6047
TOTAL ALVENARIA | [5 empty] | 1550151.6047 | 207.8801
0.8497

## Instalações
ORÇAMENTO PARAMÉTRICO GERENCIAMENTO EXECUTIVO
Cliente | Amalfi
Obra | San Felicce
Data | 2024-04-15
Revisão | R00
INSTALAÇÕES ELÉTRICAS
Descrição | Quantidade |  | Parâmetro |  | Referência | Valor total
Entrada de Energia | 1 | vb | 5 | R$ / AC | Média | 37284.75
Eletrodutos e Eletrocalhas | 1 | vb | 10 | R$ / AC | Média | 74569.5
Cabos e Fiações | 1 | vb | 30 | R$ / AC | Média | 223708.5
Quadros e Disjuntores | 1 | vb | 25 | R$ / AC | Média | 186423.75
Acabamentos Elétricos | 1 | vb | 15 | R$ / AC | Média
Equipamentos e Iluminação | 1 | vb | 2 | R$ / AC | Média | 14913.9
Mão de Obra para Instalações Elétricas | 1 | vb | 55 | R$ / AC | Média | 410132.25
TOTAL | [5 empty] | 947032.65
INSTALAÇÕES HIDROSSANITÁRIAS | [7 empty] | Esgoto
[8 empty] | Caixa de reclaque esgoto |  | 1 | 1145.2341 | 1145.2341
Descrição | Quantidade |  | Parâmetro |  | Referência | Valor total |  | MOTOBOMBA SHENEIDER BCS-350 (vazão 8,4m³/altura de operação 7 m.c.a.).1CV | un | 2 | 5650.8 | 11301.6
Instalações de Água Fria | 1 | vb | 20 | R$ / AC | Média | 149139
Instalações de Água Quente | 1 | vb | 10 | R$ / AC | Média | 74569.5 |  | Drenagem
Instalações de Águas Pluviais | 1 | vb | 10 | R$ / AC | Média | 74569.5 |  | QUADRO COMANDO BOMBA - Quadro Elevatório de Drenagem Pluvial, 2x1CV/380V | un | 4 | 9116 | 36464
Instalações Sanitárias | 1 | vb | 15 | R$ / AC | Média | 111854.25 |  | Filtro de água Pluvial - FV1 | un | 8 | 1430 | 11440
Louças e Metais | 1 | vb | 20 | R$ / AC | Média | 149139 |  | MOTOBOMBA BRAVA DV-05 (vazão 5,3m³/altura operação 12 m.c.a.).1,2CV | un | 8 | 2100 | 16800
Sistema de tratamento de esgoto | 1 | vb | 20.5617 | R$ / AC | Média | 153327.5688
Mão de Obra para Instalações Hidráulicas | 1 | vb | 55 | R$ / AC | Média | 410132.25 | [5 empty] | 77150.8341
TOTAL | [5 empty] | 1122731.0688
INSTALAÇÕES PREVENTIVAS E GLP
Descrição | Quantidade |  | Parâmetro |  | Referência | Valor total
Instalações Preventivas | 1 | vb | 15 | R$ / AC | Média | 111854.25
Instalações de GLP | 1 | vb | 10 | R$ / AC | Média | 74569.5
Instalações de Proteção e Aterramento - SPDA | 1 | vb | 20 | R$ / AC | Média | 149139
TOTAL | [5 empty] | 335562.75
TOTAL INSTALAÇÕES | [5 empty] | 2405326.4688 | 322.5617

## Sistemas especiais
ORÇAMENTO PARAMÉTRICO GERENCIAMENTO EXECUTIVO
Cliente | Amalfi
Obra | San Felicce
Data | 2024-04-15
Revisão | R00
CLIMATIZAÇÃO, EXAUSTÃO MECÂNICA E PRESSURIZAÇÃO
Descrição | Quantidade |  | Parâmetro |  | Referência | Valor total |  | PRIVATIVA | AREAS COMUNS
Infraestrutura para Instalação de Ar Condicionado | 160 | un | 1000 | R$ / un | Média | 160000 |  | 153 | 7 | 270
Instalação de Ar Condicionado | 7 | un | 4000 | R$ / un | Média | 28000
Ventokit | 42 | un | 350 | R$ / un | Média | 14700 |  | 36 | 6
Churrasqueiras | 47 | un | 4500 | R$ / un | Média | 211500 |  | 45 | 2
TOTAL | [5 empty] | 414200 | 55.5455
COMUNICAÇÃO
Descrição | Quantidade |  | Parâmetro |  | Referência | Valor total
CFTV | 1 | vb | 1 | R$ / AC | Média | 7456.95
Interfone | 1 | vb | 2 | R$ / AC | Média | 14913.9
TV e internet | 1 | vb | 6 | R$ / AC | Média | 44741.7
Automação, telecomunicação e sistemas de segurança | 1 | vb | 2 | R$ / AC | Média
TOTAL | [5 empty] | 67112.55 | 9
OUTROS SISTEMAS ESPECIAIS
Descrição | Quantidade |  | Parâmetro |  | Referência | Valor total
Outros sistemas | 1 | vb | 20 | R$ / AC | Média | 149139
TOTAL | [5 empty] | 149139
EQUIPAMENTOS
Descrição | Quantidade |  | Parâmetro |  | Referência | Valor total
Elevadores | 2 | un | 226000 | R$ / un | Média | 452000
Grupo de geradores | 1 | un | 80000 | R$ | Média
Subestação | 1 | un | 250000 | R$ | Média
Infra de carro elétrico | 45 | un | 500 | R$ / un | Média
Instalação carro elétrico | 1 | un | 10000 | R$ / un | Média
Sistema de placas fotovoltaicas | 188.9875 | m2 | 810 | R$ / m² (telhado) | Média
Equipamentos para Piscina | 1 | un | 50000 | R$ | Média | 50000
TOTAL | [5 empty] | 502000 | 67.3197
TOTAL SISTEMAS ESPECIAIS | [5 empty] | 1132451.55 | 151.8652

## Impermeabilização
ORÇAMENTO PARAMÉTRICO GERENCIAMENTO EXECUTIVO
Cliente | Amalfi
Obra | San Felicce
Data | 2024-04-15
Revisão | R00
IMPERMEABILIZAÇÃO
Descrição | Quantidade |  | Parâmetro |  | Referência | Valor total
Regularização de Superfície | 3780 | m² | 25 | R$ / m² | Média | 94500
Poço do elevador | 32.94 | m² | 45 | R$ / m² | Média | 1482.3
Baldrames | 380.665 | m² | 30 | R$ / m² | Média | 11419.95
Ralos | 1 | vb | 0.4 | R$ / AC | Média | 2982.78
Impermeabilizações cimenticias | 2982.78 | m² | 0.4 | m² / AC | Média | 313191.9
Impermeabilizações com manta asfaltica | 797.22 | m² | 0.18 | m² / AC | Média | 95666.4
Impermeabilização de peitoril | 1 | vb | 1 | R$ / AC | Média | 7456.95
Proteção Mecânica | 797.22 | m² | 28 | R$ / m² | Média | 22322.16
TOTAL | [5 empty] | 549022.44
TOTAL IMPERMEABILIZAÇÃO | [5 empty] | 549022.44 | 73.6256

## Rev. Internos Piso e Parede
ORÇAMENTO PARAMÉTRICO GERENCIAMENTO EXECUTIVO
Cliente | Amalfi
Obra | San Felicce
Data | 2024-04-15
Revisão | R00
REVESTIMENTOS INTERNOS EM PISO E PAREDE
428546.45
Descrição | Quantidade |  | Parâmetro |  | Referência | Valor total |  | 150062.4266
Piso de concreto lapidado | 1581.2 | m² | 157 | R$ / m² | Média | 248248.4
Piso de concreto alisado ranhurado | 237.7 | m² | 30 | R$ / m² | Média | 7131
Contrapiso | 4809.72 | m² | 0.645 | m² / AC | Média | 120243
Manta acústica | 3528.27 | m² | 0.47315 | m² / AC | Média | 52924.05
Mão de obra contrapiso | 4809.72 |  |  |  |  | 115433.28
Chapisco | 10349.1329 | m² | 2.1 | m² / AC | Média | 25872.8322
Reboco | 10349.1329 | m² | 2.1 | m² / AC | Média | 124189.5944
Mão de obra reboco | 10349.1329 | m² |  | m² / AC | Média | 465710.9791
TOTAL | [5 empty] | 694042.1566
TOTAL REVESTIMENTOS | [5 empty] | 694042.1566 | 93.0732
10349.1329

## Acabamentos de Teto
ORÇAMENTO PARAMÉTRICO GERENCIAMENTO EXECUTIVO
Cliente | Amalfi
Obra | San Felicce
Data | 2024-04-15
Revisão | R00
ACABAMENTOS DE TETO
Descrição | Quantidade |  | Parâmetro |  | Referência | Valor total
Forro de gesso acartonado | 5219.865 | m² | 0.7 | m² / AC | Média | 574185.15
Negativo | 6263.838 | m | 0.84 | m / AC | Média | 137804.436
Estucamento | 1491.39 | m² | 0.2 | R$ / AC | Média | 35793.36
Chapisco e reboco | 0 | m² | 0 | R$ / AC | Média | 0
TOTAL | [5 empty] | 747782.946
TOTAL TETO | [5 empty] | 747782.946 | 100.28

## Acabamentos de Piso e Parede
ORÇAMENTO PARAMÉTRICO GERENCIAMENTO EXECUTIVO
Cliente | Amalfi
Obra | San Felicce
Data | 2024-04-15
Revisão | R00
ACABAMENTOS EM PISO E PAREDE
Descrição | Quantidade |  | Parâmetro |  | Referência | Valor total
Porcelanato | 3217.69 | m² | 155 | R$ / m² | Média | 498741.95 |  | 979686.75 | 1408233.2 | PISO
Piso vinilico | 1285.83 | m² | 130 | R$ / m² | Média | 167157.9 |  | 372847.5 | 522909.9266 | PAREDE
Piscina | 53.873 | m² | 250 | R$ / m² | Média | 13468.25
Emborrachado | 45.68 | m² | 310 | R$ / m² | Média | 14160.8
Paver | 190.85 | m² | 210 | R$ / m² | Média | 40078.5
Rodapés | 1 | vb | 18 | R$ / AC | Média | 134225.1
Soleiras e peitoris | 1 | vb | 30 | R$ / AC | Média | 223708.5
Revestimentos de Parede | 1 | vb | 50 | R$ / AC | Média | 372847.5
800 | [5 empty] | 1464388.5
TOTAL ACABAMENTOS | [5 empty] | 1464388.5 | 196.379 |  |  |  | 457.14
[10 empty] | QUARTO | 142.87
[10 empty] | BANHEIRO | 44.27
[10 empty] | LIVNG E CIRCULAÇÃO | 132.01
| PORCELANATO | CERAMICA | PAVER | EMBORRACHADO | ANTIDERRAPANTE | VINILICO | ALISADO | RANHURARDO |  | COZINHA E AREA DE SERVIÇO | 47.26
TERREO | 92.21 | 32.44 | 190.85 |  |  |  | 542.45 | 30.44 |  | SACADA E AREA TECNICA | 66.52
G1 | 6.24 | [5 empty] | 623.54 | 88.41
G2+LAZER | 141.63 |  |  | 45.68 | 104.05 |  | 332.29 | 118.85 |  | ESCADA | 260.52
TIPO | 2242.44 |  |  |  | 598.68 | 1285.83 |  | 0
COBERTURA | [6 empty] | 82.92 | 0

## Pintura Interna
ORÇAMENTO PARAMÉTRICO GERENCIAMENTO EXECUTIVO
Cliente | Amalfi
Obra | Tramonti
Data | 2024-03-01
Revisão | R00
PINTURA INTERNA - OPÇÃO 1
Descrição | Quantidade |  | Parâmetro |  | Referência | Valor total
Pintura piso epoxi | 29.9656 | m2 | 90 | R$ / m² | Média | 2696.904 | apenas vagas
Pintura acrílica antiderrapante | 343.44 | m2 | 65 | R$ / m² | Média | 22323.6
Textura escadas | 1 | vb | 8 | R$ / AC | Média | 59655.6
Pintura Interna | 1 | vb | 24 | R$ / AC | Média | 178966.8
Mão deo obra pintura e textura | 1 | vb | 105 | R$ / AC | Média | 782979.75
TOTAL | [5 empty] | 263642.904
TOTAL PINTURA | [5 empty] | 263642.904 | 35.3553

## Esquadrias
ORÇAMENTO PARAMÉTRICO GERENCIAMENTO EXECUTIVO
Cliente | Amalfi
Obra | Tramonti
Data | 2024-03-01
Revisão | R00
ESQUADRIAS
Descrição | Quantidade |  | Parâmetro |  | Referência | Valor total
Esquadrias de Alumínio | 1342.251 | m² | 741.3262 | R$ / m² | Média | 995045.89
PCF | 24 | un | 1150 | R$ / un | Média | 27600
Serralherias | 1 | vb | 3 | R$ / AC | Média | 22370.85
Guarda-corpo - vidro | 391.14 | m² | 727.37 | R$ / m² | Média | 284503.5018
Gradil | 229.482 | m | 671.38 | R$ / m² | Média | 154069.6252
Corrimão madeira | 236.808 | m | 181.5 | R$ / m² | Média | 42980.652
Portão de alumínio | 2 | un | 18000 | R$ / un | Média | 36000
Esquadrias de Madeira | 288 | un | 900 | R$ / un | Média | 259200
TOTAL | [5 empty] | 1821770.519
TOTAL ESQUADRIAS | [5 empty] | 1821770.519 | 244.305
626.24
TIPO
GRADIL | 23.18
GUARDA COPRO | 31.56 | 41.91
391.14

## Auxiliar (hidden)
2 Portões acesso garagem - Área: 9,2m² x 2 = 18,4m² | 2 | portão | 18.4
2 portas corta-fogo 1 folha | 2 | pcf
1 porta de correr alumínio 2 folhas – Área: 3,465m² | 1 | porta alumínio | 3.465
1 porta de correr alumínio 2 folhas – Área: 1,7325m² | 1 | porta alumínio | 1.7325 | Guarda alumínio | 400.5221
2 portas de abrir alumínio 2 folhas – Área: 2,6376m² x 2 = 5,2752m² | 2 | porta alumínio | 5.2752 | janela | 1895.06
1 porta de abrir alumínio 2 folhas – Área: 4,1916m² | 1 | porta alumínio | 4.1916 | madeira | 218
1 porta pivotante | 1 | pivotante |  | pcf | 60
19 portas de abrir madeira 1 folha | 19 | madeira |  | pivotante | 1
3 portas de abrir vidro 1 folha – Área: 2,1m² x 3 = 6,3m² | 3 | porta alumínio | 6.3 | porta alumínio | 46.62
2 portas de abrir vidro 1 folha – Área: 1,89m² x 2 = 3,78m² | 2 | porta alumínio | 3.78 | portão | 2
1 porta de abrir alumínio 1 folha – Área: 2,0076m² | 1 | porta alumínio | 2.0076 | gradil | 113.88
Janelas – Área: 3,75 + 4,875 + 2,5 + 1,1 + 1,2 + 5,5402 + 4,4874 = 23,4526m² |  | janela | 23.4526 | Brise | 109.3146
Muro de vidro – Área: 7,0774 + 5,485 + 3,43 + 4,8138 = 20,8062m² |  | Guarda alumínio | 20.8062
8 portas corta-fogo 1 folha | 8 | pcf
Janelas – Area: (1,1 + 1,2 + 28,7391) x 4 = 124,1564m² |  | janela | 124.1564
2 portas corta-fogo 1 folha | 2 | pcf
2 portas de abrir alumínio 1 folha – Área: 1,47m² x 2 = 2,94m² | 2 | porta alumínio | 2.94
2 portas de abrir vidro 1 folha – Área: 1,89m² x 2 = 3,78m² | 2 | porta alumínio | 3.78
5 portas de abrir madeira 1 folha | 5 | madeira
1 janela-porta de correr vidro – Área: 14,7348m² | 1 | janela | 14.7348
Janelas – Área: 1,2894 + 1,2894 + 23,46 + 1,854 + 5,562 + 5,562 + 1,854 + 1,854 + 1,1 + 1,2 = 45,0248m² |  | janela | 45.0248
Guarda corpo vidro – Área: 7,5299 + 5,7955 + 6,5555 = 19,8809m² |  | Guarda alumínio | 19.8809
38 portas corta-fogo 1 folha | 38 | pcf
171 portas de abrir madeira 1 folha | 171 | madeira
19 porta de abrir alumínio 1 folha – Área: 1,26m² x 19 = 23,94m² | 19 | porta alumínio | 23.94
19 janela-porta de correr vidro 5 folhas - Área: 25,4205m² x 19 = 482,9895m² | 19 | janela | 482.9895
19 janela-porta de correr vidro 5 folhas - Área: 17,8284m² x 19 = 338,7396m² | 19 | janela | 338.7396
Janelas – Área: 1,1 + 1,1 + 1,2 + 1,92 + 0,36 + 2,781 + 2,781 + 1,854 + 1,854 + 5,562 + 5,562 + 1,854 = 27,928m² x 19 = 530,632m² |  | janela | 530.632
Guarda corpo metálico – Área: 4,745m² x 19 = 90,155m² - Perímetro: 3,65m x 19 = 69,35m |  | gradil | 90.155
Guarda corpo vidro – Área: 15,645m² x 19 = 297,255m² - Perímetro: 14,9m x 19 = 283,1m |  | Guarda alumínio | 297.255
2 portas corta-fogo 1 folha | 2 | pcf
2 portas de abrir madeira 1 folha | 2 | madeira
1 porta de abrir alumínio 1 folha – Área: 1,26m² | 1 | porta alumínio | 1.26
1 janela-porta de correr vidro 3 folhas - Área: 15,21m² | 1 | janela | 15.21
1 janela-porta de correr vidro 5 folhas - Área: 25,4205m² | 1 | janela | 25.4205
1 janela-porta de correr vidro 5 folhas - Área: 17,8284m² | 1 | janela | 17.8284
Janelas – Área: 1,1 + 1,2 + 1,1 + 1,92 + 0,36 + 2,781 + 2,781 + 1,854 + 1,854 + 5,562 + 5,562 + 1,854 = 27,928m² |  | janela | 27.928
Guarda corpo metálico – Área: 4,745m² - Perímetro: 3,65m |  | gradil | 4.745
Guarda corpo vidro – Área: 15,645m² - Perímetro: 14,9m |  | Guarda alumínio | 15.645
2 portas corta-fogo 1 folha | 2 | pcf
7 portas de abrir madeira 1 folha | 7 | madeira
2 portas de correr madeira 1 folha | 2 | madeira
1 janela-porta de correr vidro 5 folhas - Área: 25,4205m² | 1 | janela | 25.4205
1 janela-porta de correr vidro 5 folhas - Área: 17,8284m² | 1 | janela | 17.8284
Janelas – Área: 1,1 + 1,2 + 1,92 + 0,36 + 2,781 + 2,781 + 1,854 + 1,854 + 5,562 + 5,562 + 1,854 = 26,828m² |  | janela | 26.828
Guarda corpo metálico – Área: 4,745m² - Perímetro: 3,65m |  | gradil | 4.745
Guarda corpo vidro – Área: 15,645m² - Perímetro: 14,9m |  | Guarda alumínio | 15.645
2 portas corta-fogo 1 folha | 2 | pcf
4 portas de abrir madeira 1 folha | 4 | madeira
1 porta de abrir alumínio 1 folha – Área: 1,26m² | 1 | porta alumínio | 1.26
1 porta de correr madeira 1 folha | 1 | madeira
1 porta de correr vidro 3 folhas – Área: 10,5m² | 1 | porta alumínio | 10.5
1 janela-porta de correr vidro 5 folhas - Área: 25,4205m² | 1 | janela | 25.4205
1 janela-porta de correr vidro 5 folhas - Área: 17,8284m² | 1 | janela | 17.8284
Janelas – Área: 1,1 + 1,2 + 1,1 + 1,92 + 0,36 + 2,781 + 2,781 + 1,854 + 1,854 + 5,562 + 5,562 + 1,854 = 27,928m² |  | janela | 27.928
Guarda corpo metálico – Área: 4,745m² - Perímetro: 3,65m |  | gradil | 4.745
Guarda corpo vidro – Área: 15,645m² - Perímetro: 14,9m |  | Guarda alumínio | 15.645
2 portas corta-fogo 1 folha | 2 | pcf
7 portas de abrir madeira 1 folha | 7 | madeira
1 janela-porta de correr vidro – Área: 5,61m² | 1 | janela | 5.61
Janela – Área: 1,1 + 1,2 + 1,92 + 0,36 + 2,781 + 2,781 + 1,854 + 1,854 + 5,562 + 5,562 + 1,854 + 25,0512 + 17,8284 = 69,7076m² |  | janela | 69.7076
Guarda corpo metálico – Área: 4,745m² - Perímetro: 3,65m |  | gradil | 4.745
Guarda corpo vidro – Área: 15,645m² - Perímetro: 14,9m |  | Guarda alumínio | 15.645
2 portas corta-fogo 1 folha | 2 | pcf
2 portas de abrir alumínio 1 folha – Área: 1,47m² x 2 = 2,94m² | 2 | porta alumínio | 2.94
Janelas – Area: 1,1 + 1,2 + 0,84 + 0,84 + 3,549 + 3,549 + 10,647 + 10,647 = 32,372m² |  | janela | 32.372
Guarda corpo metálico – Área: 4,745m² - Perímetro: 3,65m |  | gradil | 4.745

## Rev. Fachada
ORÇAMENTO PARAMÉTRICO GERENCIAMENTO EXECUTIVO
Cliente | Amalfi
Obra | Tramonti
Data | 2024-03-01
Revisão | R00
REVESTIMENTOS ARGAMASSADOS
Descrição | Quantidade |  | Parâmetro |  | Referência | Valor total
Chapisco e reboco | 4858.5261 | m² | 18 | R$ / m² | - | 87453.4698
Mão de obra | 4858.5261 | m² | 115 | R$ / m² | - | 558730.5015
TOTAL | [5 empty] | 646183.9713
PINTURA | [7 empty] | EMBASAMENTO | 121.18 | 9.42
[8 empty] | TORRE | 109.27 | 31.95
Descrição | Quantidade |  | Parâmetro |  | Referência | Valor total |  | RESERV | 33.96 | 6.65
Microtextura | 4858.5261 | m² | 72 | R$ / m² | - | 349813.8792
TOTAL | [5 empty] | 349813.8792
ACABAMENTOS ESPECIAIS
Descrição | Quantidade |  | Parâmetro |  | Referência | Valor total
Revestimentos especiais | 1 | vb | 40 | R$ / m² | - | 298278
298278
51.56
TOTAL FACHADA | [5 empty] | 1294275.8505 | 173.5664

## Complementares
ORÇAMENTO PARAMÉTRICO GERENCIAMENTO EXECUTIVO
Cliente | Amalfi
Obra | Tramonti
Data | 2024-03-01
Revisão | R00
SERVIÇOS COMPLEMENTARES
Descrição | Quantidade |  | Parâmetro |  | Referência | Valor total
Móveis e decoração | 1 | vb | 1750 | R$ / AL | Média | 1491390 |  | Alinterna | 308.79
Comunicação visual | 1 | vb | 3 | R$ / AC | Média | 22370.85
Paisagismo | 1 | vb | 5 | R$ / AC | Média | 37284.75 |  |  | 0.04141
Ligações definitivas | 1 | vb | 10 | R$ / AC | Média | 74569.5
desmobilização | 1 | vb | 1 | R$ / AC | Média | 7456.95
Limpeza | 1 | vb | 15 | R$ / AC | Média | 111854.25
TOTAL4 | [5 empty] | 1744926.3
TOTAL COMPLEMENTARES | [5 empty] | 1744926.3 | 234