## Obra
DADOS DO EMPREENDIMENTO
Projeto: | Jardim Campeche |  | ENDEREÇO DA OBRA:
Empresa: | BD Empreendimentos |  | Cidade/ES: | Florianópolis /SC
Revisão: | R00 -Patricia |  | CNPJ:
Pazo de Obra: |  |  | Nº Unid. Residenciais: | 20 |  | Nº Elevadores: | 1 |  | Imagens
Área do Terreno: | 866.65 |  | Nº Unid. Comerciais: | 2
Área Construída: | 3632.78 |  | Nº Pavimentos: | 7
Área Privativa: | 2064.55 |  | Total de Dormitórios: | 42
Área de Lazer: | 473.79 |  | Nº Subsolos: | 1
Área Comercial: | 90.37 |  | Nº Vagas: | 22
Nº Banheiros: | 51 |  | Nº Churrasqueiras: | 21
Torre | Pavimento | Área | Área Privativa | Perímetro | Pé direito | Banheiros | Churrasqueira | Quartos | Ventokit | Ar - Condicionado Ponto | Ar - Condicionado Equipamento | Ralos | Nº Unidades
Torre A | SUBSOLO 01 | 655.95 |  | 115.34 | 3.24
Torre A | 1º PAV-TÉRREO | 674.15 | 90.37 | 123.46 | 6.48 | 4 | 1 |  | 4 | 9 | 7 | 8
Torre A | 1º PAV-MEZANINO | 104.52 |  |  |  | 1 |  |  | 1 | 2 | 2
Torre A | 2º PAVIMENTO | 634.94 | 590.13 | 120.7 | 3.06 | 14 | 6 | 12 | 7 | 18 |  | 26 | 6
Torre A | 3º PAVIMENTO | 519.18 | 473.95 | 116.66 | 3.06 | 14 | 6 | 12 | 7 | 18 |  | 26 | 6
Torre A | 4º PAVIMENTO | 519.18 | 473.95 | 116.66 | 3.06 | 14 | 6 | 12 | 7 | 18 |  | 26 | 6
Torre A | COBERTURA APTOS | 466.78 | 436.15 | 103.15 | 3.06 | 4 | 2 | 6 |  | 10 |  | 10 | 2
Torre A | BARRILETE | 32.4 |  | 24.7 | 3.06 | [6 empty] | 4
Torre A | RESERVATÓRIO | 25.68 |  | 20.1 | 3.06
Torre A
24.84
Torre | Pavimento | Descrição | Área | 2897.8344 | QUADRO DE ÁREAS
Torre A | SUBSOLO 01 | GARAGEM | 531
Torre A | SUBSOLO 01 | DEPÓSITO | 9.12
Torre A | 1º PAV-TÉRREO | GARAGEM VISITANTES | 114.4
Torre A | 1º PAV-TÉRREO | DEP LIXO | 5.81
Torre A | 1º PAV-TÉRREO | ACESSO PRAIA | 3.86
Torre A | 1º PAV-TÉRREO | HALL | 32.94
Torre A | 1º PAV-TÉRREO | LOCKER | 4.06
Torre A | 1º PAV-TÉRREO | SALA DE FESTAS | 77.49
Torre A | 1º PAV-TÉRREO | AREA DE LAZER | 150.56
Torre A | 1º PAV-TÉRREO | BRINQUEDOTECA | 26.01
Torre A | 1º PAV-TÉRREO | SALA DE JOGOS | 35.56
Torre A | 1º PAV-TÉRREO | BANHEIROS | 6.48
Torre A | 1º PAV-TÉRREO | PISCINA | 63.05
Torre A | 1º PAV-MEZANINO | CIRCULAÇÃO | 16.24
Torre A | 1º PAV-MEZANINO | WC | 3.24
Torre A | 1º PAV-TÉRREO | SAUNA | 6.7
Torre A | 1º PAV-TÉRREO | OFFICE | 13.66
Torre A | 1º PAV-TÉRREO | ACADEMIA | 33.94
Torre A

## DADOS_INICIAIS
Obra | Jardim Campeche
Empresa | BD Empreendimentos
Revisão | R00
Arquitetura base
DADOS OBRA
| Descrição | Identificador | Unidade | Quantidade
| ÁREA DO TERRENO | AT | M2 | 866.65
| ÁREA TOTAL CONSTRUÍDA | AC | M2 | 3632.78
| UNIDADES RESIDENCIAIS | UR | UN | 20
| Dormitórios | dorm | UN | 42
| Banheiros | ban | UN | 51
| UNIDADES COMERCIAIS | UC | UN | 2
| Churrasqueiras | CHU | UN | 21
| NÚMERO TOTAL DE PAVIMENTOS | NP | UN | 7
| NÚMERO DE PAVIMENTOS TIPO | NPT | UN | 4
| NÚMERO DE PAVIMENTOS TIPO DIFERENCIADOS | NPD | UN | 1
| NÚMERO DE PAVIMENTOS DUPLEX | ND | UN | 0
| ÁREA DE PROJEÇÃO DA TORRE | APT | M2 | 634.94
| PERÍMETRO DE PROJEÇÃO DA TORRE | PPT | M | 120.7
| ÁREA DE LAZER | AL | M2 | 473.79
| ÁREA DO EMBASAMENTO | AE | M2 | 674.15
| ÁREA DE SUBSOLOS | S | M2 | 655.95
| NÚMERO DE SUBSOLOS | NS | UN | 1
| ÁREA DE PROJEÇÃO DO EMBASAMENTO | APE | M2 | 674.15
| PERÍMETRO DE PROJEÇÃO DE EMBAMENTO | PE | M | 123.46
| NÚMERO DE PAVIMENTOS DE EMBASAMENTO | NE | UN | 1

## MOVIMENTAÇÃO_DE_TERRA
MOVIMENTAÇÃO DE TERRA
Data | 2024-06-29
Arquivo base | -
ESCAVAÇÃO VERTICAL DE SUBSOLO
Descrição | Área de subsolo (m) | Altura do subsolo (m) | Volume total de escavação (m3) | Preço unitário de escavação (R$ / m3) | Valor total | Observação
Escavação | 655.95 | 3.24 | 2125.278 | 36.36 | 85002.6189
Movimentação de bota-fora |  |  | 2762.8614 | 45.45 | 138129.2557
TOTAL |  |  |  |  | 223131.8746
REBAIXAMENTO DE LENÇOL FREÁTICO
Descrição | Quantidade (dias) |  |  | Preço unitário de rebaixamento (R$ / dias) | Valor total | Observação
Rebaixamento de lençol | 120 |  |  | 250 | 33000 | 4 meses
TOTAL |  |  |  |  | 33000
ESCAVAÇÃO E REATERRO DE VALAS
Descrição | Parâmetro |  | Volume total de escavação (m3) | Preço unitário (R$ / m3) | Valor total | Observação
Escavação mecanizada para blocos e baldrames | 1.3 | m³ / Vol infra | 175.279 | 36.36 | 7010.4589
Reaterro para blocos e baldrames | 0.6 | m³ / Vol Escavação | 40.449 | 14.55 | 647.3862
Movimentação de bota-fora | 1.3 |  | 175.279 | 45.45 | 8763.0736
Movimentação de terra das estacas | 1 | m³ | 206.5204 | 68.18 | 15488.6205
TOTAL |  |  |  |  | 31909.5392
REGULARIZAÇÃO E APILOAMENTO DE FUNDO DE VALAS
Descrição | Parâmetro |  | Área de lastro (m²) | Preço unitário (R$ / m2) | Valor total | Observação
Lastro de concreto magto e=5cm | 0.8 | m² / APE | 539.32 | 37 | 21950.324 | Definição trazida do Celebration da Passe | 32.56
TOTAL |  |  |  |  | 21950.324
TOTAL MOVIMENTAÇÃO DE TERRA |  |  |  |  | 309991.7378 | 85.3318
Note on B16: TEMPO DE EXECUÇÃO DO SUBOLO
Note on B24: EMPOLAMENTO

## INFRAESTRUTURA
INFRAESTRUTURA
Data | 2024-06-29
Arquivo base | -
FUNDAÇÃO PROFUNDA
Descrição | Parâmetro |  | Quantidade |  | Preço unitário | Valor total | Observação | MT | MT Total | MO | MO Total
Número de Estacas | 0.12 | un / APE | 81 | un |  |  | Base obra Trindade Parkside |  | 0 |  | 0
Estaca Hélice Continua Diâmetro 40 | 40% |  | 33 | un |  |  |  |  | 0 |  | 0
| 15 | m/un | 495 | m | 70 | 38115 |  |  | 0 |  | 0
Estaca Hélice Continua Diâmetro 50 | 60% |  | 49 | un |  |  |  |  | 0 |  | 0
| 15 | m/un | 735 | m | 90 | 72765 |  | 99 | 72765 |  | 0
Estaca Hélice Continua Diâmetro 60 | 0% | un / APE | 0 | un |  |  |  |  | 0 |  | 0
| 15 | m/un | 0 | m | 105 | 0 |  | 115.5 | 0 |  | 0
Estaca Hélice Continua Diâmetro 80 | 0% | un / APE | 0 | un |  |  |  |  | 0 |  | 0
| 15 | m/un | 0 | m | 120 | 0 |  |  | 0 |  | 0
Concreto (40 Mpa) | 1.3 | perda | 206.5204 | m³ | 755.3026 | 171583.9737 |  | 830.8329 | 171583.9737 |  | 0
Armação | 12 | kg / m³ | 2478.2454 | kg | 7.62 | 20772.6526 |  | 8.382 | 20772.6526 |  | 0
Mobilização | 1 | vb | 1 | vb | 8500 | 9350 |  | 9350 | 9350 |  | 0
Apoio e arrasamento de estacas |  |  | 81 | un | 300 | 24300 |  |  | 0 | 300 | 24300
TOTAL | [5 empty] | 336886.6263 |  |  | 274471.6263 |  | 24300
FUNDAÇÃO RASA
Descrição | Parâmetro |  | Quantidade |  | Preço unitário | Valor total | Observação | MT | MT Total | MO | MO Total
Fabricação, montagem e desmontagem de forma para blocos e baldrames resinado | 0.55 | m² / APE | 370.7825 | m² | 68 | 27734.531 |  | 74.8 | 27734.531
Concreto (40 Mpa) | 0.2 | m³ / APE | 134.83 | m³ | 610.0521 | 90478.6571 |  | 671.0573 | 90478.6571
Armação | 60 | kg / m³ | 8089.8 | kg | 7.62 | 67808.7036 |  | 8.382 | 67808.7036
Piso de concreto armado | 1 | m² / APE | 674.15 | m² | 180 | 133481.7 |  | 198 | 133481.7
Mão de obra | 435 | R$ / APE | 674.15 | m² | 435 | 322580.775 |  |  |  | 478.5 | 322580.775
TOTAL | [5 empty] | 642084.3667 |  |  | 319503.5917 |  | 322580.775
TOTAL INFRAESTRUTURA | [5 empty] | 978970.993 | 269.4826
244.9842
Note on G19: 30% de perda
Note on G29: 5% de perda
Note on F30: CONSIDERAR CUSTO MÉDIO PARA A CA-50 DE 10MM

## CONTENÇÕES
[9 empty] | Perímetro | Altura | Espessura | Repetição | Forma | Concreto
CONTENÇÃO | [7 empty] | Contenção | 115.34 | 6.48 | 0.2 | 1 |  | 149.4806
Data | [7 empty] | Viga de coroamento | 115.34 | 0.4 | 0.4 | 1 | 92.272 | 18.4544
Arquivo base | [7 empty] | Mureta guia | 115.34 | 1 | 0.1 | 2 | 461.36 | 23.068
[9 empty] | 747.4032 |  |  |  | 553.632 | 191.003
CORTINA DE ESTACAS
Descrição | Parâmetro |  | Quantidade |  | Preço unitário | Valor total
Número de Estacas | 0.15 | un / APE | 101.1225 | un
Estaca Hélice Continua Diâmetro 40 | 10% |  | 10.1122 | un
| 20 | m/un | 202.245 | m |  | 0
Estaca Hélice Continua Diâmetro 50 | 50% |  | 50.5612 | un
| 20 | m/un | 1011.225 | m |  | 0
Estaca Hélice Continua Diâmetro 60 | 40% | un / APE | 40.449 | un
| 20 | m/un | 808.98 | m |  | 0
Concreto | 343.1006 | un / APE | 343.1006 | m³ |  | 0
Armação 6,3mm | 1.6575 | kg / m³ | 568.6937 | kg |  | 0
Armação 16mm | 10.1783 | kg / m³ | 3492.1933 | kg |  | 0
Mobilização | 1 | vb | 1 | vb |  | 0
TOTAL | [5 empty] | 0
PAREDE DE CONCRETO
Descrição | Parâmetro |  | Quantidade |  | Preço unitário | Valor total
Fabricação, montagem e desmontagem de forma para blocos e baldrames resinado | 2.1 | m² / APE | 1415.715 | m² |  | 0
Concreto | 0.65 | m³ / APE | 438.1975 | m³ |  | 0
Armação | 110 | kg / m³ | 48201.725 | kg |  | 0
Mão de obra | 435 | R$ / APE | 674.15 | m² | 435 | 293255.25
TOTAL | [5 empty] | 293255.25
PAREDE DE CONCRETO
Descrição | Parâmetro |  | Quantidade |  | Preço unitário | Valor total | MT | MT Total | MO | MO Total
Fabricação, montagem e desmontagem de forma para blocos e baldrames resinado | 2.1 | m² / APE | 553.632 | m² | 68 | 41411.6736 | 74.8 | 41411.6736
Concreto apoio |  | m³ / APE | 41.5224 | m³ | 755.3026 | 34498.1743 | 830.8329 | 34498.1743
Concreto lamela |  | m³ / APE | 149.4806 | m³ | 755.3026 | 124193.4276 | 830.8329 | 124193.4276
Armação | 110 | kg / m³ | 21010.3344 | kg | 7.62 | 176108.6229 | 8.382 | 176108.6229
Mobilização | 0 | R$ / APE | 1 | vb | 650 | 715 | 715 | 715 |  | 0
Mão de obra apoio | 0 | R$ / APE | 747.4032 | m³ | 100 | 82214.352 |  | 0 | 110 | 82214.352
Mão de obra diagrafma | 0 | R$ / APE | 747.4032 | m³ | 228.13 | 187555.6012 | 250.943 | 187555.6012 |  | 0
Tratamento de juntas | 0 | R$ / APE | 747.4032 | m³ | 55.27 | 45439.8724 | 60.797 | 45439.8724 |  | 0
TOTAL | [5 empty] | 692136.7241 |  | 609922.3721 |  | 82214.352
TOTAL INFRAESTRUTURA | [5 empty] | 692136.7241 | 190.5254
Note on F39: CONSIDERAR CUSTO MÉDIO PARA A CA-50 DE 10MM

## SUPRAESTRUTURA
SUPRAESTRUTURA
Data | 2024-06-29
Arquivo base | -
7
SUPRAESTRUTURA - LAJE MACIÇA
Descrição | Parâmetro |  | Quantidade |  | Preço unitário | Valor total | Observação
Fabricação forma | 2 | Jogos | 2594.8429 | m² | 110 | 313975.9857
Montagem de forma | 2.5 | m² / AC | 9081.95 | m² | 2.5 | 24975.3625
Escoramento | 3 | un / AE | 3809.64 | um | 32 | 134099.328
Concreto | 0.27 | m³ / AC | 980.8506 | m³ | 610.0521 | 691117.3134
Armadura Convencional para Estrutura | 100 | kg / m³ | 98085.06 | kg | 7.62 | 822148.9729
Mão de obra - estrutura em concreto armado | 290 | R$ / AC | 3632.78 | m² | 290 | 1106181.51
Perfuração de vigas | 2300 | R$ / NP | 1 | vb | 16100 | 17710 |  | Nova utiliza a verba de 1.500,00 por pav
TOTAL | [5 empty] | 3110208.4725 |  |  |  | 110080 | 5241.9048
856.1511
SUPRAESTRUTURA - LAJE CUBETAS
Descrição | Parâmetro |  | Quantidade |  | Preço unitário | Valor total | Observação
Fabricação forma | 2 | Jogos | 1556.9057 | m² | 110 | 188385.5914
Montagem de forma | 1.5 | m² / AC | 5449.17 | m² | 2.5 | 14985.2175
Escoramento | 4 | un / APT*NPT | 5079.52 | um | 32 | 178799.104 |  | 8 meses
Cubetas | 25 | R$ / AC | 1270 | un | 72 | 100584 | 1270 | 8 meses
Concreto | 0.25 | m³ / AC | 908.195 | m³ | 610.0521 | 609450.8937
Armadura Convencional para Estrutura | 90 | kg / m³ | 81737.55 | kg | 7.62 | 685124.1441
Mão de obra - estrutura em concreto armado | 290 | R$ / AC | 3632.78 | m² | 290 | 1106181.51
Perfuração de vigas | 2300 | R$ / NP | 1 | vb | 16100 | 17710
TOTAL | [5 empty] | 2901220.4607
798.6227
SUPRAESTRUTURA - LAJE TRELIÇADA
Descrição | Parâmetro |  | Quantidade |  | Preço unitário | Valor total | Observação
Fabricação forma | 2 | Jogos | 0 | m² | 85 | 0
Montagem de forma | 2.1 | m² / AC | 0 | m² | 1.5 | 0
Escoramento - Torre | 2 | un / APT*NPT | 0 | un | 17 | 0
Escoramento - Embasamento | 2 | un / AE | 0 | un | 17 | 0
Cubetas | 25 | R$ / AC | 0 | m³ | 25 | 0
Concreto | 0.25 | m³ / AC | 0 | m³ | 575 | 0
Armadura Convencional para Estrutura | 110 | kg / m³ | 0 | kg | 7.25 | 0
Mão de obra - estrutura em concreto armado | 240 | R$ / AC | 0 | m² | 240 | 0
Perfuração de vigas | 5300 | R$ / NP | 1 | vb | 0 | 0 | Coeficiente originário do Gran Torino (R$ 160,00/un)
TOTAL | [5 empty] | 0
SUPRAESTRUTURA - LAJE PROTENDIDA
Descrição | Parâmetro |  | Quantidade |  | Preço unitário | Valor total | Observação | MT | MT Total | MO | MO Total
Fabricação forma | 2 | Jogos | 2179.668 | m² | 110 | 263739.828 |  | 121 | 263739.828 |  | 0
Montagem de forma | 2.1 | m² / AC | 7628.838 | m² | 2.5 | 20979.3045 |  | 2.75 | 20979.3045 |  | 0
Escoramento | 3 | un / AE | 3809.64 | un | 32 | 134099.328 |  | 35.2 | 134099.328 |  | 0
Protensão - lajes - materiais | 12.3 | RS / m² | 2976.83 | m² | 12.3 | 40276.5099 |  | 13.53 | 40276.5099 |  | 0
Protensão - lajes - cabos | 1.9 | kg / m² | 5655.977 | kg | 15.3 | 95190.0929 |  | 16.83 | 95190.0929 |  | 0
Protensão - lajes - serviços | 9000 | und / pav | 7 | pav | 9500 | 73150 |  |  | 0 | 10450 | 73150
Concreto | 0.25 | m³ / AC | 908.195 | m³ | 609 | 608399.8305 | *ìndice da All - Acácias JK | 669.9 | 608399.8305 |  | 0
Armadura Convencional para Estrutura | 60 | kg / m³ | 54491.7 | kg | 7.62 | 456749.4294 | *ìndice da All - Acácias JK | 8.382 | 456749.4294 |  | 0
Mão de obra - estrutura em concreto armado | 290 | R$ / AC | 3632.78 | m² | 290 | 1106181.51 |  |  | 0 | 319 | 1158856.82
Perfuração de vigas | 2300 | R$ / NP | 1 | vb | 16100 | 17710 |  |  | 0 | 17710 | 17710
TOTAL | [5 empty] | 2816475.8332
775.2949
TOTAL SUPRAESTRUTURA | [5 empty] | 2901220.4607 | 798.6227
726.0206
Note on B10: CICLO DE LAJE ATÉ 10 DIAS - 3 JOGOS CICLO DE LAJE MAIORES - 2 JOGOS Verificar tempo de ciclo junto à estimativa de prazo
Note on D10: (TOTAL DE FORMAS / NÚMERO DE PAV.) X JOGOS
Note on D12: QUNATIDADE DE ESCORAS POR PAVIMENTO X JOGOS
Note on F12: CUSTO DA ESCORA
Note on G13: 5% DE PERDA
Note on F14: CONSIDERAR CUSTO MÉDIO PARA A CA-50 DE 10MM
Note on B22: CICLO DE LAJE ATÉ 10 DIAS - 3 JOGOS CICLO DE LAJE MAIORES - 2 JOGOS Verificar tempo de ciclo junto à estimativa de prazo
Note on D22: (TOTAL DE FORMAS / NÚMERO DE PAV.) X JOGOS
Note on D24: QUNATIDADE DE ESCORAS POR PAVIMENTO X JOGOS
Note on F24: CUSTO DA ESCORA
Note on D25: QUNATIDADE DE ESCORAS POR PAVIMENTO X JOGOS
Note on G26: 5% DE PERDA
Note on F27: CONSIDERAR CUSTO MÉDIO PARA A CA-50 DE 10MM
Note on B35: CICLO DE LAJE ATÉ 10 DIAS - 3 JOGOS CICLO DE LAJE MAIORES - 2 JOGOS Verificar tempo de ciclo junto à estimativa de prazo
Note on D35: (TOTAL DE FORMAS / NÚMERO DE PAV.) X JOGOS
Note on G40: 5% DE PERDA
Note on B49: CICLO DE LAJE ATÉ 10 DIAS - 3 JOGOS CICLO DE LAJE MAIORES - 2 JOGOS Verificar tempo de ciclo junto à estimativa de prazo
Note on D49: (TOTAL DE FORMAS / NÚMERO DE PAV.) X JOGOS
Note on D51: QUNATIDADE DE ESCORAS POR PAVIMENTO X JOGOS
Note on F51: CUSTO DA ESCORA
Note on G55: 5% DE PERDA
Note on F56: CONSIDERAR CUSTO MÉDIO PARA A CA-50 DE 10MM
Note on G62: SELECIONAR TOTAL CONFORME MÉTODO CONSTRUTIVO APLICADO

## ALVENARIA
PAREDES E PAINÉIS
Data | 2024-06-26
Arquivo base | -
ALVENARIA
Descrição | Parâmetro |  | Quantidade |  | Preço unitário | Valor total | Observação | MT | MT Total | MO | MO Total
Bloco de 09 | 0.6 | m² / AE | 128.07 | m² | 30.92 | 3959.9244 |  | 30.92 | 3959.9244 |  | 0
Bloco de 11,5 | 0.6 | m² / AE | 328.73 | m² | 35.67 | 11725.7991 |  | 35.67 | 11725.7991 |  | 0
Bloco de 14 | 0.8 | m² / AL | 4419.64 | m² | 41.18 | 182000.7752 |  | 41.18 | 182000.7752 |  | 0
Bloco de 19 | 0.8 | m² / AL |  | m² | 53.02 | 0 |  | 53.02 | 0 |  | 0
Alvenaria escadas | 0.18 | m² / AC |  | m² | 82.96 | 0 |  | 82.96 | 0 |  | 0
Alvenaria refratárias | 1.75 | m² * CHU | 36.75 | m² | 310 | 12531.75 |  | 310 | 11392.5 |  | 0
Cobogó |  |  | 49.7664 | m² | 309.525 | 16944.3395 |  | 309.525 | 15403.945 |  | 0
Drywall tipo RU | 1.65 | m² / APT*(NPT+2ND) |  | m² | 270 | 0 |  | 270 | 0 |  | 0 | Terceiro
Drywall tipo ST | 1.65 | m² / APT*(NPT+2ND) | 45.99 | m² | 250 | 11497.5 |  | 250 | 11497.5 |  | 0 | Terceiro
Serviços complementares | 12.5 | R$ / m² | 4876.44 | m² | 10.6 | 56859.2904 |  | 10.6 | 51690.264 |  | 0
Mão de obra | 35 | R$ / m² | 4876.44 | m² | 48 | 234069.12 |  |  | 0 | 48 | 234069.12 | Emp
TOTAL | [5 empty] | 529588.4986
ALVENARIA - DRYWALL
Descrição | Parâmetro |  | Quantidade |  | Preço unitário | Valor total | Observação
Alvenaria embasamento | 1 | m² / AE | 674.15 | m² | 45 | 33370.425
Alvenaria lazer | 0.4 | m² / AL | 189.516 | m² | 45 | 9381.042
Alvenaria tipo | 1.65 | m² / APT*(NPT+2ND) | 2095.302 | m² | 45 | 103717.449
Drywall tipo | 1.65 | m² / APT*(NPT+2ND) | 3142.953 | m² | 220 | 760594.626 |  |  | 0.4284
Alvenaria escadas | 0.2 | m² / AC | 726.556 | m² | 70 | 55944.812 |  |  | 0.5716
Alvenaria cobertura / reservatório | 0.8 | m² / APT | 507.952 | m³ | 45 | 25143.624
Alvenaria refratárias | 1.75 | m² * CHU | 21 | un | 210 | 4851
Serviços complementares | 12.5 | R$ / m² | 4193.476 | m² | 12.5 | 57660.295
Mão de obra | 35 | R$ / m² | 4193.476 | m² | 35 | 161448.826
TOTAL | [5 empty] | 1212112.099
TOTAL ALVENARIA | [5 empty] | 529588.4986 | 145.7805
[6 empty] | 481444.0896 | 132.5277
Note on G38: SELECIONAR TOTAL CONFORME MÉTODO CONSTRUTIVO APLICADO

## IMPERMEABILIZAÇÃO
IMPERMEABILIZAÇÃO
Data | 2024-06-28
Arquivo base | -
IMPERMEBAILIZAÇÃO
Descrição | Parâmetro |  | Quantidade |  | Preço unitário | Valor total | Observação
Regularização de Superfície | 25 | R$ / m² | 1624.665 | m² | 32.69 | 58421.3287 |  | Terceiro
Poço do elevador | 45 | R$ / m² | 16.2 | m² | 41 | 730.62 |  | Terceiro
Baldrames | 30 | R$ / m² | 370.7825 | m² | 35 | 14275.1263 |  | Terceiro
Ralos |  |  | 100 | un | 80 | 8800 |  | Terceiro
Impermeabilizações cimenticias | 0.25 | m² / AC | 908.195 | m² | 60 | 59940.87 |  | Terceiro
Impermeabilizações com manta asfaltica | 0.11 | m² / AC | 716.47 | m² | 110 | 86692.87 |  | Terceiro
Impermeabilização de peitoril | 0.6 | R$ / AC | 1 | vb | 2179.668 | 2397.6348 |  | Terceiro
Proteção Mecânica | 28 | R$ / m² | 716.47 | m² | 77.3 | 60921.4441 |  | Terceiro
TOTAL | [5 empty] | 292179.8939
TOTAL IMPERMEABILIZAÇÃO | [5 empty] | 292179.8939 | 80.4287
73.117
100

## INSTALAÇÕES
INSTALAÇÕES
INSTALAÇÕES ELÉTRICAS
Descrição | Parâmetro |  | Valor total
Entrada de Energia | 5.5 | R$ / AC | 21978.319
Eletrodutos e Eletrocalhas | 10 | R$ / AC | 39960.58
Cabos e Fiações | 30 | R$ / AC | 119881.74
Quadros e Disjuntores | 18 | R$ / AC | 71929.044
Acabamentos Elétricos | 15 | R$ / AC | 59940.87
Equipamentos e Iluminação | 15 | R$ / AC | 59940.87
Mão de Obra para Instalações Elétricas | 60 | R$ / AC | 239763.48
TOTAL |  |  | 613394.903 | 168.85
INSTALAÇÕES HIDROSSANITÁRIAS
Descrição | Parâmetro |  | Valor total
Instalações de Água Fria | 25 | R$ / AC | 99901.45
Instalações de Água Quente | 20 | R$ / AC | 79921.16
Instalações de Águas Pluviais | 10 | R$ / AC | 39960.58
Instalações Sanitárias | 15 | R$ / AC | 59940.87
Louças e Metais | 22 | R$ / AC | 87913.276
Mão de Obra para Instalações Hidráulicas | 55 | R$ / AC | 219783.19
TOTAL |  |  | 587420.526 | 161.7
INSTALAÇÕES PREVENTIVAS E GLP
Descrição | Parâmetro |  | Valor total
Instalações Preventivas | 20 | R$ / AC | 79921.16 | 22
Instalações Sprinklers | 130 | R$ / AC | 0 | 0 | Estimado com Base no Redentor
Instalações de GLP | 15 | R$ / AC | 59940.87 | 16.5
Instalações de Proteção e Aterramento - SPDA | 8 | R$ / AC | 31968.464 | 8.8
TOTAL |  |  | 171830.494 |  |  | 68732.1976
TOTAL INSTALAÇÕES |  |  | 1372645.923 | 377.85
343.5

## SISTEMAS ESPECIAIS
SISTEMAS ESPECIAIS
CLIMATIZAÇÃO, EXAUSTÃO MECÂNICA E PRESSURIZAÇÃO
Descrição | Quantidade | Preço Unitário | Valor total
Infraestrutura para Instalação de Ar Condicionado | 75 | 1200 | 99000
Instalação de Ar Condicionado | 9 | 5000 | 49500
Ventokit | 26 | 900 | 25740
Churrasqueiras | 21 | 2600 | 60060
TOTAL |  |  | 234300
COMUNICAÇÃO
Descrição | Parâmetro |  | Valor total
CFTV | 1.5 | R$ / AC | 5994.087
Interfone | 2 | R$ / AC | 7992.116
TV e internet | 4 | R$ / AC | 15984.232
Automação, telecomunicação e sistemas de segurança | 5 | R$ / AC | 19980.29
TOTAL |  |  | 49950.725
EQUIPAMENTOS
Descrição | Quantidade | Preço Unitário | Valor total
Elevadores | 1 | 155166.6667 | 170683.3333
Grupo de geradores | 0 | 60000 | 0
Pressurização de escada | 0 | 95905.392 | 0
Bombas | 1 | 10000 | 11000
Infra de carro elétrico | 0 | 560 | 0
Equipamento Carro Elétrico | 0 | 43000 | 0
Equipamento de piscina | 1 | 24684 | 27152.4
Subestação de Energia | 0 | 238000 | 0
Estaçao de tratamento de esgoto | 1 | 105000 | 115500
Sauna | 1 | 8500 | 9350
Spa |  | 15000 | 0
Sistema de aquecimento | 0 | 199802.9 | 0
TOTAL |  |  | 333685.7333
OUTROS SISTEMAS ESPECIAIS
Descrição | Parâmetro |  | Valor total
Outros sistemas | 20 | R$ / AC | 79921.16
TOTAL |  |  | 79921.16
TOTAL SISTEMAS ESPECIAIS |  |  | 697857.6183 | 192.1002

## ARQUITETURA
DADOS
Titulo | QUANTITATIVO
Obra
Cliente
Cidade
Endereço
Descrição
QUANTITATIVOS
Item | Descrição | Unid. | Quantidade
1. | GERAL CORRIMAO
1.1. | Corrimão
1.1.1 | Guarda-corpo:GUARDACORPO AR CONDICIONADO | m | 58.85
1.1.2 | Guarda-corpo:GUARDACORPO SACADA | m | 135.6
2. | GERAL ESCADAS
2.1. | Escada
2.1.1 | Escada moldada no local:D_18x28 | m²
3. | GERAL FORRO
3.1. | Revestimento
3.1.1 | Forro básico:D_Película | m² | 147.09
4. | GERAL JANELAS
4.1. | Janela |  |  |  |  | 377.7302
4.1.1 | JANELA _1F+FIXA:JANELA _1F+FIXA_120x200 | un | 3 | 1.2 | 2 | 7.2
4.1.2 | JANELA _1F+FIXA:JANELA _1F+FIXA_60x130 | un | 14 | 0.6 | 1.3 | 10.92
4.1.3 | JANELA _1F+FIXA:JANELA _1F+FIXA_60x200 | un | 6 | 0.6 | 2 | 7.2
4.1.4 | JANELA _1F:JANELA _1F_240x60 | un | 7 | 2.4 | 0.6 | 10.08
4.1.5 | JANELA _1F:JANELA _1F_60x80 | un | 5 | 0.6 | 0.8 | 2.4
4.1.6 | JANELA _1F:JANELA _1F_80x243 | un | 6 | 0.8 | 1.94 | 9.312
4.1.7 | JANELA _2F+FIXA:JANELA _2F+FIXA_240x194 | un | 15 | 2.4 | 2.43 | 87.48
4.1.8 | JANELA _2F:JANELA _2F_200X243 | un | 4 | 2 | 1.3 | 10.4
4.1.9 | JANELA _2F:JANELA _2F_240x130 | un | 17 | 2.4 | 2.43 | 99.144
4.1.10 | JANELA _2F:JANELA _2F_240x243 | un | 22 | 2.4 | 0.6 | 31.68
4.1.11 | JANELA _2F:JANELA _2F_240x60 | un | 2 | 2.4 | 2.43 | 11.664
4.1.12 | JANELA _3F:JANELA _3F_338x243 | un | 3 | 3.38 | 2.43 | 24.6402
4.1.13 | JANELA _3F:JANELA _3F_360x243 | un | 4 | 3.6 | 2.43 | 34.992
4.1.14 | JANELA _3F:JANELA _3F_420x243 | un | 3 | 4.2 | 2.43 | 30.618
5. | GERAL LANCE ESCADAS
5.1. | Lance de escada
5.1.1 | Lance monolítico:10 mm Tread 10 mm Riser | m² | 57.74
6. | GERAL MEMBRO
6.1. | Membro
6.1.1 | Montante retangular:D_3x0.5 Metal_PRETO | m² | 3.42
6.1.2 | Montante retangular:D_3x2 Metal_PRETO | m² | 0.93
6.1.3 | Montante retangular:Metal Preto 15x5 face | m² | 0.5
7. | GERAL PAREDE
7.1. | Parede padrão
7.1.1 | Parede PAREDE ALVENARIA_12 | m² | 128.07
7.1.2 | Parede PAREDE ALVENARIA_13 | m² | 328.73
7.1.3 | Parede PAREDE ALVENARIA_15 | m² | 2188.87
7.1.4 | Parede PAREDE ALVENARIA_18 | m² | 2230.77
7.1.5 | Parede PAREDE CONCRETO_10 | m² | 25.24
7.1.6 | Parede PAREDE CONCRETO_20 | m² | 411.43
7.1.7 | Parede PAREDE DRYWALL_10_ST | m² | 45.99
8. | GERAL PAREDE CORTINA
8.1. | Parede de cortina
8.1.1 | Parede cortina:D_Cortina_Cobogó | m²
8.1.2 | Parede cortina:D_Cortina_Vidro_NOMontante | m²
8.1.3 | Parede cortina:D_Portão_PRETO | m²
9. | GERAL PISOS
9.1. | Laje
9.1.1 | Piso:ASFALTO | m² | 1015.95
9.1.2 | Piso:BRITA | m² | 662.81
9.1.3 | Piso:CONTRAPISO CONCRETO_20 | m² | 653.55
9.1.4 | Piso:LAJE_PREMOLDADA_10 | m² | 100.27
9.1.5 | Piso:LAJE_PREMOLDADA_20 | m² | 37.39
9.1.6 | Piso:LAJE_PROTENDIDA_20 | m² | 103.22
9.1.7 | Piso:LAJE_PROTENDIDA_24 | m² | 3791.34
9.1.8 | Piso:MEIO FIO | m² | 24.72
9.1.9 | Piso:PASSEIO | m² | 679.88
10. | GERAL PLACAS
10.1. | Placa
10.1.1 | COBOGO_ELO:COBOGO_ELO | m² | 21.89
10.1.2 | Painel do sistema:Vidro | m² | 504.99
11. | GERAL PORTAS
11.1. | Porta |  |  |  |  | 219.66
11.1.1 | DIERRE_SPLIT_REI_120:LVM 1000 - HVM 2100 | un | 9 | 1 | 2.1 | 18.9
11.1.2 | D_Porta Simples com vista_Pintura Branca:60 | un | 1 | 0.6 | 2.1 | 1.26
11.1.3 | D_Porta Simples com vista_Pintura Branca:70 | un | 46 | 0.7 | 2.1 | 67.62
11.1.4 | D_Porta Simples com vista_Pintura Branca:80 | un | 74 | 0.8 | 2.1 | 124.32
11.1.5 | D_Porta Simples com vista_Pintura Branca:90 | un | 4 | 0.9 | 2.1 | 7.56
11.1.6 | PORTA ELEVADOR:PORTA ELEVADOR | un | 7
12. | Outros
12.1. | Rampa
12.1.1 | RampaA-FLOR-LEVL-OTLN | IND
12.2. | Conexão
12.2.1 | Adaptador Soldavel com Anel para CxDagua - Fortlev:Standard | un | 24

## Rev. Internos Piso e Parede
ORÇAMENTO PARAMÉTRICO GERENCIAMENTO EXECUTIVO
Cliente
Obra
Data | 2024-06-28
Revisão | R00
REVESTIMENTOS INTERNOS EM PISO E PAREDE
Descrição | Quantidade |  | Parâmetro |  | Referência | Valor total |  | MT | MT Total | MO | MO Total
Polimento de concreto | 653.55 | m² | 16.5 | R$ / m² | Média | 11861.9325 |  |  | 0 |  | 0
Piso alisado | 84.56 | m² | 25 | R$ / m² | Média | 2325.4 | escada |  | 0 |  | 0
Contrapiso | 3894.56 | m² | 1.0721 | m² / AC | Média | 265803.72 |  | 28.25 | 110021.32 | 40 | 155782.4
Manta acústica | 2064.55 | m² | 0.56831 | m² / AC | Média | 56362.215 |  | 27.3 | 56362.215 |  | 0
Chapisco | 8170.7312 | m² | 2.2492 | m² / AC | Média | 42896.3388 |  | 5.25 | 42896.3388 |  | 0
Reboco | 8170.7312 | m² | 2.2492 | m² / AC | Média | 428963.388 |  | 17.5 | 142987.796 | 35 | 285975.592
TOTAL | [5 empty] | 808212.9943 |  |  |  |  | 441757.992
TOTAL REVESTIMENTOS | [5 empty] | 808212.9943 | 222.4778
202.2526

## TETO
REVESTIMENTOS E ACABAMENTOS DE TETO
Data | 2024-06-28
Arquivo base | -
ALVENARIA
Descrição | Parâmetro |  | Quantidade |  | Preço unitário | Valor total | Observação | MT | MT Total | MO | MO Total
Forro gesso Acartonado ST | 0.6 | m² / AC | 2338.42 | m² | 110 | 257226.2 |  | 110 | 257226.2 |  | 0
Forro gesso Acartonado RU | 0.6 | m² / AC | 199.92 | m² | 120 | 23990.4 |  | 120 | 23990.4 |  | 0
Estucamento | 0.2 | m² / AC | 772.91 | m² | 24 | 18549.84 | Garagem, barrilete e escadas | 4 | 3091.64 | 20 | 15458.2
Tratamento de concreto Aparente | 1.2 | m / FORRO |  | m² | 47 | 0 |  | 17 | 0 | 30 | 0
TOTAL | [5 empty] | 299766.44
TOTAL FORRO | [5 empty] | 299766.44 | 82.5171

## Acabamentos de Piso e Parede
ORÇAMENTO PARAMÉTRICO GERENCIAMENTO EXECUTIVO
Cliente
Obra
Data | 2024-06-28
Revisão | R00
ACABAMENTOS EM PISO E PAREDE
Descrição | Quantidade |  | Parâmetro |  | Referência | Valor total |  | MT | MT Total | MO | MO Total
Piso Cerâmico Garagens |  | m² | 122.875 | R$ / m² | Média | 0 |  | 62.875 | 0 | 60 | 0 | Emp
Piso Cerâmico halls, Circulaçõa, áreas Comuns e banheiros unidades | 2538.34 | m² | 139.375 | R$ / m² | Média | 371470.1944 |  | 79.375 | 201480.7375 | 60 | 152300.4 | Emp
Vinilico |  | m² | 160 | R$ / m² | Média | 0 |  | 160 | 0 |  | 0 | Terceirizado
Piscina | 114.86 | m² | 200.8 | R$ / m² | Média | 23063.888 |  | 140.8 | 16172.288 | 60 | 6891.6 | Emp
Ladrilho Hidraulico Rampa | 137.66 | m² | 60 | R$ / m² | Média | 8672.58 |  | 30 | 4129.8 | 30 | 4129.8 | Emp
Paver | 679.88 | m² | 60 | R$ / m² | Média | 42832.44 |  | 30 | 20396.4 | 30 | 20396.4 | Emp
Rodapés | 3046.008 | m | 55 | R$ / AC | Média | 175906.962 |  | 35 | 106610.28 | 20 | 60920.16 | Emp
Soleiras e peitoris | 1 | vb | 20 | R$ / AC | Média | 79921.16 |  |  | 47952.696 |  | 31968.464
Revestimentos de Parede | 1310.904 | m2 | 150.375 | R$ / AC | Média | 216839.9079 |  | 90.375 | 118472.949 | 60 | 78654.24 | Emp
800 | [5 empty] | 918707.1323 |  |  |  |  | 355261.064
TOTAL ACABAMENTOS | [5 empty] | 918707.1323 | 252.8937
229.9034

## PINTURA INTERNA
PINTURA INTERNA
Data | 2024-06-14
Arquivo base | -
ALVENARIA
Descrição | Parâmetro |  | Quantidade |  | Preço unitário | Valor total | Observação | MT | MT Total | MO | MO Total
Pintura piso epoxi | 110 | R$ / m² | 653.55 | m² | 110 | 79079.55
Pintura acrílica antiderrapante | 65 | R$ / m² | 84.56 | m² | 65 | 6046.04
Textura estucamento | 26 | R$ / AC | 772.91 | m² | 47 | 36326.77 |  | 12 | 9274.92 | 35 | 27051.85 | Emp
Pintura Interna Paredes |  |  | 6905.8172 | m² | 59 | 407443.2148 |  | 19 | 131210.5268 | 40 | 276232.688 | Emp
Pintura Interna Teto |  |  | 2538.34 | m² | 59 | 149762.06 |  | 19 | 48228.46 | 40 | 101533.6 | Emp
TOTAL | [5 empty] | 678657.6348 |  |  |  |  | 404818.138
TOTAL IMPERMEABILIZAÇÃO | [5 empty] | 678657.6348 | 186.815
169.8318
[6 empty] | 110080 | 5241.9048

## ESQUADRIAS
ESQUADRIAS
Data | 2024-06-17
Arquivo base | -
ESQUADRIAS
Descrição | Parâmetro |  | Quantidade |  |  | Valor total | Observação | MT | MT Total | MO | MO Total
Esquadrias de Alumínio | 0.2 | m² / AC | 377.7302 | m² | 1290 | 487271.958 |  | 1290 | 487271.958 |  | 0 | Terceiro
Pele de vidro |  |  | 376.17 | m² | 980 | 368646.6 | lojas | 980 | 368646.6 |  | 0 | Terceiro
Brise |  |  | 6.2208 | m² | 950 | 5909.76 |  | 950 | 5909.76 |  | 0 | Terceiro
Portão de alumínio ripado |  |  | 2 | un | 16000 | 32000 |  | 16000 | 32000 |  | 0 | Terceiro
Guarda-corpo - vidro |  |  | 128.82 | m² | 825 | 106276.5 |  | 825 | 106276.5 |  | 0 | Terceiro
Gradil |  |  | 58.85 | m² | 610 | 35898.5 |  | 610 | 35898.5 |  | 0 | Terceiro
Serralherias | 5 | R$ / AC | 1 | vb | 18163.9 | 19980.29 |  | 19980.29 | 19980.29 |  | 0 | Emp
PCF |  |  | 9 | un | 1750 | 15750 |  | 1450 | 13050 | 300 | 2700 | Emp
Corrimão madeira |  |  | 183.456 | m | 85 | 15593.76 |  | 85 | 15593.76 |  | 0 | Terceiro
Fechadura Biometrica |  |  | 20 | un | 1500 | 30000 | Fechadura consideraeda no Coline é de 1500,00 | 1500 | 30000 |  | 0 | Terceiro
Esquadrias de Madeira |  |  | 125 | un | 2100 | 262500 |  | 1800 | 225000 | 300 | 37500 | Emp
TOTAL | [5 empty] | 1379827.368 |  |  |  |  | 40200
TOTAL ESQUADRIAS | [5 empty] | 1379827.368 | 379.8268

## COBERTURA (hidden)
COBERTURA
Data | 2024-06-17
Arquivo base | -
TELHADO
Descrição | Parâmetro | Quantidade |  | Preço unitário | Valor total | Observação
Estrutura e telhamento |  | 266.19 | m² | 500 | 146404.5
Serviços complementares |  | 266.19 | m² | 45 | 13176.405
Pergolados |  |  |  |  | 0
Passarelas |  |  |  |  | 0
TOTAL |  |  |  |  | 159580.905
TOTAL COMPLEMENTARES |  |  |  |  | 159580.905 | 43.928

## Rev. Fachada
ORÇAMENTO PARAMÉTRICO GERENCIAMENTO EXECUTIVO
Cliente | Passe
Obra | Connect
Data | 2024-06-17
Revisão | R00
REVESTIMENTOS ARGAMASSADOS
Descrição | Quantidade |  | Parâmetro |  | Referência | Valor total |  | MT | MT Total | MO | MO Total |  | Versão Sem Fachada Ventilada Com Textura Comum
Chapisco e reboco | 1582.1488 | m² | 105 | R$ / m² | - | 174431.9052 |  | 25 | 39553.72 | 80 | 126571.904 | Emp | Descrição | Qtdade | Custo Unit | Custo Total
Chapisco e reboco abas | 750.516 | m² | 105 | R$ / m² | - | 82744.389 |  | 25 | 18762.9 | 80 | 60041.28 | Emp | Descrição | Qtdade | Custo Unit | Custo Total
Trtamento de friso | 625.43 | m | 5 | R$ / m² | - | 3439.865 | [6 empty] | Chapisco e reboco | 1582.1488 | 115.5 | 182738.1864
TOTAL | [5 empty] | 260616.1592 | [6 empty] | Textura | 1582.1488 | 99 | 156632.7312
[16 empty] | 339370.9176 | 93.4191
PINTURA
Descrição | Quantidade |  | Parâmetro |  | Referência | Valor total
Selador | 1225.1606 | m² | 22.72 | R$ / m² | - | 27835.6497 | 0.5 | 2.72 | 3332.4369 | 20 | 24503.2128 | Emp
Textura | 1225.1606 | m² | 90 | R$ / m² | - | 110264.4576 | 0.125 | 25 | 30629.016 | 52 | 63708.3533 | Emp
Pastilha | 474.6446 | m² | 220.8 | R$ / m² | - | 115281.6902 | 0.5 |  |  | 80 | 37971.5712 | Emp
Porcelanato amadeirado | 632.8595 | m² | 220.8 | R$ / m² | - | 153708.9202 |  |  |  | 80 | 50628.7616 | Terceiro
TOTAL | [5 empty] | 407090.7177
ACABAMENTOS ESPECIAIS
Descrição | Quantidade |  | Parâmetro |  | Referência | Valor total
FACHADA VENTILADA COM PORCELANATO |  | m² | 902 | R$ / m² | - | 0 |  | 902 | 0 |  | 0 | Terceiro
ACM embasamento |  | m² | 850 | R$ / m² | - | 0
Led vertical |  | m | 120 | R$ / m | - | 0
Brise Amadeirado embasamento |  | m² | 1800 | R$ / m² | - | 0 |  |  |  |  | 363425.0829
0
TOTAL FACHADA | [5 empty] | 667706.8769 | 183.8005
167.0914

## COMPLEMENTARES
COMPLEMENTARES
Data | 2024-06-17
Arquivo base | -
SERVIÇOS COMPLEMENTARES
Descrição | Parâmetro |  | Quantidade |  | Valor total
Móveis e decoração INTERNO | 1950 | R$ / AL | 2064.55 | m² | 4428459.75
Móveis e decoração | 1500 | R$ / AL | 473.79 | m² | 781753.5
Comunicação visual | 10 | R$ / AC | 36327.8 | vb | 39960.58
Paisagismo | 12 | R$ / AC | 43593.36 | vb | 47952.696
Ligações definitivas | 4 | R$ / AC | 14531.12 | vb | 15984.232
Desmobilização | 5 | R$ / AC | 18163.9 | vb | 19980.29
Limpeza | 15 | R$ / AC | 54491.7 | vb | 59940.87
TOTAL |  |  |  |  | 965572.168
TOTAL COMPLEMENTARES |  |  |  |  | 965572.168 | 265.7943

## Auxiliar (hidden)
2 Portões acesso garagem - Área: 9,2m² x 2 = 18,4m² | 2 | portão | 18.4
2 portas corta-fogo 1 folha | 2 | pcf
1 porta de correr alumínio 2 folhas – Área: 3,465m² | 1 | porta alumínio | 3.465
1 porta de correr alumínio 2 folhas – Área: 1,7325m² | 1 | porta alumínio | 1.7325 | Guarda alumínio | 400.5221
2 portas de abrir alumínio 2 folhas – Área: 2,6376m² x 2 = 5,2752m² | 2 | porta alumínio | 5.2752 | janela | 1895.06
1 porta de abrir alumínio 2 folhas – Área: 4,1916m² | 1 | porta alumínio | 4.1916 | madeira | 218
1 porta pivotante | 1 | pivotante |  | pcf | 60
19 portas de abrir madeira 1 folha | 19 | madeira |  | pivotante | 1
3 portas de abrir vidro 1 folha – Área: 2,1m² x 3 = 6,3m² | 3 | porta alumínio | 6.3 | porta alumínio | 46.62
2 portas de abrir vidro 1 folha – Área: 1,89m² x 2 = 3,78m² | 2 | porta alumínio | 3.78 | portão | 2
1 porta de abrir alumínio 1 folha – Área: 2,0076m² | 1 | porta alumínio | 2.0076 | gradil | 113.88
Janelas – Área: 3,75 + 4,875 + 2,5 + 1,1 + 1,2 + 5,5402 + 4,4874 = 23,4526m² |  | janela | 23.4526 | Brise | 109.3146
Muro de vidro – Área: 7,0774 + 5,485 + 3,43 + 4,8138 = 20,8062m² |  | Guarda alumínio | 20.8062
8 portas corta-fogo 1 folha | 8 | pcf
Janelas – Area: (1,1 + 1,2 + 28,7391) x 4 = 124,1564m² |  | janela | 124.1564
2 portas corta-fogo 1 folha | 2 | pcf
2 portas de abrir alumínio 1 folha – Área: 1,47m² x 2 = 2,94m² | 2 | porta alumínio | 2.94
2 portas de abrir vidro 1 folha – Área: 1,89m² x 2 = 3,78m² | 2 | porta alumínio | 3.78
5 portas de abrir madeira 1 folha | 5 | madeira
1 janela-porta de correr vidro – Área: 14,7348m² | 1 | janela | 14.7348
Janelas – Área: 1,2894 + 1,2894 + 23,46 + 1,854 + 5,562 + 5,562 + 1,854 + 1,854 + 1,1 + 1,2 = 45,0248m² |  | janela | 45.0248
Guarda corpo vidro – Área: 7,5299 + 5,7955 + 6,5555 = 19,8809m² |  | Guarda alumínio | 19.8809
38 portas corta-fogo 1 folha | 38 | pcf
171 portas de abrir madeira 1 folha | 171 | madeira
19 porta de abrir alumínio 1 folha – Área: 1,26m² x 19 = 23,94m² | 19 | porta alumínio | 23.94
19 janela-porta de correr vidro 5 folhas - Área: 25,4205m² x 19 = 482,9895m² | 19 | janela | 482.9895
19 janela-porta de correr vidro 5 folhas - Área: 17,8284m² x 19 = 338,7396m² | 19 | janela | 338.7396
Janelas – Área: 1,1 + 1,1 + 1,2 + 1,92 + 0,36 + 2,781 + 2,781 + 1,854 + 1,854 + 5,562 + 5,562 + 1,854 = 27,928m² x 19 = 530,632m² |  | janela | 530.632
Guarda corpo metálico – Área: 4,745m² x 19 = 90,155m² - Perímetro: 3,65m x 19 = 69,35m |  | gradil | 90.155
Guarda corpo vidro – Área: 15,645m² x 19 = 297,255m² - Perímetro: 14,9m x 19 = 283,1m |  | Guarda alumínio | 297.255
2 portas corta-fogo 1 folha | 2 | pcf
2 portas de abrir madeira 1 folha | 2 | madeira
1 porta de abrir alumínio 1 folha – Área: 1,26m² | 1 | porta alumínio | 1.26
1 janela-porta de correr vidro 3 folhas - Área: 15,21m² | 1 | janela | 15.21
1 janela-porta de correr vidro 5 folhas - Área: 25,4205m² | 1 | janela | 25.4205
1 janela-porta de correr vidro 5 folhas - Área: 17,8284m² | 1 | janela | 17.8284
Janelas – Área: 1,1 + 1,2 + 1,1 + 1,92 + 0,36 + 2,781 + 2,781 + 1,854 + 1,854 + 5,562 + 5,562 + 1,854 = 27,928m² |  | janela | 27.928
Guarda corpo metálico – Área: 4,745m² - Perímetro: 3,65m |  | gradil | 4.745
Guarda corpo vidro – Área: 15,645m² - Perímetro: 14,9m |  | Guarda alumínio | 15.645
2 portas corta-fogo 1 folha | 2 | pcf
7 portas de abrir madeira 1 folha | 7 | madeira
2 portas de correr madeira 1 folha | 2 | madeira
1 janela-porta de correr vidro 5 folhas - Área: 25,4205m² | 1 | janela | 25.4205
1 janela-porta de correr vidro 5 folhas - Área: 17,8284m² | 1 | janela | 17.8284
Janelas – Área: 1,1 + 1,2 + 1,92 + 0,36 + 2,781 + 2,781 + 1,854 + 1,854 + 5,562 + 5,562 + 1,854 = 26,828m² |  | janela | 26.828
Guarda corpo metálico – Área: 4,745m² - Perímetro: 3,65m |  | gradil | 4.745
Guarda corpo vidro – Área: 15,645m² - Perímetro: 14,9m |  | Guarda alumínio | 15.645
2 portas corta-fogo 1 folha | 2 | pcf
4 portas de abrir madeira 1 folha | 4 | madeira
1 porta de abrir alumínio 1 folha – Área: 1,26m² | 1 | porta alumínio | 1.26
1 porta de correr madeira 1 folha | 1 | madeira
1 porta de correr vidro 3 folhas – Área: 10,5m² | 1 | porta alumínio | 10.5
1 janela-porta de correr vidro 5 folhas - Área: 25,4205m² | 1 | janela | 25.4205
1 janela-porta de correr vidro 5 folhas - Área: 17,8284m² | 1 | janela | 17.8284
Janelas – Área: 1,1 + 1,2 + 1,1 + 1,92 + 0,36 + 2,781 + 2,781 + 1,854 + 1,854 + 5,562 + 5,562 + 1,854 = 27,928m² |  | janela | 27.928
Guarda corpo metálico – Área: 4,745m² - Perímetro: 3,65m |  | gradil | 4.745
Guarda corpo vidro – Área: 15,645m² - Perímetro: 14,9m |  | Guarda alumínio | 15.645
2 portas corta-fogo 1 folha | 2 | pcf
7 portas de abrir madeira 1 folha | 7 | madeira
1 janela-porta de correr vidro – Área: 5,61m² | 1 | janela | 5.61
Janela – Área: 1,1 + 1,2 + 1,92 + 0,36 + 2,781 + 2,781 + 1,854 + 1,854 + 5,562 + 5,562 + 1,854 + 25,0512 + 17,8284 = 69,7076m² |  | janela | 69.7076
Guarda corpo metálico – Área: 4,745m² - Perímetro: 3,65m |  | gradil | 4.745
Guarda corpo vidro – Área: 15,645m² - Perímetro: 14,9m |  | Guarda alumínio | 15.645
2 portas corta-fogo 1 folha | 2 | pcf
2 portas de abrir alumínio 1 folha – Área: 1,47m² x 2 = 2,94m² | 2 | porta alumínio | 2.94
Janelas – Area: 1,1 + 1,2 + 0,84 + 0,84 + 3,549 + 3,549 + 10,647 + 10,647 = 32,372m² |  | janela | 32.372
Guarda corpo metálico – Área: 4,745m² - Perímetro: 3,65m |  | gradil | 4.745