## DADOS_INICIAIS
Obra | Connect
Empresa | Passe
Revisão | R00
Arquitetura base | PAS_CNC_ARQ_EP_R08
DADOS OBRA
| Descrição | Identificador | Unidade | Quantidade
| ÁREA DO TERRENO | AT | M2 | 1376.83
| ÁREA TOTAL CONSTRUÍDA | AC | M2 | 13144.27
| UNIDADES RESIDENCIAIS | UR | UN | 156 | 6552.43
| Dormitórios | dorm | UN | 156
| Banheiros | ban | UN
| UNIDADES COMERCIAIS | UC | UN | 1
| Churrasqueiras | CHU | UN
| NÚMERO TOTAL DE PAVIMENTOS | NP | UN | 20
| NÚMERO DE PAVIMENTOS TIPO | NPT | UN | 14
| NÚMERO DE PAVIMENTOS TIPO DIFERENCIADOS | NPD | UN | 1
| NÚMERO DE PAVIMENTOS DUPLEX | ND | UN | 0
| ÁREA DE PROJEÇÃO DA TORRE | APT | M2 | 614.944
| PERÍMETRO DE PROJEÇÃO DA TORRE | PPT | M | 179.6335
| ÁREA DE LAZER | AL | M2 | 1122.76
| ÁREA DO EMBASAMENTO | AE | M2 | 5469.08
| ÁREA DE SUBSOLOS | S | M2 | 0
| NÚMERO DE SUBSOLOS | NS | UN | 0
| ÁREA DE PROJEÇÃO DO EMBASAMENTO | APE | M2 | 1156.02 | 0.087949
| PERÍMETRO DE PROJEÇÃO DE EMBAMENTO | PE | M | 179.11
| NÚMERO DE PAVIMENTOS DE EMBASAMENTO | NE | UN | 5

## MOVIMENTAÇÃO_DE_TERRA
MOVIMENTAÇÃO DE TERRA
Data | 2024-06-13
Arquivo base | -
ESCAVAÇÃO VERTICAL DE SUBSOLO
Descrição | Área de subsolo (m) | Altura do subsolo (m) | Volume total de escavação (m3) | Preço unitário de escavação (R$ / m3) | Valor total | Observação
Escavação | 0 |  | 0 | 0 | 0
TOTAL |  |  |  |  | 0
REBAIXAMENTO DE LENÇOL FREÁTICO
Descrição | Quantidade (dias) |  |  | Preço unitário de rebaixamento (R$ / dias) | Valor total | Observação
Rebaixamento de lençol | 0 |  |  | 200 | 0
TOTAL |  |  |  |  | 0
ESCAVAÇÃO E REATERRO DE VALAS
Descrição | Parâmetro |  | Volume total de escavação (m3) | Preço unitário (R$ / m3) | Valor total | Observação
Escavação mecanizada para blocos e baldrames | 1.3 | m³ / Vol infra | 976.8369 | 60 | 64471.2354
Reaterro para blocos e baldrames | 0.6 | m³ / Vol Escavação | 225.4239 | 20 | 4959.3258
Movimentação de bota-fora | 1.3 |  | 976.8369 | 40 | 42980.8236
Movimentação de terra das estacas | 1 | m³ | 1621.71 | 40 | 71355.24
TOTAL |  |  |  |  | 183766.6248
REGULARIZAÇÃO E APILOAMENTO DE FUNDO DE VALAS
Descrição | Parâmetro |  | Área de lastro (m²) | Preço unitário (R$ / m2) | Valor total | Observação
Lastro de concreto magto e=5cm | 0.8 | m² / APE | 924.816 | 18.5 | 18820.0056 | Definição trazida do Celebration da Passe | 16.28
TOTAL |  |  |  |  | 18820.0056
TOTAL MOVIMENTAÇÃO DE TERRA |  |  |  |  | 202586.6304 | 15.4125
Note on B15: TEMPO DE EXECUÇÃO DO SUBOLO
Note on B23: EMPOLAMENTO

## CONTENÇÕES (hidden)
CONTENÇÃO
Data
Arquivo base
CORTINA DE ESTACAS
Descrição | Parâmetro |  | Quantidade |  | Preço unitário | Valor total
Número de Estacas | 0.15 | un / APE | 173.403 | un
Estaca Hélice Continua Diâmetro 40 | 10% |  | 17.3403 | un
| 20 | m/un | 346.806 | m |  | 0
Estaca Hélice Continua Diâmetro 50 | 50% |  | 86.7015 | un
| 20 | m/un | 1734.03 | m |  | 0
Estaca Hélice Continua Diâmetro 60 | 40% | un / APE | 69.3612 | un
| 20 | m/un | 1387.224 | m |  | 0
Concreto | 588.3425 | un / APE | 588.3425 | m³ |  | 0
Armação 6,3mm | 1.6575 | kg / m³ | 975.1854 | kg |  | 0
Armação 16mm | 10.1783 | kg / m³ | 5988.3487 | kg |  | 0
Mobilização | 1 | vb | 1 | vb |  | 0
TOTAL | [5 empty] | 0
PAREDE DE CONCRETO
Descrição | Parâmetro |  | Quantidade |  | Preço unitário | Valor total
Fabricação, montagem e desmontagem de forma para blocos e baldrames resinado | 2.1 | m² / APE | 2427.642 | m² |  | 0
Concreto | 0.65 | m³ / APE | 751.413 | m³ |  | 0
Armação | 110 | kg / m³ | 82655.43 | kg |  | 0
Mão de obra | 360 | R$ / APE | 1156.02 | m² | 360 | 416167.2
TOTAL | [5 empty] | 416167.2
PAREDE DIAFRAGMA
Descrição | Parâmetro |  | Quantidade |  | Preço unitário | Valor total
Fabricação, montagem e desmontagem de forma para blocos e baldrames resinado | 2.1 | m² / APE | 0 | m² |  | 0
Concreto | 0.65 | m³ / APE | 0 | m³ |  | 0
Armação | 110 | kg / m³ | 0 | kg |  | 0
Mão de obra | 0 | R$ / APE | 0 | m² | 0 | 0
TOTAL | [5 empty] | 0
TOTAL INFRAESTRUTURA | [5 empty] | 416167.2 | 31.6615

## INFRAESTRUTURA
INFRAESTRUTURA
Data | 2024-06-13
Arquivo base | -
FUNDAÇÃO PROFUNDA
Descrição | Parâmetro |  | Quantidade |  | Preço unitário | Valor total | Observação
Número de Estacas | 0.084774 | un / APE | 98 | un |  |  | Quantitativos trazidos de preliminar de fundação
Estaca Hélice Continua Diâmetro 40 | 0% |  | 0 | un
| 28 | m/un | 0 | m | 70 | 0
Estaca Hélice Continua Diâmetro 50 | 45% |  | 6 | un
| 30 | m/un | 180 | m | 90 | 17820
Estaca Hélice Continua Diâmetro 60 | 55% | un / APE | 39 | un
| 36 | m/un | 1404 | m | 105 | 162162
Estaca Hélice Continua Diâmetro 80 | 0% | un / APE | 53 | un
| 36 | m/un | 1908 | m | 120 | 251856
Concreto (40 Mpa) | 1.1 | perda | 1621.71 | m³ | 580 | 1138116.078
Armação | 9.2754 | kg / m³ | 15042 | kg | 7.62 | 126082.044
Mobilização | 1 | vb | 1 | vb | 14500 | 15950
Apoio e arrasamento de estacas |  |  | 98 | un | 300 | 29400
TOTAL | [5 empty] | 1741386.122
FUNDAÇÃO RASA
Descrição | Parâmetro |  | Quantidade |  | Preço unitário | Valor total | Observação
Fabricação, montagem e desmontagem de forma para blocos e baldrames resinado | 1.1 | m² / APE | 1271.622 | m² | 68 | 95117.3256 | Definição de índice pelo Celebration
Concreto (40 Mpa) | 0.65 | m³ / APE | 751.413 | m³ | 580 | 503371.5687 | Definição de resitência trazida do Celebration da Passe
Armação | 60 | kg / m³ | 45084.78 | kg | 7.62 | 377900.626
Mão de obra | 360 | R$ / APE | 1156.02 | m² | 360 | 457783.92
TOTAL | [5 empty] | 1434173.4403
TOTAL INFRAESTRUTURA | [5 empty] | 3175559.5623 | 241.5927
Note on G19: 30% de perda
Note on G29: 5% de perda
Note on F30: CONSIDERAR CUSTO MÉDIO PARA A CA-50 DE 10MM

## SUPRAESTRUTURA
SUPRAESTRUTURA
Data | 2024-06-13
Arquivo base | -
SUPRAESTRUTURA - LAJE MACIÇA
Descrição | Parâmetro |  | Quantidade |  | Preço unitário | Valor total | Observação
Fabricação forma | 3 | Jogos | 4929.1012 | m² | 110 | 596421.2512
Montagem de forma | 2.5 | m² / AC | 32860.675 | m² | 2.5 | 90366.8563
Escoramento | 4 | un / AE | 13873 | un | 17 | 259425.1
Concreto | 0.22 | m³ / AC | 2891.7394 | m³ | 580 | 1937176.2241
Armadura Convencional para Estrutura | 110 | kg / m³ | 318091.334 | kg | 7.62 | 2666241.5616
Mão de obra - estrutura em concreto armado | 240 | R$ / AC | 13144.27 | m² | 240 | 3470087.28
Perfuração de vigas | 5300 | R$ / NP | 1 | vb | 106000 | 116600 | Coeficiente originário do Gran Torino (R$ 160,00/un) | Nova utiliza a verba de 1.500,00 por pav
TOTAL | [5 empty] | 9136318.2731 |  |  | 110080 | 5241.9048
SUPRAESTRUTURA - LAJE CUBETAS PROTENDIDAS
Descrição | Parâmetro |  | Quantidade |  | Preço unitário | Valor total | Observação
Fabricação forma | 2 | Jogos | 2760.2967 | m² | 110 | 333995.9007
Montagem de forma | 2.1 | m² / AC | 27602.967 | m² | 2.5 | 75908.1592
Escoramento | 3 | un / APT*NPT | 6937 | un | 17 | 129721.9
Cubetas | 25 | R$ / AC | 1 | vb | 328606.75 | 361467.425
Protensão - lajes - materiais | 9.84 | RS / m² | 14693.24 | m² | 9.84 | 159039.6298
Protensão - lajes - cabos | 2.264 | kg / m² | 33265.4954 | kg | 12.3 | 450082.1522
Protensão - lajes - serviços | 9000 | und / pav | 20 | pav | 9000 | 198000
Concreto | 0.18 | m³ / AC | 2365.9686 | m³ | 580 | 1584962.3651
Cristalizante (reservatorios) | 20% |  | 473.1937 | m³ | 127.6 | 69738.3441
Armadura Convencional para Estrutura | 110 | kg / m³ | 226991.0506 | kg | 7.62 | 1902638.9865
Mão de obra - estrutura em concreto armado | 240 | R$ / AC | 13144.27 | m² | 240 | 3470087.28
Perfuração de vigas | 5300 | R$ / NP | 1 | vb | 106000 | 116600 | Coeficiente originário do Gran Torino (R$ 160,00/un)
TOTAL | [5 empty] | 8852242.1426
SUPRAESTRUTURA - LAJE TRELIÇADA
Descrição | Parâmetro |  | Quantidade |  | Preço unitário | Valor total | Observação
Fabricação forma | 2 | Jogos | 0 | m² | 85 | 0
Montagem de forma | 2.1 | m² / AC | 0 | m² | 1.5 | 0
Escoramento - Torre | 2 | un / APT*NPT | 0 | un | 17 | 0
Escoramento - Embasamento | 2 | un / AE | 0 | un | 17 | 0
Cubetas | 25 | R$ / AC | 0 | m³ | 25 | 0
Concreto | 0.25 | m³ / AC | 0 | m³ | 575 | 0
Armadura Convencional para Estrutura | 110 | kg / m³ | 0 | kg | 7.25 | 0
Mão de obra - estrutura em concreto armado | 240 | R$ / AC | 0 | m² | 240 | 0
Perfuração de vigas | 5300 | R$ / NP | 1 | vb | 0 | 0 | Coeficiente originário do Gran Torino (R$ 160,00/un)
TOTAL | [5 empty] | 0
SUPRAESTRUTURA - LAJE PROTENDIDA
Descrição | Parâmetro |  | Quantidade |  | Preço unitário | Valor total | Observação
Fabricação forma | 3 | Jogos | 4929.1012 | m² | 85 | 460870.9669
Montagem de forma | 2.5 | m² / AC | 32860.675 | m² | 1.5 | 54220.1138
Escoramento | 4 | un / AE | 13873 | un | 17 | 259425.1
Protensão - lajes - materiais | 12.3 | RS / m² | 14693.24 | m² | 12.3 | 198799.5372
Protensão - lajes - cabos | 2.83 | kg / m² | 41581.8692 | kg | 12.3 | 562602.6903
Protensão - lajes - serviços | 9000 | und / pav | 20 | pav | 9000 | 198000
Concreto | 0.25 | m³ / AC | 3286.0675 | m³ | 580 | 2201336.6183
Cristalizante (reservatorios) | 20% |  | 657.2135 | m³ | 127.6 | 96858.8112
Armadura Convencional para Estrutura | 110 | kg / m³ | 319885.5558 | kg | 7.62 | 2681280.7287
Mão de obra - estrutura em concreto armado | 240 | R$ / AC | 13144.27 | m² | 240 | 3470087.28
Perfuração de vigas | 5300 | R$ / NP | 1 | vb | 106000 | 116600 | Coeficiente originário do Gran Torino (R$ 160,00/un)
TOTAL | [5 empty] | 10300081.8463
TOTAL SUPRAESTRUTURA | [5 empty] | 8852242.1426 | 673.4678
Note on B10: CICLO DE LAJE ATÉ 10 DIAS - 3 JOGOS CICLO DE LAJE MAIORES - 2 JOGOS Verificar tempo de ciclo junto à estimativa de prazo
Note on D10: (TOTAL DE FORMAS / NÚMERO DE PAV.) X JOGOS
Note on D12: QUNATIDADE DE ESCORAS POR PAVIMENTO X JOGOS
Note on F12: CUSTO DA ESCORA
Note on G13: 5% DE PERDA
Note on F14: CONSIDERAR CUSTO MÉDIO PARA A CA-50 DE 10MM
Note on B22: CICLO DE LAJE ATÉ 10 DIAS - 3 JOGOS CICLO DE LAJE MAIORES - 2 JOGOS Verificar tempo de ciclo junto à estimativa de prazo
Note on D22: (TOTAL DE FORMAS / NÚMERO DE PAV.) X JOGOS
Note on D24: QUNATIDADE DE ESCORAS POR PAVIMENTO X JOGOS
Note on F24: CUSTO DA ESCORA
Note on G29: 5% DE PERDA
Note on F31: CONSIDERAR CUSTO MÉDIO PARA A CA-50 DE 10MM
Note on B39: CICLO DE LAJE ATÉ 10 DIAS - 3 JOGOS CICLO DE LAJE MAIORES - 2 JOGOS Verificar tempo de ciclo junto à estimativa de prazo
Note on D39: (TOTAL DE FORMAS / NÚMERO DE PAV.) X JOGOS
Note on G44: 5% DE PERDA
Note on B53: CICLO DE LAJE ATÉ 10 DIAS - 3 JOGOS CICLO DE LAJE MAIORES - 2 JOGOS Verificar tempo de ciclo junto à estimativa de prazo
Note on D53: (TOTAL DE FORMAS / NÚMERO DE PAV.) X JOGOS
Note on D55: QUNATIDADE DE ESCORAS POR PAVIMENTO X JOGOS
Note on G59: 5% DE PERDA
Note on F61: CONSIDERAR CUSTO MÉDIO PARA A CA-50 DE 10MM
Note on G67: SELECIONAR TOTAL CONFORME MÉTODO CONSTRUTIVO APLICADO

## ALVENARIA
PAREDES E PAINÉIS
Data | 2024-06-14
Arquivo base | -
ALVENARIA
Descrição | Parâmetro |  | Quantidade |  | Preço unitário | Valor total | Observação
Alvenaria embasamento | 1 | m² / AE | 5469.08 | m² | 45 | 270719.46
Alvenaria lazer | 0.4 | m² / AL | 449.104 | m² | 45 | 22230.648
Alvenaria tipo | 1.65 | m² / APT*(NPT+2ND) | 15219.864 | m² | 45 | 753383.268
Alvenaria escadas | 0.2 | m² / AC | 2628.854 | m² | 70 | 212542.8459
Alvenaria cobertura / reservatório | 0.8 | m² / APT | 491.9552 | m² | 45 | 24351.7824
Alvenaria refratárias | 1.75 | m² * CHU | 0 | un | 210 | 0
Serviços complementares | 12.5 | R$ / m² | 24258.8572 | m² | 12.5 | 333559.2865
Mão de obra | 35 | R$ / m² | 24258.8572 | m² | 35 | 933966.0022
TOTAL | [5 empty] | 2550753.293 |  |  | 110080 | 5241.9048
ALVENARIA - DRTWALL
Descrição | Parâmetro |  | Quantidade |  | Preço unitário | Valor total | Observação
Alvenaria embasamento | 1 | m² / AE | 5469.08 | m² | 45 | 270719.46
Alvenaria lazer | 0.4 | m² / AL | 449.104 | m² | 45 | 22230.648
Alvenaria tipo | 1.62 | m² / APT*(NPT+2ND) | 4482.9418 | un | 45 | 221905.6171
Drywall tipo | 1.65 | m² / APT*(NPT+2ND) | 10653.9048 |  | 220 | 2578244.9616 |  | 0.44068
Alvenaria escadas | 0.2 | m² / AC | 2628.854 | un | 70 | 202421.758 |  | 0.55932
Alvenaria cobertura / reservatório | 0.8 | m² / APT | 491.9552 | m³ | 45 | 24351.7824
Alvenaria refratárias | 1.75 | m² * CHU | 10 | un | 210
Churrasqueiras pré-moldadas |  |  | 10 | un | 1800 | 19800
Serviços complementares | 12.5 | R$ / m² | 13521.935 | kg | 12.5 | 185926.6057
Mão de obra | 35 | R$ / m² | 13521.935 | m² | 35 | 520594.496
TOTAL | [5 empty] | 4046195.3288
TOTAL ALVENARIA | [5 empty] | 4046195.3288 | 307.8296
[6 empty] | 3678359.3898 | 279.8451
Note on G36: SELECIONAR TOTAL CONFORME MÉTODO CONSTRUTIVO APLICADO

## INSTALAÇÕES
INSTALAÇÕES
INSTALAÇÕES ELÉTRICAS
Descrição | Parâmetro |  | Valor total
Entrada de Energia | 30 | R$ / AC | 433760.91
Eletrodutos e Eletrocalhas | 15 | R$ / AC | 216880.455
Cabos e Fiações | 35 | R$ / AC | 506054.395
Quadros e Disjuntores | 6 | R$ / AC | 86752.182
Acabamentos Elétricos | 8 | R$ / AC | 115669.576
Equipamentos e Iluminação | 2 | R$ / AC | 28917.394
Mão de Obra para Instalações Elétricas | 60 | R$ / AC | 867521.82
TOTAL |  |  | 2255556.732
INSTALAÇÕES HIDROSSANITÁRIAS
Descrição | Parâmetro |  | Valor total
Instalações de Água Fria | 20 | R$ / AC | 289173.94
Instalações de Água Quente | 10 | R$ / AC | 144586.97
Instalações de Águas Pluviais | 10 | R$ / AC | 144586.97
Instalações Sanitárias | 15 | R$ / AC | 216880.455
Louças e Metais (bacias sanitárias) | 5 | R$ / AC | 72293.485
Mão de Obra para Instalações Hidráulicas | 55 | R$ / AC | 795228.335
TOTAL |  |  | 1662750.155
INSTALAÇÕES PREVENTIVAS E GLP
Descrição | Parâmetro |  | Valor total
Instalações Preventivas | 20 | R$ / AC | 289173.94
Instalações de GLP | 15 | R$ / AC | 216880.455
Instalações de Proteção e Aterramento - SPDA | 4 | R$ / AC | 57834.788
TOTAL |  |  | 563889.183
TOTAL INSTALAÇÕES |  |  | 4482196.07 | 341
310

## SISTEMAS ESPECIAIS
SISTEMAS ESPECIAIS
CLIMATIZAÇÃO, EXAUSTÃO MECÂNICA E PRESSURIZAÇÃO
Descrição | Quantidade | Preço Unitário | Valor total |  | TERREO | TIPO 1 | TIPO 2 | TIPO 3 | TIPO 4 | TIPO 5 | TIPO 6 | TIPO 7 | ATICO
Infraestrutura para Instalação de Ar Condicionado | 292 | 1500 | 481800 |  | 12 | 196 | 17 | 18 | 16 | 16 | 8 | 8 | 1
Instalação de Ar Condicionado | 16 | 5000 | 88000 |  | 12 | TIPO 2: 1; TIPO 3: 2 | 1
Ventokit | 36 | 900 | 35640 |  | 4 | TIPO 2: 6; TIPO 3: 7; TIPO 6: 8; TIPO 7: 8 | 3
Churrasqueiras | 10 | 2600 | 28600 |  |  | TIPO 2: 1; TIPO 6: 4; TIPO 7: 4 | 1
TOTAL |  |  | 634040
COMUNICAÇÃO
Descrição | Parâmetro |  | Valor total
CFTV | 2 | R$ / AC | 28917.394
Interfone | 5 | R$ / AC | 72293.485
TV e internet | 3 | R$ / AC | 43376.091
Automação, telecomunicação e sistemas de segurança | 5 | R$ / AC | 72293.485
TOTAL |  |  | 216880.455
EQUIPAMENTOS
Descrição | Quantidade | Preço Unitário | Valor total
Elevadores | 2 | 486310 | 1069882
Grupo de geradores | 0 | 80000 | 0
Subestação | 1 | 350000 | 385000
Escada pressurizada | 0 | 657213.5 | 0
Bombas | 1 | 10000 | 11000
Trataamento de esgoto | 1 | 110000 | 121000
Infra de carro elétrico | 4 | 547 | 2406.8
Equipamento d ecarro eletrico | 4 | 10500 | 46200
Equipamentos para Sauna | 1 | 8500 | 9350
Equipamentos para Piscina | 1 | 25000 | 27500
TOTAL |  |  | 1672338.8
OUTROS SISTEMAS ESPECIAIS
Descrição | Parâmetro |  | Valor total
Outros sistemas | 20 | R$ / AC | 289173.94
TOTAL |  |  | 289173.94
TOTAL SISTEMAS ESPECIAIS |  |  | 2812433.195 | 213.9665

## IMPERMEABILIZAÇÃO
IMPERMEABILIZAÇÃO
Data | 2024-06-14
Arquivo base | -
ALVENARIA
Descrição | Parâmetro |  | Quantidade |  | Preço unitário | Valor total | Observação
Regularização de Superfície | 25 | R$ / m² | 5257.708 | m² | 22 | 127236.5336
Poço do elevador | 45 | R$ / m² | 16.1975 | m² | 41 | 730.5073
Baldrames | 30 | R$ / m² | 1271.622 | m² | 35 | 48957.447
Ralos | 0.25 | R$ / AC | 1 | vb | 3286.0675 | 3614.6743
Tratamento de frisos | 0.15 | m²/m | 3381.6915 | m | 60 | 33478.7458
Impermeabilizações cimenticias | 0.3 | m² / AC | 3943.281 | m² | 60 | 236596.86
Impermeabilizações com manta asfaltica | 0.1 | m² / AC | 1314.427 | m² | 110 | 159045.667
Impermeabilização de peitoril | 0.6 | R$ / AC | 1 | vb | 7886.562 | 8675.2182
Proteção Mecânica | 28 | R$ / m² | 1314.427 | m² | 28 | 40484.3516
TOTAL | [5 empty] | 658820.0048 |  | 110080 | 5241.9048
TOTAL IMPERMEABILIZAÇÃO | [5 empty] | 658820.0048 | 50.1222
45.5657

## Rev. Internos Piso e Parede
ORÇAMENTO PARAMÉTRICO GERENCIAMENTO EXECUTIVO
Cliente | Amalfi
Obra | San Felicce
Data | 2024-04-15
Revisão | R00
REVESTIMENTOS INTERNOS EM PISO E PAREDE
695869.966
Descrição | Quantidade |  | Parâmetro |  | Referência | Valor total |  | 887474.8219
Polimento de concreto | 6243.04 | m² | 16.5 | R$ / m² | Média | 113311.176
Piso alisado | 448.72 | m² | 25 | R$ / m² | Média | 12339.8
Contrapiso | 7543.26 | m² | 0.57388 | m² / AC | Média | 539343.09
Manta acústica | 1122.76 | m² | 0.085418 | m² / AC | Média | 30875.9
Chapisco | 14669.0053 | m² | 1.8 | m² / AC | Média | 80679.5293
Reboco | 14669.0053 | m² | 1.8 | m² / AC | Média | 806795.2926
TOTAL | [5 empty] | 1583344.7879
TOTAL REVESTIMENTOS | [5 empty] | 1583344.7879 | 120.4589
109.5081

## TETO
REVESTIMENTOS E ACABAMENTOS DE TETO
Data | 2024-06-14
Arquivo base | -
ALVENARIA
Descrição | Parâmetro |  | Quantidade |  | Preço unitário | Valor total | Observação
Forro em placa mineral | 0.6 | m² / AC | 7886.562 | m² | 120 | 1041026.184
Negativo | 1.2 | m / FORRO | 9463.8744 | m² | 22 | 229025.7605
Estucamento | 0.33158 | m² / AC | 4358.4 | m² | 24 | 115061.76
Chapisco e reboco | 0.068418 | m² / AC | 899.308 | m² | 91 | 94521.7673
TOTAL | [5 empty] | 1479635.4718 |  | 110080 | 5241.9048
TOTAL IMPERMEABILIZAÇÃO | [5 empty] | 1479635.4718 | 112.5689
102.3353

## Acabamentos de Piso e Parede
ORÇAMENTO PARAMÉTRICO GERENCIAMENTO EXECUTIVO
Cliente | Amalfi
Obra | San Felicce
Data | 2024-04-15
Revisão | R00
ACABAMENTOS EM PISO E PAREDE
Descrição | Quantidade |  | Parâmetro |  | Referência | Valor total
Porcelanato | 2612.64 | m² | 125 | R$ / m² | Média | 359238
Cerâmico | 29.99 | m² | 98 | R$ / m² | Média | 3232.922
Piso vinilico | 4707.69 | m² | 150 | R$ / m² | Média | 776768.85
Emborrachado | 138.18 | m² | 350 | R$ / m² | Média | 53199.3
Carpete | 0 | m² | 350 | R$ / m² | Média | 0
Piscina | 54.76 | m² | 300 | R$ / m² | Média | 18070.8
Deck | 58.41 | m² | 450 | R$ / m² | Média | 28912.95
Paver | 134.39 | m² | 60 | R$ / m² | Média | 8869.74
Ladrilho hidaraulico | 280.79 | m² | 180 | R$ / m² | Média | 55596.42
Rodapés | 1 | vb | 30 | R$ / AC | Média | 433760.91
Soleiras e peitoris | 1 | vb | 20 | R$ / AC | Média | 289173.94
Revestimentos de Parede | 1 | vb | 30 | R$ / AC | Média | 433760.91
800 | [5 empty] | 2460584.742
TOTAL ACABAMENTOS | [5 empty] | 2460584.742 | 187.1983
170.1803
PORCELANATO | 2612.64
CERAMICA | 29.99
CARPETE | 181.54
PISO ALISADO | 6243.04
VINILICO | 4526.15
PISO RANHURADO | 280.79
PAVER | 134.39
DECK | 58.41
PASTILHA | 54.76
PISO ALISADO ESCADA | 448.72
EMBORRACHADO | 138.18

## PINTURA INTERNA
PINTURA INTERNA
Data | 2024-06-14
Arquivo base | -
ALVENARIA
Descrição | Parâmetro |  | Quantidade |  | Preço unitário | Valor total | Observação
Pintura piso epoxi | 25 | R$ / m² | 6243.04 | m² | 110 | 755407.84
Pintura acrílica antiderrapante | 45 | R$ / m² | 448.72 | m² | 65 | 32083.48
Textura escadas | 15 | R$ / AC | 1 | vb | 197164.05 | 216880.455
Pintura Interna | 50 | R$ / AC | 1 | vb | 657213.5 | 759081.5925
TOTAL | [5 empty] | 1763453.3675 |  | 110080 | 5241.9048
TOTAL IMPERMEABILIZAÇÃO | [5 empty] | 1763453.3675 | 134.1614
121.9649

## ESQUADRIAS
ESQUADRIAS
Data | 2024-06-17
Arquivo base | -
ESQUADRIAS
Descrição | Parâmetro |  | Quantidade |  | Preço unitário | Valor total | Observação
Esquadrias de Alumínio | 0.15 | m² / AC | 1971.6405 | m² | 1100 | 2385685.005 | 181.5
Brise de aluminio |  |  | 192.792 | m² | 1500 | 318106.8
Portão de alumínio |  |  | 1 | un | 18000 | 19800
Guarda-corpo - vidro |  |  | 154.81 | m | 825 | 140490.075
Gradil |  |  | 120.89 | m | 748 | 99468.292
Corrimão inox |  |  | 4.6 | m | 150 | 759
Serralherias | 10 | R$ / AC | 1 | vb | 131442.7 | 144586.97
PCF |  |  | 41 | un | 1750 | 78925
Corrimão metálico |  |  | 289.92 | m | 120 | 38269.44
Fechadura biométrica |  |  | 156 |  | 1400 | 240240
Esquadrias de Madeira |  |  | 475 | un | 2100 | 1097250
TOTAL | [5 empty] | 4563580.582 |  | 110080 | 5241.9048
TOTAL ESQUADRIAS | [5 empty] | 4563580.582 | 347.1916

## COBERTURA
COBERTURA
Data | 2024-06-17
Arquivo base | -
TELHADO
Descrição | Parâmetro | Quantidade |  | Preço unitário | Valor total | Observação
Estrutura e telhamento |  | 105.86 | m² | 500 | 58223
Serviços complementares |  | 105.86 | m² | 45 | 5240.07
Pergolados |  |  |  |  | 0
Passarelas |  |  |  |  | 0
Estrutura metálica cobertura atico |  | 85.2 |  | 700 | 65604
TOTAL |  |  |  |  | 129067.07
TOTAL COMPLEMENTARES |  |  |  |  | 129067.07 | 9.8193

## Rev. Fachada
ORÇAMENTO PARAMÉTRICO GERENCIAMENTO EXECUTIVO
Cliente | Passe
Obra | Connect
Data | 2024-06-17
Revisão | R00
REVESTIMENTOS ARGAMASSADOS
Descrição | Quantidade |  | Parâmetro |  | Referência | Valor total
Chapisco e reboco | 7899.8902 | m² | 95 | R$ / m² | - | 825538.5249
Chapisco e reboco molduras | 1617.715 | m² | 95 | R$ / m² |  | 169051.2227
TOTAL | [5 empty] | 994589.7476
PINTURA | [7 empty] | EMBASAMENTO | 179.11 | 11.34
[8 empty] | TORRE 1 | 179.6335 | 27.74
Descrição | Quantidade |  | Parâmetro |  | Referência | Valor total |  | TORRE 2 | 103.84 | 15.3
Textura | 7899.8902 | m² | 85 | R$ / m² | - | 738639.7328 |  | ATICO | 175.12 | 7.24
Textura molduras | 1617.715 | m² | 85 | R$ / m² |  | 151256.3572
TOTAL | [5 empty] | 889896.0899 |  | RESERV | 63.08 | 3
10060.0015
ACABAMENTOS ESPECIAIS
Descrição | Quantidade |  | Parâmetro |  | Referência | Valor total
Molduras ACM | 58.17 | M² | 850 | R$ / m² | - | 54388.95
LED MOLDURAS | 2394.1215 | M | 120 | R$ / m |  | 316024.038
370412.988
51.56
TOTAL FACHADA | [5 empty] | 2254898.8255 | 171.5499
155.9545

## COMPLEMENTARES
COMPLEMENTARES
Data | 2024-06-17
Arquivo base | -
SERVIÇOS COMPLEMENTARES
Descrição | Parâmetro |  | Quantidade |  | Valor total
Móveis e decoração | 1750 | R$ / AL | 1122.76 | m² | 2161313
Louças e metais | 30 | R$ / AC | 322034.615 | R$ | 354238.0765
Comunicação visual | 10 | R$ / AC | 131442.7 | R$ | 144586.97
Paisagismo | 12 | R$ / AC | 157731.24 | R$ | 173504.364
Quadra paddle | 550 | R$ / m² | 194.89 | R$ | 117908.45
Ligações definitivas | 4 | R$ / AC | 52577.08 | R$ | 57834.788
Desmobilização | 5 | R$ / AC | 65721.35 | R$ | 72293.485
Limpeza | 15 | R$ / AC | 197164.05 | R$ | 216880.455
TOTAL |  |  |  |  | 3298559.5885
TOTAL COMPLEMENTARES |  |  |  |  | 3298559.5885 | 250.9504

## Auxiliar (hidden)
2 Portões acesso garagem - Área: 9,2m² x 2 = 18,4m² | 2 | portão | 18.4
2 portas corta-fogo 1 folha | 2 | pcf
1 porta de correr alumínio 2 folhas – Área: 3,465m² | 1 | porta alumínio | 3.465
1 porta de correr alumínio 2 folhas – Área: 1,7325m² | 1 | porta alumínio | 1.7325 | Guarda alumínio | 400.5221
2 portas de abrir alumínio 2 folhas – Área: 2,6376m² x 2 = 5,2752m² | 2 | porta alumínio | 5.2752 | janela | 1895.06
1 porta de abrir alumínio 2 folhas – Área: 4,1916m² | 1 | porta alumínio | 4.1916 | madeira | 218
1 porta pivotante | 1 | pivotante |  | pcf | 60
19 portas de abrir madeira 1 folha | 19 | madeira |  | pivotante | 1
3 portas de abrir vidro 1 folha – Área: 2,1m² x 3 = 6,3m² | 3 | porta alumínio | 6.3 | porta alumínio | 46.62
2 portas de abrir vidro 1 folha – Área: 1,89m² x 2 = 3,78m² | 2 | porta alumínio | 3.78 | portão | 2
1 porta de abrir alumínio 1 folha – Área: 2,0076m² | 1 | porta alumínio | 2.0076 | gradil | 113.88
Janelas – Área: 3,75 + 4,875 + 2,5 + 1,1 + 1,2 + 5,5402 + 4,4874 = 23,4526m² |  | janela | 23.4526 | Brise | 109.3146
Muro de vidro – Área: 7,0774 + 5,485 + 3,43 + 4,8138 = 20,8062m² |  | Guarda alumínio | 20.8062
8 portas corta-fogo 1 folha | 8 | pcf
Janelas – Area: (1,1 + 1,2 + 28,7391) x 4 = 124,1564m² |  | janela | 124.1564
2 portas corta-fogo 1 folha | 2 | pcf
2 portas de abrir alumínio 1 folha – Área: 1,47m² x 2 = 2,94m² | 2 | porta alumínio | 2.94
2 portas de abrir vidro 1 folha – Área: 1,89m² x 2 = 3,78m² | 2 | porta alumínio | 3.78
5 portas de abrir madeira 1 folha | 5 | madeira
1 janela-porta de correr vidro – Área: 14,7348m² | 1 | janela | 14.7348
Janelas – Área: 1,2894 + 1,2894 + 23,46 + 1,854 + 5,562 + 5,562 + 1,854 + 1,854 + 1,1 + 1,2 = 45,0248m² |  | janela | 45.0248
Guarda corpo vidro – Área: 7,5299 + 5,7955 + 6,5555 = 19,8809m² |  | Guarda alumínio | 19.8809
38 portas corta-fogo 1 folha | 38 | pcf
171 portas de abrir madeira 1 folha | 171 | madeira
19 porta de abrir alumínio 1 folha – Área: 1,26m² x 19 = 23,94m² | 19 | porta alumínio | 23.94
19 janela-porta de correr vidro 5 folhas - Área: 25,4205m² x 19 = 482,9895m² | 19 | janela | 482.9895
19 janela-porta de correr vidro 5 folhas - Área: 17,8284m² x 19 = 338,7396m² | 19 | janela | 338.7396
Janelas – Área: 1,1 + 1,1 + 1,2 + 1,92 + 0,36 + 2,781 + 2,781 + 1,854 + 1,854 + 5,562 + 5,562 + 1,854 = 27,928m² x 19 = 530,632m² |  | janela | 530.632
Guarda corpo metálico – Área: 4,745m² x 19 = 90,155m² - Perímetro: 3,65m x 19 = 69,35m |  | gradil | 90.155
Guarda corpo vidro – Área: 15,645m² x 19 = 297,255m² - Perímetro: 14,9m x 19 = 283,1m |  | Guarda alumínio | 297.255
2 portas corta-fogo 1 folha | 2 | pcf
2 portas de abrir madeira 1 folha | 2 | madeira
1 porta de abrir alumínio 1 folha – Área: 1,26m² | 1 | porta alumínio | 1.26
1 janela-porta de correr vidro 3 folhas - Área: 15,21m² | 1 | janela | 15.21
1 janela-porta de correr vidro 5 folhas - Área: 25,4205m² | 1 | janela | 25.4205
1 janela-porta de correr vidro 5 folhas - Área: 17,8284m² | 1 | janela | 17.8284
Janelas – Área: 1,1 + 1,2 + 1,1 + 1,92 + 0,36 + 2,781 + 2,781 + 1,854 + 1,854 + 5,562 + 5,562 + 1,854 = 27,928m² |  | janela | 27.928
Guarda corpo metálico – Área: 4,745m² - Perímetro: 3,65m |  | gradil | 4.745
Guarda corpo vidro – Área: 15,645m² - Perímetro: 14,9m |  | Guarda alumínio | 15.645
2 portas corta-fogo 1 folha | 2 | pcf
7 portas de abrir madeira 1 folha | 7 | madeira
2 portas de correr madeira 1 folha | 2 | madeira
1 janela-porta de correr vidro 5 folhas - Área: 25,4205m² | 1 | janela | 25.4205
1 janela-porta de correr vidro 5 folhas - Área: 17,8284m² | 1 | janela | 17.8284
Janelas – Área: 1,1 + 1,2 + 1,92 + 0,36 + 2,781 + 2,781 + 1,854 + 1,854 + 5,562 + 5,562 + 1,854 = 26,828m² |  | janela | 26.828
Guarda corpo metálico – Área: 4,745m² - Perímetro: 3,65m |  | gradil | 4.745
Guarda corpo vidro – Área: 15,645m² - Perímetro: 14,9m |  | Guarda alumínio | 15.645
2 portas corta-fogo 1 folha | 2 | pcf
4 portas de abrir madeira 1 folha | 4 | madeira
1 porta de abrir alumínio 1 folha – Área: 1,26m² | 1 | porta alumínio | 1.26
1 porta de correr madeira 1 folha | 1 | madeira
1 porta de correr vidro 3 folhas – Área: 10,5m² | 1 | porta alumínio | 10.5
1 janela-porta de correr vidro 5 folhas - Área: 25,4205m² | 1 | janela | 25.4205
1 janela-porta de correr vidro 5 folhas - Área: 17,8284m² | 1 | janela | 17.8284
Janelas – Área: 1,1 + 1,2 + 1,1 + 1,92 + 0,36 + 2,781 + 2,781 + 1,854 + 1,854 + 5,562 + 5,562 + 1,854 = 27,928m² |  | janela | 27.928
Guarda corpo metálico – Área: 4,745m² - Perímetro: 3,65m |  | gradil | 4.745
Guarda corpo vidro – Área: 15,645m² - Perímetro: 14,9m |  | Guarda alumínio | 15.645
2 portas corta-fogo 1 folha | 2 | pcf
7 portas de abrir madeira 1 folha | 7 | madeira
1 janela-porta de correr vidro – Área: 5,61m² | 1 | janela | 5.61
Janela – Área: 1,1 + 1,2 + 1,92 + 0,36 + 2,781 + 2,781 + 1,854 + 1,854 + 5,562 + 5,562 + 1,854 + 25,0512 + 17,8284 = 69,7076m² |  | janela | 69.7076
Guarda corpo metálico – Área: 4,745m² - Perímetro: 3,65m |  | gradil | 4.745
Guarda corpo vidro – Área: 15,645m² - Perímetro: 14,9m |  | Guarda alumínio | 15.645
2 portas corta-fogo 1 folha | 2 | pcf
2 portas de abrir alumínio 1 folha – Área: 1,47m² x 2 = 2,94m² | 2 | porta alumínio | 2.94
Janelas – Area: 1,1 + 1,2 + 0,84 + 0,84 + 3,549 + 3,549 + 10,647 + 10,647 = 32,372m² |  | janela | 32.372
Guarda corpo metálico – Área: 4,745m² - Perímetro: 3,65m |  | gradil | 4.745