## OBRA
Obra | 365 (Afonso Pena)
Empresa | COTA Empreendimentos
Revisão | R01
DADOS OBRA
ARQUITETURA
| Descrição | Unidade | Quantidade
| ÁREA DO TERRENO | M2 | 2133.78
| ÁREA CONSTRUÍDA | M2 | 17473.08
| NÚMERO DE UNIDADES HABITACIONAIS | UN | 176
| MESES DE OBRA | MÊS | 43
| NÚMERO DE PAVIMENTOS | UN | 16

## CANTEIRO
Obra | 365 (Afonso Pena)
Empresa | COTA Empreendimentos
Revisão | R00
LEVANTAMENTO QUANTITATIVO
Instalações de canteiro
Instalações de canteiro
| Descrição | Unidade | Quantidade
| Produtividade média | m2 / mês | 406.3507
| Pm | h/m2 | 44
| Numero de funcionários | un | 100
| Equipe administrativa | un | 4
| Pontos de água e esgoto | un | 5 | 20 funcionários/ponto
| Bebedouro | un | 4 | 1 / 5 pav.
| Ferramentas | R$ | 80000 | 800,00/func.
| EPI | R$ | 52000 | 500,00/func.
| Banheiro | un | 5 | 1/20 func
Mobiliário de canteiro
| Descrição | Unidade | Quantidade | Custo unitário | Custo total
| Cadeira | un | 6 | 200 | 1200
| Mesa | un | 1 | 1000 | 1000
| Ar condicionado | un | 1 | 4500 | 4500
| Armário | m | 2 | 900 | 1800
| Escrivaninha | un | 4 | 600 | 2400
| TOTAL |  |  |  | 10900
| Descrição | Unidade | Quantidade | Custo unitário | Custo total
| Computador pessoal | un | 1 | 6000 | 6000
| Impressora | un | 1 | 2000 | 2000
| Roteador | un | 2 | 500 | 1000
| TOTAL |  |  |  | 9000

## EPCs
Obra | 365 (Afonso Pena)
Empresa | COTA Empreendimentos
Revisão | R00
LEVANTAMENTO QUANTITATIVO
Equipamentos de proteção coletiva
Bandejas de proteção
| Descrição | Unidade | Quantidade
| Perímetro de projeção embasamneto | m | 156.03
| Perímetro de projeção torre | m | 161.37
| Bandeja de proteção primária | m | 156.03
| Bandeja de proteção secundária | m | 161.37
Guarda - corpo de desforma
| Descrição | Unidade | Quantidade
| Perímetro de projeção da torre | m | 161.37
| Repetições de pavimentos** | un | 4
| Proteção de periferia pós desforma torre | m | 645.48
Tela fachadeira
| Descrição | Unidade | Quantidade
| Perímetro de projeção torre | m | 161.37
| Altura torre | m | 38.8
| Tela fachadeira | m2 | 6261.156
Fechamento removível de vãos em madeira
| Descrição | Unidade | Quantidade
| Área das portas de elevadores | m2 | 2.4
| Quantidade de elevadores | un | 3
| Quantidade de portas de elevadores | un | 48
| Fechamento removível de vãos em madeira | m2 | 115.2
Tapume
| Descrição | Unidade | Quantidade
| Perímetro de encontro com pavimentação | m | 51.7917
| Altura do tapume | m | 2.4
| Cobertura para proteção de pedestres | m2 | 124.3

## CUSTOS_INDIRETOS
ORÇAMENTO PARAMÉTRICO - CUSTOS INDIRETOS
Cliente | COTA Empreendimentos
Obra | 365 (Afonso Pena)
Data | 2024-10-10
Versão | R00
GERENCIAMENTO TÉCNICO
Código | Descrição | Un. | Quantidade orçada | Preço unitário | Preço total
01 | GERENCIAMENTO TÉCNICO |  |  |  | 1767621.1446
01.001 | ESTUDOS, PROJETOS E CONSULTORIAS |  |  |  | 1233863.6795
01.001.001 | Estudos |  |  |  | 42252.6883
01.001.002 | Projetos |  |  |  | 1017563.7176
01.001.003 | Consultorias |  |  |  | 67209.9428
01.001.004 | Ensaios e Laudos |  |  |  | 106837.3308
01.002 | TAXAS E DOCUMENTOS |  |  |  | 533757.4651
01.002.001 | Seguros |  |  |  | 28168.4589
01.002.002 | Licenciamentos, Taxas, Impostos |  |  |  | 505589.0063
02 | GERENCIAMENTO ADMINISTRATIVO |  |  |  | 1533198.0075
02.001 | SEGURANÇA, MEIO AMBIENTE E SAÚDE |  |  |  | 232931.0872
02.001.001 | Equipamentos de proteção |  |  |  | 232931.0872 | 1.4556
02.001.001.001 | Bandeja de proteção primária | m | 156.03 | 295,5200 | 46109.9856
02.001.001.002 | Bandeja de proteção secundária | m | 161.37 | 211,0200 | 34052.2974
02.001.001.003 | Guarda corpo em laje pós - desforma | m | 645.48 | 9.5215 | 6145.9378
02.001.001.004 | Guarda-corpo de vãos, fixado em forma de madeira, em trama de madeira com tela de polipropileno | m | 280.44 | 8.0158 | 2247.951
02.001.001.005 | Fechamento removível de vãos de porta de elevador em madeira | m2 | 115.2 | 7,210 | 830.592
02.001.001.006 | Varal de segurança com cabo de aço | m | 645.48 | 90,710 | 58551.4908
02.001.001.007 | Tela fachadeira reforçada com impressão digital | m2 | 6261.156 | 12 | 75133.872
02.001.001.008 | Sinalização com placa indicativa fixada na estrutura | vb | 1 | 9858.9606 | 9858.9606
02.002 | ADMINISTRAÇÃO E CANTEIRO DE OBRA |  |  |  | 1252666.9203
02.002.001 | Equipe de Gestão e Apoio |  |  |  | 699400
02.002.001.001 | Engenheiro Civil | mes | 43 | 6000 | 258000
02.002.001.003 | Arquiteto | mes | 10 | 2000 | 20000
02.002.001.004 | Tecnico em edificações | mes | 43 | 6200 | 266600
02.002.001.005 | Almoxarife | mes | 43 | 1100 | 47300
02.002.001.009 | Serviço de vigilância | mes | 43 | 2500 | 107500
02.002.002 | Operação Inicial do Canteiro |  |  |  | 78757.9956
02.002.002.001 | Limpeza mecanizada de camada vegetal | m2 | 2133.78 | 5.8 | 12375.924
02.002.002.002 | Demolições | m2 | 533.445 | 120 | 64013.4
02.002.002.003 | Locação da obra | vb | 1 | 2368.6716 | 2368.6716
02.002.003 | Instalações Provisórias |  |  |  | 152644.0435
02.002.003.001 | Locação de container | mes | 17 | 1800 | 30600 | Período da fundação + 6 meses
02.002.003.002 | Instalações de canteiro | vb | 1 | 51306.8357 | 51306.8357
02.002.003.003 | Instalações Provisórias: Redes de Água Fria, Esgoto e Drenagem | vb | 1 | 17647.8108 | 17647.8108
02.002.003.004 | Instalações Provisórias: Redes Elétrica, Comunicação e Dados | vb | 1 | 18346.734 | 18346.734
02.002.003.005 | Mobiliário de apoio a obra | vb | 1 | 10900 | 10900
02.002.003.006 | Equipamentos escritório - aquisição | vb | 1 | 9000 | 9000
02.002.003.007 | Tapume com telha metálica | m2 | 124.3 | 119.41 | 14842.663
02.002.005 | Despesas de Consumo e Manutenção |  |  |  | 321864.8811
02.003 | EQUIPAMENTOS |  |  |  | 47600
02.003.001 | Equipamentos de Obra |  |  |  | 47600
02.003.001.001 | Manutenção periódica de grua ascencional | mes | 17 | 2800 | 47600
Total |  |  |  |  | 3300819.1521 | 188.9088

## MÃO DE OBRA
Planilha de levantamento de custo de mão de obra
Obra | 365 (Afonso Pena)
Indiçe do Cub | 41%
Cub ref | 2024-10-01
Valor cub ref | 2846.12
Área (m2) | 17473.08
Item | Serviço | Peso (%) | Custo MO (R$)
1 | Instalação canteiro de obra | 1% | 203894.978
2 | Contenções | 1% | 203894.978
3 | Infraestrutura | 4% | 815579.9122
4 | Supraestrutura | 23% | 4689584.495
5 | Parede e paineis | 7% | 1427264.8463
6 | Esquadrias de madeiras | 3% | 611684.9341
7 | Esquadrias metálicas | 1% | 203894.978
8 | Cobertura | 1.5% | 305842.4671
9 | Impermeabilização e tratamento | 0.5% | 101947.489
10 | Revestimento de teto | 3.5% | 713632.4232
11 | Revestimento interno | 12% | 2446739.7365
12 | Revestimento externo | 7% | 1427264.8463
13 | Pisos | 9% | 1835054.8024
14 | Instal. Hidro, louças, metais, gás, shp | 6% | 1223369.8683
15 | Instal elétrica, sist comb incêndio, outros | 6% | 1223369.8683
16 | Pintura | 7.5% | 1529212.3353
17 | Serviços complementares externo | 2% | 407789.9561
18 | Retenção de mão de obra | 5% | 1019474.8902
TOTAL |  | 100% | 20389497.8043

## Orçamento
ORÇAMENTO PARAMÉTRICO
Cliente | COTA Empreendimentos
Obra | 365 (Afonso Pena)
Data | 2024-10-14
Versão | R00
CÓDIGO | ITEM | Quantidade | Unidade | Valor Orçado | Observações
1 | GERENCIAMENTO TÉCNICO E ADMINISTRATIVO |  |  | 3300819.1521
1.1 | GERENCIAMENTO TÉCNICO E ADMINISTRATIVO |  |  | 3300819.1521
1.1.1 | Gerenciamento técnico e administrativo | 1 | vb | 3300819.1521 | Conforme abertura de abas anteriores
2 | MOVIMENTAÇÃO DE TERRA |  |  | 1364651.1221
2.1 | ESCAVAÇÃO DE SUBSOLO |  |  | 1233085.0981
2.1.1 | Escavação mecanizada de subsolo | 15209.308 | m3 | 501907.164 | Custo previsto para toda a movimentação com maquinário e apoio
2.1.2 | Movimentação de bota-fora | 175.2192 | m3 | 695977.9341 | Consideração de 30% como fator de empolamento
2.1.3 | Rebaixamento de lençol | 160 | dias | 35200 | Provisório
2.2 | MOVIMENTAÇÃO DE VALAS |  |  | 131566.024
2.2.1 | Escavação mecanizada para blocos e baldrames | 587.484 | m3 | 29080.458 | Custo previsto para toda a movimentação com maquinário e apoio
2.2.2 | Reaterro para blocos e baldrames | 97.914 | m3 | 1292.4648
2.2.3 | Movimentação de bota-fora | 636.441 | m3 | 24502.9785 | Consideração de 30% como fator de empolamento
2.2.4 | Movimentação de terra das estacas | 1230.0403 | m3 | 61563.5189
2.2.5 | Lastro de concreto magro e=5cm | 571.165 | m2 | 13822.193
2.2.6 | Lastro de brita (piso) e=5cm | 148.2285 | m2 | 1304.4108
3 | INFRAESTRUTURA |  |  | 2322890.5352
3.1 | FUNDAÇÃO PROFUNDA |  |  | 1450999.0032
3.1.1 | Estaca Hélice Continua Diâmetro 50 | 1320 | m | 118800
3.1.2 | Estaca Hélice Continua Diâmetro 60 | 1804 | m | 189420
3.1.2 | Estaca Hélice Continua Diâmetro 80 | 352 | m | 42240
3.1.3 | Concreto (40 Mpa) | 1230.0403 | m³ | 927450.4149
3.1.4 | Armação | 21402.7019 | kg | 163088.5883
3.1.5 | Mobilização | 1 | vb | 10000 | Custo de mobilização e desmobilização de maquinário para estaca hélice contínua
3.2 | FUNDAÇÃO RASA |  |  | 871891.532
3.2.1 | Fabricação, montagem e desmontagem de forma para blocos e baldrames resinado | 1305.52 | m² | 88775.36
3.2.3 | Concreto (40 Mpa) | 489.57 | m³ | 298148.13
3.2.4 | Armação | 63644.1 | kg | 484968.042
4 | CONTENÇÃO |  |  | 2975056.234
4.1 | CONTENÇÃO |  |  | 2975056.234
4.1.1 | Execução de mureta guia | 168.348 | m | 131479.788
4.1.2 | Serviço especializado parede diafragma | 2356.872 | m² | 636355.44
4.1.3 | Mobilização para parede diagragma | 1 | vb | 18000
4.1.4 | Armação | 113506.9555 | kg | 951415.3012
4.1.5 | Concreto (30 Mpa) COM CRISTALIZANTE | 1013.455 | m³ | 649117.9019
4.1.6 | Tratamento em juntas de concretagem com fita hidroexpansiva | 969.34 | m | 44250.371
4.1.7 | Atirantamentos | 1 | vb | 544437.432
5 | SUPRAESTRUTURA |  |  | 5713383.168
5.1 | FORMA |  |  | 624662.61
5.1.1 | Fabricação forma | 4368.27 | m² | 528560.67 | Fabricação de 2 jogos referentes ao pavimento tipo com compensado plastificado
5.1.2 | Montagem de forma | 34946.16 | m² | 96101.94 | Montagem contemplando desmoldante e reposição de pregos das formas fabricadas
5.2 | ARMADURA |  |  | 2875929.1834
5.2.1 | Armadura Convencional para Estrutura | 377418.528 | kg | 2875929.1834
5.3 | CONCRETO |  |  | 2008104.3426
5.3.1 | Concreto | 3145.1544 | m³ | 1915399.0296
5.3.2 | Cristalizante | 629.0309 | m³ | 92705.313
5.4 | COMPLEMENTARES |  |  | 204687.032
5.4.1 | Manutenção de escoramento próprio | 1 | vb | 37699.2
5.4.2 | Manutenção de cubetas próprias | 1 | vb | 28830.582
5.4.3 | Perfuração de vigas | 16 | pavto | 93280 | Custo previsto para elementos de espera de furos ou furação posterior para passagem de tubulações
5.4.4 | Piso sobre solo | 1631.9 | m² | 44877.25
6 | ALVENARIA |  |  | 1221839.5739
6.1 | ALVENARIA |  |  | 1221839.5739
6.1.1 | Alvenaria 9cm | 8231.37 | m² | 161170.2246
6.1.2 | Alvenaria 11,5cm | 8028.73 | m² | 255233.3267
6.1.3 | Alvenaria 14cm | 9287.53 | m² | 308531.7466
6.1.4 | Alvenaria bloco concreto celular | 1340.85 | m² | 88496.1
6.1.5 | Cobogó | 115.68 | m² | 3117.576
6.1.6 | Alvenaria refratárias | 154 | un | 35574
6.1.7 | Serviços complementares | 26888.48 | m² | 369716.6
7 | INSTALAÇÕES ELÉTRICAS, HIDRÁULICAS E GLP |  |  | 3997840.704
7.1 | INSTALAÇÕES ELÉTRICAS |  |  | 1710614.532
7.1.1 | Entrada de Energia | 1 | vb | 96101.94
7.1.2 | Eletrodutos e Eletrocalhas | 1 | vb | 326746.596
7.1.3 | Cabos e Fiações | 1 | vb | 576611.64
7.1.4 | Quadros e Disjuntores | 1 | vb | 422848.536
7.1.5 | Acabamentos Elétricos | 1 | vb | 230644.656
7.1.6 | Equipamentos e Iluminação | 1 | vb | 57661.164
7.2 | INSTALAÇÕES HIDRÁULICAS |  |  | 1691394.144
7.2.1 | Instalações de Água Fria | 1 | vb | 480509.7
7.2.2 | Instalações de Água Quente | 1 | vb | 461289.312
7.2.3 | Instalações de Águas Pluviais | 1 | vb | 76881.552
7.2.4 | Instalações Sanitárias | 1 | vb | 288305.82
7.2.5 | Louças e Metais | 1 | vb | 384407.76
7.3 | INSTALAÇÕES PREVENTIVAS E GLP |  |  | 595832.028
7.3.1 | Instalações Preventivas | 1 | vb | 230644.656
7.3.2 | Instalações de GLP | 1 | vb | 288305.82
7.3.3 | Instalações de Proteção e Aterramento - SPDA | 1 | vb | 76881.552
8 | SISTEMAS ESPECIAIS |  |  | 3372799.012
8.1 | CLIMATIZAÇÃO, EXAUSTÃO MECÂNICA E PRESSURIZAÇÃO |  |  | 889020
8.1.1 | Infraestrutura para Instalação de Ar Condicionado | 303 | un | 499950 | Custo previsto para execução de infraestrutura de ar condicionado em todo o empreendimento incluindo material e mão de obra
8.1.2 | Instalação de Ar Condicionado (Equipameno) | 12 | un | 66000 | Intalação de equipamentos em áreas comuns
8.1.3 | Sistema de Ventokit | 121 | un | 119790 | Previsão de estrutura em banheiros enclasurados
8.1.4 | Sistema de exaustão de Churrasqueiras | 88 | un | 203280 | Custo para o sistema completo de exaustão levando por unidade de churrasqueira
8.2 | COMUNICAÇÃO |  |  | 557391.252
8.2.1 | CFTV | 1 | vb | 96101.94 | Sistema estimado com base no porte do empreediemento através de índices
8.2.2 | Interfone | 1 | vb | 115322.328 | Sistema estimado com base no porte do empreediemento através de índices
8.2.3 | TV e internet | 1 | vb | 230644.656 | Sistema estimado com base no porte do empreediemento através de índices
8.2.4 | Automação, telecomunicação e sistemas de segurança | 1 | vb | 115322.328 | Sistema estimado com base no porte do empreediemento através de índices
8.3 | OUTROS SISTEMAS |  |  | 384407.76
8.3.1 | Outros sistemas | 1 | vb | 384407.76 | Verba prevista para equipamentos e instalações especial que podem ser incorporadas com o refinamento do projeto
8.4 | SISTEMAS ESPECIAIS |  |  | 1541980
8.4.1 | Elevadores | 3 | un | 924000
8.4.2 | Plataforma vertical | 1 | un | 60500
8.4.3 | Grupo de geradores | 1 | un | 121000
8.4.4 | Subestação | 1 | un | 275000
8.4.5 | Infra de carro elétrico | 176 | un | 106480 | Previsão de espera para equipamento de carregamento de carro elétrico em uma vga por apartameto
8.4.6 | Equipamento de piscina | 1 | un | 55000 | Sistema inclui toda a estrutura de bomba, filtro, skimmer, etc.., incluindo mão de obra
9 | IMPERMEABILIZAÇÃO |  |  | 544732.5082
9.1 | IMPERMEABILIZAÇÃO |  |  | 544732.5082
9.1.1 | Regularização de Superfície | 4368.27 | m² | 33635.679
9.1.2 | Poço do elevador | 51.9 | m² | 2340.69
9.1.3 | Baldrames | 1305.52 | m² | 50262.52
9.1.4 | Ralos | 1 | vb | 15376.3104
9.1.5 | Impermeabilizações cimenticias | 2620.962 | m² | 104838.48
9.1.6 | Impermeabilizações com manta asfaltica | 1747.308 | m² | 230644.656
9.1.8 | Impermeabilização de peitoril | 1397.8464 | m² | 76881.552
9.1.9 | Proteção Mecânica | 1747.308 | m² | 30752.6208
10 | REVESTIMENTOS INTERNOS EM PISO E PAREDE (argamassados) |  |  | 1465146.6467
10.1 | REVESTIMENTOS INTERNOS EM PISO |  |  | 881940.543
10.1.1 | Polimento de concreto | 4841.26 | m² | 74555.404 | Garagens
10.1.4 | Contrapiso | 11988.48 | m² | 501118.464
10.1.5 | Manta acústica | 11136.97 | m² | 306266.675
10.2 | REVESTIMENTOS INTERNOS EM PAREDE |  |  | 583206.1037
10.2.1 | Chapisco | 26321.806 | m² | 72384.9665
10.2.2 | Reboco | 26321.806 | m² | 492217.7722
10.2.3 | Estucamento | 3382.43 | m² | 18603.365
11 | ACABAMENTOS EM PISO E PAREDE |  |  | 1651302.8081
11.1 | ACABAMENTOS EM PISO |  |  | 1295565.5581
11.1.1 | Porcelanato | 2195.33 | m² | 193189.04
11.1.2 | Cerâmico | 8758.87 | m² | 626259.205
11.1.3 | Piso vinilico - MAT+MO | 89.92 | m² | 17804.16 | Custo de serviço completo, incluindo material e mão de obra
11.1.4 | Grama sintética | 49.1 | m² | 7021.3
11.1.5 | Argila expandida | 20.17 | m² | 1948.0186
11.1.6 | Piso elevador granito | 11.4 | m² | 6897
11.1.7 | Piscina | 155.29 | m² | 13665.52
11.1.8 | Deck piscina - MAT + MO | 154.7 | m² | 76576.5 | Custo de serviço completo, incluindo material e mão de obra
11.1.9 | Piso drenante | 182.97 | m² | 16101.36
11.1.10 | Ladrilho hidaraulico | 254.59 | m² | 19043.332
11.1.11 | Rodapés | 1 | vb | 288305.82
11.1.12 | Soleiras | 74.6865 | m² | 28754.3025
11.2 | ACABAMENTOS EM PAREDE |  |  | 355737.25
11.2.1 | Peitoris | 52.186 | m² | 20091.61
11.2.2 | Revestimentos de Parede ceramica | 5085.54 | m² | 335645.64
12 | REVESTIMENTOS E ACABAMENTOS INTERNOS EM TETO |  |  | 1241108.5041
12.1 | REVESTIMENTOS E ACABAMENTOS EM TETO |  |  | 1241108.5041
12.1.1 | Forro acartonado | 6989.232 | m² | 922578.624
12.1.2 | Negativo | 8387.0784 | m² | 202967.2973
12.1.3 | Estucamento | 1747.308 | m² | 9610.194
12.1.4 | Chapisco e reboco | 5241.924 | m² | 105952.3889
13 | PINTURA INTERNA |  |  | 593484.4187
13.1 | PINTURA INTERNA |  |  | 593484.4187
13.1.1 | Pintura piso epoxi | 4841.26 | m² | 42603.088
13.1.2 | Textura parede | 3382.43 | m² | 28649.1821
13.1.3 | Textura teto | 6989.232 | m² | 61889.6494
13.1.4 | Pintura Interna parede | 21228.916 | m² | 377598.7289
13.1.5 | Pintura Interna teto | 6989.232 | m² | 82743.7703
14 | ESQUADRIAS |  |  | 5153043.2602
14.1 | ESQUADRIAS DE ALUMÍNIO |  |  | 3821728.9 | Custo prevendo material e mão de obra para execução
14.1.1 | Esquadrias de Alumínio com motorização | 1835.66 | m² | 3028839
14.1.2 | Pele de vidro | 135.94 | m² | 142057.3
14.1.3 | Portão de alumínio | 1 | un | 13200
14.1.4 | Guarda-corpo - vidro 100cm | 280.44 | m2 | 524422.8
14.1.5 | Guarda-corpo - vidro 400cm | 60.54 | m2 | 113209.8
14.2 | ESQUADRIAS METÁLICAS |  |  | 257653.88
14.2.1 | Serralherias | 1 | vb | 192203.88 | Previsão complementar de possívies itens como bicicletário, alçapões, escadas marinheiro, etc.
14.2.2 | PCF | 34 | un | 65450
14.3 | ESQUADRIAS DE MADEIRA |  |  | 1073660.4802
14.3.1 | Corrimão madeira | 123.684 | m | 11632.4802 | Custo prevendo material e mão de obra para execução
14.3.2 | Fechadura Biometrica | 176 | un | 232320
14.3.3 | Esquadrias de Madeira | 692 | un | 829708
15 | COBERTURA |  |  | 83947.16
15.1 | COBERTURA |  |  | 83947.16
15.1.1 | Estrutura e telhamento | 297.4 | m² | 25844.06
15.1.2 | Serviços complementares | 297.4 | m² | 26171.2 | Contemplação de materiais de calhas, rufos e contra-rufos
15.1.3 | Pergolados | 26.39 | m² | 31931.9
15 | REVESTIMENTOS E ACABAMENTOS DE FACHADA |  |  | 482866.23
15.1 | REVESTIMENTOS ARGAMASSADOS EXTERNOS |  |  | 263381.58
15.1.1 | Revestimentos argamassados externos | 7981.26 | m² | 263381.58
15.2 | PINTURA EXTERNA |  |  | 219484.65
15.2.1 | Textura | 7981.26 | m² | 219484.65
16 | SERVIÇOS COMPLEMENTARES |  |  | 1835651.334
16.1 | SERVIÇOS COMPLEMENTARES |  |  | 1835651.334
16.1.1 | Móveis e decoração | 1 | vb | 961019.4
16.1.2 | Comunicação visual | 1 | vb | 192203.88
16.1.3 | Paisagismo | 1 | vb | 288305.82
16.1.4 | Mini-quadra | 67.35 | m² | 48155.25
16.1.5 | Ligações definitivas | 1 | vb | 76881.552
16.1.6 | Desmobilização | 1 | vb | 38440.776
16.1.7 | Limpeza | 1 | vb | 230644.656
17 | EMPREITADA GLOBAL |  |  | 20389497.8043
17.1 | EMPREITADA GLOBAL |  |  | 20389497.8043
17.1.1 | Empreitada Global | 1 | vb | 20389497.8043
18 | IMPREVISTOS |  |  | 1119616.8711
18.1 | IMPREVISTOS |  |  | 1119616.8711
18.1.1 | Imprevistos e contingências | 1 | vb | 1119616.8711
TOTAL |  |  |  | 58829677.0468 |  | 64712644.7515 | 76478580.1609
52946709.3422