## DADOS_INICIAIS
Obra | 365 (Afonso Pena)
Empresa | COTA
Revisão | R00
Arquitetura base | 0895-PL-ARQ-TDOS-001-R10
DADOS OBRA
| Descrição | Identificador | Unidade | Quantidade
| ÁREA DO TERRENO | AT | M2 | 2133.78
| ÁREA TOTAL CONSTRUÍDA | AC | M2 | 17473.08
| ÁREA PRIVATIVA RESIDENCIAL | AP | M2 | 8783.16
| UNIDADES RESIDENCIAIS | UR | UN | 176
| Dormitórios | dorm | UN | 263
| Banheiros | ban | UN
0.76479 | ÁREA PRIVATIVA COMERCIAL | AP | M2 | 484.62
| UNIDADES COMERCIAIS | UC | UN
| Churrasqueiras | CHU | UN | 88
| NÚMERO TOTAL DE PAVIMENTOS | NP | UN | 16
| NÚMERO DE PAVIMENTOS TIPO | NPT | UN | 10
| NÚMERO DE PAVIMENTOS TIPO DIFERENCIADOS | NPD | UN | 1
| NÚMERO DE PAVIMENTOS DUPLEX | ND | UN | 0
| ÁREA DE PROJEÇÃO DA TORRE | APT | M2 | 889.05
| PERÍMETRO DE PROJEÇÃO DA TORRE | PPT | M | 161.37
| ÁREA DE LAZER | AL | M2
| ÁREA DO EMBASAMENTO | AE | M2 | 6375.09
| ÁREA DE SUBSOLOS | S | M2 | 3215.45
| NÚMERO DE SUBSOLOS | NS | UN | 2
| ÁREA DE PROJEÇÃO DO EMBASAMENTO | APE | M2 | 1631.9 | 0.093395
| PERÍMETRO DE PROJEÇÃO DE EMBAMENTO | PE | M | 156.03
| NÚMERO DE PAVIMENTOS DE EMBASAMENTO | NE | UN | 4

## MÃO DE OBRA
Planilha de levantamento de custo de mão de obra
Obra | AFONSO PENA
Indiçe do Cub | 41%
Cub ref | 2024-10-01
Valor cub ref | 2846.12
Área (m2) | 17473.08
Item | Serviço | Peso (%) | Custo MO (R$)
1 | Instalação canteiro de obra | 1% | 203894.978
2 | Contenções | 1% | 203894.978
3 | Infraestrutura | 4% | 815579.9122
4 | Supraestrutura | 23% | 4689584.495
5 | Parede e paineis | 7% | 1427264.8463
6 | Esquadrias de madeiras | 3% | 611684.9341
7 | Esquadrias metálicas | 1% | 203894.978
8 | Cobertura | 1.5% | 305842.4671
9 | Impermeabilização e tratamento | 0.5% | 101947.489
10 | Revestimento de teto | 3.5% | 713632.4232
11 | Revestimento interno | 12% | 2446739.7365
12 | Revestimento externo | 7% | 1427264.8463
13 | Pisos | 9% | 1835054.8024
14 | Instal. Hidro, louças, metais, gás, shp | 6% | 1223369.8683
15 | Instal elétrica, sist comb incêndio, outros | 6% | 1223369.8683
16 | Pintura | 7.5% | 1529212.3353
17 | Serviços complementares externo | 2% | 407789.9561
18 | Retenção de mão de obra | 5% | 1019474.8902
TOTAL |  | 100% | 20389497.8043

## MOVIMENTAÇÃO_DE_TERRA
MOVIMENTAÇÃO DE TERRA
Data | 2024-10-08
Arquivo base | -
ESCAVAÇÃO VERTICAL DE SUBSOLO
Descrição | Área de subsolo (m²) | Altura do subsolo (m) | Volume total de escavação (m3) | Preço unitário de escavação (R$ / m3) | Valor total | Observação
Escavação subsolos | 1631.9 | 5.94 | 9693.486 | 30 | 319885.038 | Escavação total do pavmento
Escavação terreo e mezanino | 1631.9 | 6.76 | 5515.822 | 30 | 182022.126 | Escavação triangular
Bota-fora |  |  | 19772.1004 | 32 | 695977.9341 | 30% de empolamento
TOTAL |  |  |  |  | 1197885.0981
REBAIXAMENTO DE LENÇOL FREÁTICO
Descrição | Quantidade (dias) |  |  | Preço unitário de rebaixamento (R$ / dias) | Valor total | Observação
Rebaixamento de lençol | 160 |  |  | 200 | 35200 | Quantidade do orçamento executivo
TOTAL |  |  |  |  | 35200
ESCAVAÇÃO E REATERRO DE VALAS
Descrição | Parâmetro |  | Volume total de escavação (m3) | Preço unitário (R$ / m3) | Valor total | Observação
Escavação mecanizada para blocos e baldrames | 1.2 | m³ / Vol infra | 587.484 | 45 | 29080.458 | Custo do orçamento executivo
Reaterro para blocos e baldrames | 0.6 | m³ / Vol Escavação | 97.914 | 12 | 1292.4648 | Custo do orçamento executivo
Movimentação de bota-fora | 1.3 |  | 636.441 | 35 | 24502.9785 | Custo do orçamento executivo
Movimentação de terra das estacas | 1.3 | m³ | 1230.0403 | 35 | 61563.5189 | Custo do orçamento executivo
TOTAL |  |  |  |  | 116439.4202
REGULARIZAÇÃO E APILOAMENTO DE FUNDO DE VALAS
Descrição | Parâmetro |  | Área de lastro (m²) | Preço unitário (R$ / m2) | Valor total | Observação
Lastro de concreto magro e=5cm | 0.35 | m² / APE | 571.165 | 22 | 13822.193 | Indice do orçamento executivo | 8.47
Lastro de brita (piso) e=5cm | 0.95 | m² / APE | 148.2285 | 8 | 1304.4108 | Indice do orçamento executivo | 8.36
TOTAL |  |  |  |  | 15126.6038
TOTAL MOVIMENTAÇÃO DE TERRA |  |  |  |  | 1364651.1221 | 78.1002
Note on B17: TEMPO DE EXECUÇÃO DO SUBOLO
Note on B25: EMPOLAMENTO

## CONTENÇÕES (hidden)
CONTENÇÃO
Data
Arquivo base
CORTINA DE ESTACAS
Descrição | Parâmetro |  | Quantidade |  | Preço unitário | Valor total
Número de Estacas | 0.15 | un / APE | 244.785 | un
Estaca Hélice Continua Diâmetro 40 | 10% |  | 24.4785 | un
| 20 | m/un | 489.57 | m |  | 0
Estaca Hélice Continua Diâmetro 50 | 50% |  | 122.3925 | un
| 20 | m/un | 2447.85 | m |  | 0
Estaca Hélice Continua Diâmetro 60 | 40% | un / APE | 97.914 | un
| 20 | m/un | 1958.28 | m |  | 0
Concreto | 830.5359 | un / APE | 830.5359 | m³ |  | 0
Armação 6,3mm | 1.6575 | kg / m³ | 1376.6242 | kg |  | 0
Armação 16mm | 10.1783 | kg / m³ | 8453.4751 | kg |  | 0
Mobilização | 1 | vb | 1 | vb |  | 0
TOTAL | [5 empty] | 0
PAREDE DE CONCRETO
Descrição | Parâmetro |  | Quantidade |  | Preço unitário | Valor total
Fabricação, montagem e desmontagem de forma para blocos e baldrames resinado | 2.1 | m² / APE | 3426.99 | m² |  | 0
Concreto | 0.65 | m³ / APE | 1060.735 | m³ |  | 0
Armação | 110 | kg / m³ | 116680.85 | kg |  | 0
Mão de obra | 360 | R$ / APE | 1631.9 | m² | 360 | 587484
TOTAL | [5 empty] | 587484
PAREDE DIAFRAGMA
Descrição | Parâmetro |  | Quantidade |  | Preço unitário | Valor total
Fabricação, montagem e desmontagem de forma para blocos e baldrames resinado | 2.1 | m² / APE | 0 | m² |  | 0
Concreto | 0.65 | m³ / APE | 0 | m³ |  | 0
Armação | 110 | kg / m³ | 0 | kg |  | 0
Mão de obra | 0 | R$ / APE | 0 | m² | 0 | 0
TOTAL | [5 empty] | 0
TOTAL INFRAESTRUTURA | [5 empty] | 587484 | 33.6222

## INFRAESTRUTURA
INFRAESTRUTURA
Data | 2024-10-08
Arquivo base | -
FUNDAÇÃO PROFUNDA
Descrição | Parâmetro |  | Quantidade |  | Preço unitário | Valor total | Observação
Número de Estacas | 0.1 | un / APE | 164 | un
Estaca Hélice Continua Diâmetro 40 | 0% |  | 0 | un
| 20 | m/un | 0 | m | 70 | 0
Estaca Hélice Continua Diâmetro 50 | 40% |  | 66 | un
| 20 | m/un | 1320 | m | 90 | 118800
Estaca Hélice Continua Diâmetro 60 | 50% | un / APE | 82 | un
| 22 | m/un | 1804 | m | 105 | 189420
Estaca Hélice Continua Diâmetro 80 | 10% | un / APE | 16 | un
| 22 | m/un | 352 | m | 120 | 42240
Concreto (40 Mpa) | 1.3 | perda | 1230.0403 | m³ | 580 | 927450.4149
Armação | 17.4 | kg / m³ | 21402.7019 | kg | 7.62 | 163088.5883
Mobilização | 1 | vb | 1 | vb | 10000 | 10000
Apoio e arrasamento de estacas |  |  | 164 | un | 300 |  | Empreitada Global
TOTAL | [5 empty] | 1450999.0032
FUNDAÇÃO RASA
Descrição | Parâmetro |  | Quantidade |  | Preço unitário | Valor total | Observação
Fabricação, montagem e desmontagem de forma para blocos e baldrames resinado | 0.8 | m² / APE | 1305.52 | m² | 68 | 88775.36
Concreto (40 Mpa) | 0.3 | m³ / APE | 489.57 | m³ | 580 | 298148.13
Armação | 130 | kg / m³ | 63644.1 | kg | 7.62 | 484968.042
Mão de obra | 360 | R$ / APE | 1631.9 | m² | 360 |  | Empreitada Global
TOTAL | [5 empty] | 871891.532
TOTAL INFRAESTRUTURA | [5 empty] | 2322890.5352 | 132.9411
Note on G29: 5% de perda
Note on F30: CONSIDERAR CUSTO MÉDIO PARA A CA-50 DE 10MM

## CONTENÇÃO
INFRAESTRUTURA
Data | 2024-10-08
Arquivo base | -
PAREDE DIAFRAGMA
Descrição | Parâmetro |  | Quantidade |  | Preço unitário | Valor total | Observação
Perímetro de contenção |  |  | 168.348 | m |  | 0
Area de contenção (acima da terra) |  |  | 2356.872 | m² |  | 0
Execução de mureta guia |  |  | 168.348 | m | 710 | 131479.788
Serviço especializado parede diafragma |  |  | 2356.872 | m² | 270 | 636355.44
Mobilização para parede diagragma |  |  | 1 | vb | 18000 | 18000
Armação | 112 | kg / m³ | 113506.9555 | kg | 8.382 | 951415.3012
Concreto (30 Mpa) COM CRISTALIZANTE | 0.43 | espessura | 1013.455 | m³ | 610 | 649117.9019 | 5% de perda
Tratamento em juntas de concretagem com fita hidroexpansiva |  |  | 969.34 | m | 41.5 | 44250.371
Atirantamentos |  |  | 1 | vb | 210 | 544437.432
TOTAL | [5 empty] | 2975056.234
PAREDE DE CONCRETO
Descrição | Parâmetro |  | Quantidade |  | Preço unitário | Valor total | Observação
Perímetro de contenção |  |  | 33.25 | m |  | 0
Fabricação, montagem e desmontagem de forma para parede de concreto | 3 | altura | 281.0229 | m² | 68 | 20065.038
Concreto (40 Mpa) | 0.2 | espessura | 42.1524 | m³ | 517 | 24026.5348
Armação | 65.6962 | kg / m³ | 2769.2522 | kg | 7.62 | 22156.7867
TOTAL | [5 empty] | 66248.3595
TOTAL CONTENÇÃO | [5 empty] | 2975056.234 | 170.2651
154.7865
Note on G26: 5% de perda
Note on F27: CONSIDERAR CUSTO MÉDIO PARA A CA-50 DE 10MM

## SUPRAESTRUTURA
SUPRAESTRUTURA
Data | 2024-10-08
Arquivo base | -
SUPRAESTRUTURA - LAJE MACIÇA
Descrição | Parâmetro |  | Quantidade |  | Preço unitário | Valor total | Observação
Fabricação forma | 3 | Jogos | 8190.5063 | m² | 110 | 991051.2563
Montagem de forma | 2.5 | m² / AC | 43682.7 | m² | 2.5 | 120127.425
Escoramento | 4 | un / AE | 19583 | un | 17 | 366202.1
Concreto | 0.22 | m³ / AC | 3844.0776 | m³ | 580 | 2575147.5842
Armadura Convencional para Estrutura | 110 | kg / m³ | 422848.536 | kg | 7.62 | 3544316.4288
Mão de obra - estrutura em concreto armado | 240 | R$ / AC | 17473.08 | m² | 240 | 4612893.12
Perfuração de vigas | 5300 | R$ / NP | 1 | vb | 84800 | 93280 | Coeficiente originário do Gran Torino (R$ 160,00/un) | Nova utiliza a verba de 1.500,00 por pav
TOTAL | [5 empty] | 12303017.9142 |  |  | 110080 | 5241.9048
SUPRAESTRUTURA - LAJE CUBETAS
Descrição | Parâmetro |  | Quantidade |  | Preço unitário | Valor total | Observação
Fabricação forma | 2 | Jogos | 4368.27 | m² | 110 | 528560.67
Montagem de forma | 2 | m² / AC | 34946.16 | m² | 2.5 | 96101.94
Escoramento proprio | 3 | un / APT*NPT | 9792 | un | 3.5 | 37699.2
Cubetas proprias | 1.5 | R$ / AC | 1 | vb | 26209.62 | 28830.582
Concreto | 0.18 | m³ / AC | 3145.1544 | m³ | 580 | 1915399.0296
Cristalizante (reservatorios) | 20% |  | 629.0309 | m³ | 127.6 | 92705.313
Armadura Convencional para Estrutura | 100 | kg / m³ | 377418.528 | kg | 7.62 | 2875929.1834
Mão de obra - estrutura em concreto armado | 280 | R$ / AC | 17473.08 | m² | 280
Piso sobre solo |  |  | 1631.9 | m² | 25 | 44877.25
Perfuração de vigas | 5300 | R$ / NP | 1 | vb | 84800 | 93280 | Coeficiente originário do Gran Torino (R$ 160,00/un)
TOTAL | [5 empty] | 5713383.168
SUPRAESTRUTURA - LAJE TRELIÇADA
Descrição | Parâmetro |  | Quantidade |  | Preço unitário | Valor total | Observação
Fabricação forma | 2 | Jogos | 0 | m² | 85 | 0
Montagem de forma | 2.1 | m² / AC | 0 | m² | 1.5 | 0
Escoramento - Torre | 2 | un / APT*NPT | 0 | un | 17 | 0
Escoramento - Embasamento | 2 | un / AE | 0 | un | 17 | 0
Cubetas | 25 | R$ / AC | 0 | m³ | 25 | 0
Concreto | 0.25 | m³ / AC | 0 | m³ | 575 | 0
Armadura Convencional para Estrutura | 110 | kg / m³ | 0 | kg | 7.25 | 0
Mão de obra - estrutura em concreto armado | 240 | R$ / AC | 0 | m² | 240 | 0
Perfuração de vigas | 5300 | R$ / NP | 1 | vb | 0 | 0 | Coeficiente originário do Gran Torino (R$ 160,00/un)
TOTAL | [5 empty] | 0
SUPRAESTRUTURA - LAJE PROTENDIDA
Descrição | Parâmetro |  | Quantidade |  | Preço unitário | Valor total | Observação
Fabricação forma | 3 | Jogos | 8190.5063 | m² | 85 | 765812.3344
Montagem de forma | 2.5 | m² / AC | 43682.7 | m² | 1.5 | 72076.455
Escoramento | 4 | un / AE | 19583 | un | 17 | 366202.1
Protensão - lajes - materiais | 12.3 | RS / m² | 16154.64 | m² | 12.3 | 218572.2792
Protensão - lajes - cabos | 2.83 | kg / m² | 45717.6312 | kg | 12.3 | 618559.5501
Protensão - lajes - serviços | 9000 | und / pav | 16 | pav | 9000 | 158400
Concreto | 0.25 | m³ / AC | 4368.27 | m³ | 580 | 2926304.073
Cristalizante (reservatorios) | 20% |  | 873.654 | m³ | 127.6 | 128757.3792
Armadura Convencional para Estrutura | 110 | kg / m³ | 434792.0688 | kg | 7.62 | 3644427.1207
Mão de obra - estrutura em concreto armado | 240 | R$ / AC | 17473.08 | m² | 240 | 4612893.12
Perfuração de vigas | 5300 | R$ / NP | 1 | vb | 84800 | 93280 | Coeficiente originário do Gran Torino (R$ 160,00/un)
TOTAL | [5 empty] | 13605284.4116
TOTAL SUPRAESTRUTURA | [5 empty] | 5713383.168 | 326.982
Note on B10: CICLO DE LAJE ATÉ 10 DIAS - 3 JOGOS CICLO DE LAJE MAIORES - 2 JOGOS Verificar tempo de ciclo junto à estimativa de prazo
Note on D10: (TOTAL DE FORMAS / NÚMERO DE PAV.) X JOGOS
Note on D12: QUNATIDADE DE ESCORAS POR PAVIMENTO X JOGOS
Note on F12: CUSTO DA ESCORA
Note on G13: 5% DE PERDA
Note on F14: CONSIDERAR CUSTO MÉDIO PARA A CA-50 DE 10MM
Note on B22: CICLO DE LAJE ATÉ 10 DIAS - 3 JOGOS CICLO DE LAJE MAIORES - 2 JOGOS Verificar tempo de ciclo junto à estimativa de prazo
Note on D22: (TOTAL DE FORMAS / NÚMERO DE PAV.) X JOGOS
Note on D24: QUNATIDADE DE ESCORAS POR PAVIMENTO X JOGOS
Note on F24: CUSTO DA ESCORA
Note on G26: 5% DE PERDA
Note on F28: CONSIDERAR CUSTO MÉDIO PARA A CA-50 DE 10MM
Note on B37: CICLO DE LAJE ATÉ 10 DIAS - 3 JOGOS CICLO DE LAJE MAIORES - 2 JOGOS Verificar tempo de ciclo junto à estimativa de prazo
Note on D37: (TOTAL DE FORMAS / NÚMERO DE PAV.) X JOGOS
Note on G42: 5% DE PERDA
Note on B51: CICLO DE LAJE ATÉ 10 DIAS - 3 JOGOS CICLO DE LAJE MAIORES - 2 JOGOS Verificar tempo de ciclo junto à estimativa de prazo
Note on D51: (TOTAL DE FORMAS / NÚMERO DE PAV.) X JOGOS
Note on D53: QUNATIDADE DE ESCORAS POR PAVIMENTO X JOGOS
Note on G57: 5% DE PERDA
Note on F59: CONSIDERAR CUSTO MÉDIO PARA A CA-50 DE 10MM
Note on G65: SELECIONAR TOTAL CONFORME MÉTODO CONSTRUTIVO APLICADO

## ALVENARIA
PAREDES E PAINÉIS
Data | 2024-10-04
Arquivo base | -
ALVENARIA
Descrição | Parâmetro |  | Quantidade |  | Preço unitário | Valor total | Observação
Alvenaria 9cm | 1 | m² / AE | 8231.37 | m² | 17.8 | 161170.2246
Alvenaria 11,5cm | 0.4 | m² / AL | 8028.73 | m² | 28.9 | 255233.3267
Alvenaria 14cm | 1.65 | m² / APT*(NPT+2ND) | 9287.53 | m² | 30.2 | 308531.7466
Alvenaria bloco concreto celular | 0.2 | m² / AC | 1340.85 | m² | 60 | 88496.1
Cobogó | 0.16 | m² / UN | 115.68 | m² | 24.5 | 3117.576
Alvenaria refratárias | 1.75 | m² * CHU | 154 | un | 210 | 35574
Serviços complementares | 12.5 | R$ / m² | 26888.48 | m² | 12.5 | 369716.6
Mão de obra | 35 | R$ / m² | 26888.48 | m² | 35
TOTAL | [5 empty] | 1221839.5739 |  |  | 110080 | 5241.9048
ALVENARIA - DRTWALL
Descrição | Parâmetro |  | Quantidade |  | Preço unitário | Valor total | Observação
Alvenaria embasamento | 1 | m² / AE | 6375.09 | m² | 45 | 315566.955
Alvenaria lazer | 0.4 | m² / AL | 0 | m² | 45 | 0
Alvenaria tipo | 1.62 | m² / APT*(NPT+2ND) | 4752.8613 | un | 45 | 235266.6343
Drywall tipo | 1.65 | m² / APT*(NPT+2ND) | 11295.3802 |  | 220 | 2733482.0205 |  | 0.42417
Alvenaria escadas | 0.2 | m² / AC | 3494.616 | un | 70 | 269085.432 |  | 0.57583
Alvenaria cobertura / reservatório | 0.8 | m² / APT | 711.24 | m³ | 45 | 35206.38
Alvenaria refratárias | 1.75 | m² * CHU | 88 | un | 210
Churrasqueiras pré-moldadas |  |  | 88 | un | 1800 | 174240
Serviços complementares | 12.5 | R$ / m² | 15333.8073 | kg | 12.5 | 210839.8504
Mão de obra | 35 | R$ / m² | 15333.8073 | m² | 35 | 590351.5811
TOTAL | [5 empty] | 4564038.8533
TOTAL ALVENARIA | [5 empty] | 1221839.5739 | 69.927
[6 empty] | 1110763.249 | 63.57
Note on G36: SELECIONAR TOTAL CONFORME MÉTODO CONSTRUTIVO APLICADO

## INSTALAÇÕES
INSTALAÇÕES
INSTALAÇÕES ELÉTRICAS
Descrição | Parâmetro |  | Valor total
Entrada de Energia | 5 | R$ / AC | 96101.94
Eletrodutos e Eletrocalhas | 17 | R$ / AC | 326746.596
Cabos e Fiações | 30 | R$ / AC | 576611.64
Quadros e Disjuntores | 22 | R$ / AC | 422848.536
Acabamentos Elétricos | 12 | R$ / AC | 230644.656
Equipamentos e Iluminação | 3 | R$ / AC | 57661.164
Mão de Obra para Instalações Elétricas | 60 | R$ / AC
TOTAL |  |  | 1710614.532
INSTALAÇÕES HIDROSSANITÁRIAS
Descrição | Parâmetro |  | Valor total
Instalações de Água Fria | 25 | R$ / AC | 480509.7
Instalações de Água Quente | 24 | R$ / AC | 461289.312
Instalações de Águas Pluviais | 4 | R$ / AC | 76881.552
Instalações Sanitárias | 15 | R$ / AC | 288305.82
Louças e Metais | 20 | R$ / AC | 384407.76
Mão de Obra para Instalações Hidráulicas | 55 | R$ / AC
TOTAL |  |  | 1691394.144
INSTALAÇÕES PREVENTIVAS E GLP
Descrição | Parâmetro |  | Valor total
Instalações Preventivas | 12 | R$ / AC | 230644.656
Instalações de GLP | 15 | R$ / AC | 288305.82
Instalações de Proteção e Aterramento - SPDA | 4 | R$ / AC | 76881.552
TOTAL |  |  | 595832.028
TOTAL INSTALAÇÕES |  |  | 3997840.704 | 228.8
208

## SISTEMAS ESPECIAIS
SISTEMAS ESPECIAIS
CLIMATIZAÇÃO, EXAUSTÃO MECÂNICA E PRESSURIZAÇÃO
Descrição | Quantidade | Preço Unitário | Valor total |  | TERREO | MEZANINO | 2 PAV | TIPO |  | TIPO 6 | TIPO 7 | ATICO
Infraestrutura para Instalação de Ar Condicionado | 303 | 1500 | 499950 |  | 2 | 8 | 26 | 26 | 7 | 8 | 8 | 1
Instalação de Ar Condicionado | 12 | 5000 | 66000 |  | 0 | 5 | 0 | 0 | 7 |  |  | 1
Aquecedores de passagem | 176 | 1400
Ventokit | 121 | 900 | 119790 |  | 2 | 8 | 10 | 10 | 1 | 8 | 8 | 3
Churrasqueiras | 88 | 2100 | 203280 |  | 0 | 0 | 7 | 8 | 1 | 4 | 4 | 1
TOTAL |  |  | 889020
COMUNICAÇÃO
Descrição | Parâmetro |  | Valor total
CFTV | 5 | R$ / AC | 96101.94
Interfone | 6 | R$ / AC | 115322.328
TV e internet | 12 | R$ / AC | 230644.656
Automação, telecomunicação, som e sistemas de segurança | 6 | R$ / AC | 115322.328
TOTAL |  |  | 557391.252
EQUIPAMENTOS
Descrição | Quantidade | Preço Unitário | Valor total
Elevadores | 3 | 280000 | 924000
Plataforma vertical | 1 | 55000 | 60500
Grupo de geradores | 1 | 110000 | 121000
Subestação | 1 | 250000 | 275000
Escada pressurizada | 0 | 873654 | 0
Bombas | 0 | 10000 | 0
Trataamento de esgoto | 0 | 110000 | 0
Infra de carro elétrico | 176 | 550 | 106480
Equipamento d ecarro eletrico | 0 | 10500 | 0
Equipamentos para Sauna | 0 | 8500 | 0
Equipamentos para Piscina | 2 | 25000 | 55000
TOTAL |  |  | 1541980
OUTROS SISTEMAS ESPECIAIS
Descrição | Parâmetro |  | Valor total
Outros sistemas | 20 | R$ / AC | 384407.76
TOTAL |  |  | 384407.76
TOTAL SISTEMAS ESPECIAIS |  |  | 3372799.012 | 193.0283

## IMPERMEABILIZAÇÃO
IMPERMEABILIZAÇÃO
Data | 2024-10-08
Arquivo base | -
ALVENARIA
Descrição | Parâmetro |  | Quantidade |  | Preço unitário | Valor total | Observação
Regularização de Superfície | 25 | R$ / m² | 4368.27 | m² | 7 | 33635.679
Poço do elevador | 45 | R$ / m² | 51.9 | m² | 41 | 2340.69
Baldrames | 30 | R$ / m² | 1305.52 | m² | 35 | 50262.52
Ralos | 0.8 | R$ / AC | 1 | vb | 13978.464 | 15376.3104
Impermeabilizações cimenticias | 0.15 | m² / AC | 2620.962 | m² | 40 | 104838.48
Impermeabilizações com manta asfaltica | 0.1 | m² / AC | 1747.308 | m² | 120 | 230644.656
Impermeabilização de peitoril | 0.08 | m² / AC | 1397.8464 | m² | 50 | 76881.552
Proteção Mecânica | 28 | R$ / m² | 1747.308 | m² | 16 | 30752.6208
TOTAL | [5 empty] | 544732.5082 |  | 110080 | 5241.9048
TOTAL IMPERMEABILIZAÇÃO | [5 empty] | 544732.5082 | 31.1755
28.3414

## Rev. Internos Piso e Parede
ORÇAMENTO PARAMÉTRICO GERENCIAMENTO EXECUTIVO
Cliente | Amalfi
Obra | San Felicce
Data | 2024-04-15
Revisão | R00
REVESTIMENTOS INTERNOS EM PISO E PAREDE
881940.543
Descrição | Quantidade |  | Parâmetro |  | Referência | Valor total |  | 564602.7387
Polimento de piso | 4841.26 | m² | 14 | R$ / m² | Média | 74555.404
Contrapiso | 11988.48 | m² | 0.68611 | m² / AC | Média | 501118.464
Manta acústica | 11136.97 | m² | 0.63738 | m² / AC | Média | 306266.675
Chapisco | 26321.806 | m² | 1.7 | m² / AC | Média | 72384.9665
Reboco | 26321.806 | m² | 1.7 | m² / AC | Média | 492217.7722
Estucamento | 3382.43 | m² |  | m² / AC | Média | 18603.365
TOTAL | [5 empty] | 1465146.6467
TOTAL REVESTIMENTOS | [5 empty] | 1465146.6467 | 83.8517
76.2288

## TETO
REVESTIMENTOS E ACABAMENTOS DE TETO
Data | 2024-06-14
Arquivo base | -
ALVENARIA
Descrição | Parâmetro |  | Quantidade |  | Preço unitário | Valor total | Observação
Forro acartonado | 0.4 | m² / AC | 6989.232 | m² | 120 | 922578.624
Negativo | 1.2 | m / FORRO | 8387.0784 | m² | 22 | 202967.2973
Estucamento | 0.1 | m² / AC | 1747.308 | m² | 5 | 9610.194
Chapisco e reboco | 0.3 | m² / AC | 5241.924 | m² | 17.5 | 105952.3889
TOTAL | [5 empty] | 1241108.5041 |  | 110080 | 5241.9048
TOTAL IMPERMEABILIZAÇÃO | [5 empty] | 1241108.5041 | 71.0297
64.5725

## Acabamentos de Piso e Parede
ORÇAMENTO PARAMÉTRICO GERENCIAMENTO EXECUTIVO
Cliente | Amalfi
Obra | San Felicce
Data | 2024-04-15
Revisão | R00
ACABAMENTOS EM PISO E PAREDE
Descrição | Quantidade |  | Parâmetro |  | Referência | Valor total |  | 11840.77
Porcelanato | 2195.33 | m² | 80 | R$ / m² | Média | 193189.04
Cerâmico | 8758.87 | m² | 65 | R$ / m² | Média | 626259.205
Piso vinilico - MAT+MO | 89.92 | m² | 180 | R$ / m² | Média | 17804.16
Grama sintética | 49.1 | m² | 130 | R$ / m² | Média | 7021.3
Argila expandida | 20.17 | m² | 87.8 | R$ / m² | Média | 1948.0186
Piso elevador granito | 11.4 | m² | 550 | R$ / m² | Média | 6897
Piscina | 155.29 | m² | 80 | R$ / m² | Média | 13665.52
Deck piscina - MAT + MO | 154.7 | m² | 450 | R$ / m² | Média | 76576.5
Piso drenante | 182.97 | m² | 80 | R$ / m² | Média | 16101.36
Ladrilho hidaraulico | 254.59 | m² | 68 | R$ / m² | Média | 19043.332
Rodapés | 1 | vb | 15 | R$ / AC | Média | 288305.82
Soleiras | 74.6865 | m² | 350 | R$ / m² | Média | 28754.3025
Peitoris | 52.186 | m² | 350 | R$ / m² | Média | 20091.61
Revestimentos de Parede granito | 7.35 | m² | 550 | R$ / m² | Média
Revestimentos de Parede ceramica | 5085.54 | m² | 60 | R$ / m² | Média | 335645.64
1651302.8081
TOTAL ACABAMENTOS | [5 empty] | 1651302.8081 | 94.5055
PISO | [6 empty] | 85.9141
PORCELANATO | 2548.15
CERAMICA | 8758.87
GRANITO (PINGADEIRAS) | 83
PISO ALISADO (GARAGEM E ESCADAS) | 4841.26
VINILICO | 89.92
PAVER
ARGILA EXPANDIDA | 20.17
PASTILHA | 54.03
LAJOTAS (RAMPA) | 254.59
11705.56
PAREDE
GRANITO PAREDE | 7.35
CERAMICA | 5085.54
PASTILHA | 81.26

## PINTURA INTERNA
PINTURA INTERNA
Data | 2024-06-14
Arquivo base | -
ALVENARIA
Descrição | Parâmetro |  | Quantidade |  | Preço unitário | Valor total | Observação
Pintura piso acrilica |  | R$ / m² | 4841.26 | m² | 8 | 42603.088
Textura parede | 15 | R$ / AC | 3382.43 | m² | 7.7 | 28649.1821
Textura teto | 15 | R$ / AC | 6989.232 | m² | 8.05 | 61889.6494
Pintura Interna parede | 50 | R$ / AC | 21228.916 | m² | 15.4 | 377598.7289
Pintura Interna teto | 50 | R$ / AC | 6989.232 | m² | 10.25 | 82743.7703
TOTAL | [5 empty] | 593484.4187 |  | 110080 | 5241.9048
TOTAL IMPERMEABILIZAÇÃO | [5 empty] | 593484.4187 | 33.9656
30.8779

## ESQUADRIAS
ESQUADRIAS
Data | 2024-06-17
Arquivo base | -
ESQUADRIAS
Descrição | Parâmetro |  | Quantidade |  | Preço unitário | Valor total | Observação
Esquadrias de Alumínio com motorização | 0.10506 | m² / AC | 1835.66 | m² | 1500 | 3028839 | 173.3432
Pele de vidro |  |  | 135.94 | m² | 950 | 142057.3
Portão de alumínio |  |  | 1 | un | 12000 | 13200
Guarda-corpo - vidro 100cm |  |  | 280.44 | m2 | 1700 | 524422.8
Guarda-corpo - vidro 400cm |  |  | 60.54 | m2 | 1700 | 113209.8
Serralherias | 10 | R$ / AC | 1 | vb | 174730.8 | 192203.88
PCF |  |  | 34 | un | 1750 | 65450
Corrimão madeira |  |  | 123.684 | m | 85.5 | 11632.4802
Fechadura biométrica |  |  | 176 | un | 1200 | 232320
Esquadrias de Madeira |  |  | 692 | un | 1090 | 829708
TOTAL | [5 empty] | 5153043.2602 |  | 110080 | 5241.9048
TOTAL ESQUADRIAS | [5 empty] | 5153043.2602 | 294.9133

## COBERTURA
COBERTURA
Data | 2024-06-17
Arquivo base | -
TELHADO
Descrição | Parâmetro | Quantidade |  | Preço unitário | Valor total | Observação
Estrutura e telhamento |  | 297.4 | m² | 79 | 25844.06
Serviços complementares |  | 297.4 | m² | 80 | 26171.2
Pergolados |  | 26.39 | m² | 1100 | 31931.9
TOTAL |  |  |  |  | 83947.16
TOTAL COMPLEMENTARES |  |  |  |  | 83947.16 | 4.8044

## Rev. Fachada
ORÇAMENTO PARAMÉTRICO GERENCIAMENTO EXECUTIVO
Cliente
Obra
Data | 2024-06-17
Revisão | R00
REVESTIMENTOS ARGAMASSADOS
Descrição | Quantidade |  | Parâmetro |  | Referência | Valor total
Chapisco e reboco | 7981.26 | m² | 30 | R$ / m² | - | 263381.58
TOTAL | [5 empty] | 263381.58
PINTURA | [7 empty] | EMBASAMENTO | 156.03
[8 empty] | TORRE | 161.37
Descrição | Quantidade |  | Parâmetro |  | Referência | Valor total |  | ATICO
Textura | 7981.26 | m² | 25 | R$ / m² | - | 219484.65 |  | RESERV
TOTAL | [5 empty] | 219484.65 |  |  |  | 0
ACABAMENTOS ESPECIAIS
Descrição | Quantidade |  | Parâmetro |  | Referência | Valor total
Molduras ACM |  | M² | 850 | R$ / m² | - | 0
LED MOLDURAS |  | M | 120 | R$ / m |  | 0
0
51.56
TOTAL FACHADA | [5 empty] | 482866.23 | 27.6349
25.1226

## COMPLEMENTARES
COMPLEMENTARES
Data | 2024-06-17
Arquivo base | -
SERVIÇOS COMPLEMENTARES
Descrição | Parâmetro |  | Quantidade |  | Valor total
Móveis e decoração | 50 | R$ / AC | 873654 | R$ | 961019.4
Comunicação visual | 10 | R$ / AC | 174730.8 | R$ | 192203.88
Paisagismo | 15 | R$ / AC | 262096.2 | R$ | 288305.82
Mini-quadra | 650 | R$ / m2 | 67.35 | m² | 48155.25
Ligações definitivas | 4 | R$ / AC | 69892.32 | R$ | 76881.552
Desmobilização | 2 | R$ / AC | 34946.16 | R$ | 38440.776
Limpeza | 12 | R$ / AC | 209676.96 | R$ | 230644.656
TOTAL |  |  |  |  | 1835651.334
TOTAL COMPLEMENTARES |  |  |  |  | 1835651.334 | 105.056

## Auxiliar (hidden)
2 Portões acesso garagem - Área: 9,2m² x 2 = 18,4m² | 2 | portão | 18.4
2 portas corta-fogo 1 folha | 2 | pcf
1 porta de correr alumínio 2 folhas – Área: 3,465m² | 1 | porta alumínio | 3.465
1 porta de correr alumínio 2 folhas – Área: 1,7325m² | 1 | porta alumínio | 1.7325 | Guarda alumínio | 400.5221
2 portas de abrir alumínio 2 folhas – Área: 2,6376m² x 2 = 5,2752m² | 2 | porta alumínio | 5.2752 | janela | 1895.06
1 porta de abrir alumínio 2 folhas – Área: 4,1916m² | 1 | porta alumínio | 4.1916 | madeira | 218
1 porta pivotante | 1 | pivotante |  | pcf | 60
19 portas de abrir madeira 1 folha | 19 | madeira |  | pivotante | 1
3 portas de abrir vidro 1 folha – Área: 2,1m² x 3 = 6,3m² | 3 | porta alumínio | 6.3 | porta alumínio | 46.62
2 portas de abrir vidro 1 folha – Área: 1,89m² x 2 = 3,78m² | 2 | porta alumínio | 3.78 | portão | 2
1 porta de abrir alumínio 1 folha – Área: 2,0076m² | 1 | porta alumínio | 2.0076 | gradil | 113.88
Janelas – Área: 3,75 + 4,875 + 2,5 + 1,1 + 1,2 + 5,5402 + 4,4874 = 23,4526m² |  | janela | 23.4526 | Brise | 109.3146
Muro de vidro – Área: 7,0774 + 5,485 + 3,43 + 4,8138 = 20,8062m² |  | Guarda alumínio | 20.8062
8 portas corta-fogo 1 folha | 8 | pcf
Janelas – Area: (1,1 + 1,2 + 28,7391) x 4 = 124,1564m² |  | janela | 124.1564
2 portas corta-fogo 1 folha | 2 | pcf
2 portas de abrir alumínio 1 folha – Área: 1,47m² x 2 = 2,94m² | 2 | porta alumínio | 2.94
2 portas de abrir vidro 1 folha – Área: 1,89m² x 2 = 3,78m² | 2 | porta alumínio | 3.78
5 portas de abrir madeira 1 folha | 5 | madeira
1 janela-porta de correr vidro – Área: 14,7348m² | 1 | janela | 14.7348
Janelas – Área: 1,2894 + 1,2894 + 23,46 + 1,854 + 5,562 + 5,562 + 1,854 + 1,854 + 1,1 + 1,2 = 45,0248m² |  | janela | 45.0248
Guarda corpo vidro – Área: 7,5299 + 5,7955 + 6,5555 = 19,8809m² |  | Guarda alumínio | 19.8809
38 portas corta-fogo 1 folha | 38 | pcf
171 portas de abrir madeira 1 folha | 171 | madeira
19 porta de abrir alumínio 1 folha – Área: 1,26m² x 19 = 23,94m² | 19 | porta alumínio | 23.94
19 janela-porta de correr vidro 5 folhas - Área: 25,4205m² x 19 = 482,9895m² | 19 | janela | 482.9895
19 janela-porta de correr vidro 5 folhas - Área: 17,8284m² x 19 = 338,7396m² | 19 | janela | 338.7396
Janelas – Área: 1,1 + 1,1 + 1,2 + 1,92 + 0,36 + 2,781 + 2,781 + 1,854 + 1,854 + 5,562 + 5,562 + 1,854 = 27,928m² x 19 = 530,632m² |  | janela | 530.632
Guarda corpo metálico – Área: 4,745m² x 19 = 90,155m² - Perímetro: 3,65m x 19 = 69,35m |  | gradil | 90.155
Guarda corpo vidro – Área: 15,645m² x 19 = 297,255m² - Perímetro: 14,9m x 19 = 283,1m |  | Guarda alumínio | 297.255
2 portas corta-fogo 1 folha | 2 | pcf
2 portas de abrir madeira 1 folha | 2 | madeira
1 porta de abrir alumínio 1 folha – Área: 1,26m² | 1 | porta alumínio | 1.26
1 janela-porta de correr vidro 3 folhas - Área: 15,21m² | 1 | janela | 15.21
1 janela-porta de correr vidro 5 folhas - Área: 25,4205m² | 1 | janela | 25.4205
1 janela-porta de correr vidro 5 folhas - Área: 17,8284m² | 1 | janela | 17.8284
Janelas – Área: 1,1 + 1,2 + 1,1 + 1,92 + 0,36 + 2,781 + 2,781 + 1,854 + 1,854 + 5,562 + 5,562 + 1,854 = 27,928m² |  | janela | 27.928
Guarda corpo metálico – Área: 4,745m² - Perímetro: 3,65m |  | gradil | 4.745
Guarda corpo vidro – Área: 15,645m² - Perímetro: 14,9m |  | Guarda alumínio | 15.645
2 portas corta-fogo 1 folha | 2 | pcf
7 portas de abrir madeira 1 folha | 7 | madeira
2 portas de correr madeira 1 folha | 2 | madeira
1 janela-porta de correr vidro 5 folhas - Área: 25,4205m² | 1 | janela | 25.4205
1 janela-porta de correr vidro 5 folhas - Área: 17,8284m² | 1 | janela | 17.8284
Janelas – Área: 1,1 + 1,2 + 1,92 + 0,36 + 2,781 + 2,781 + 1,854 + 1,854 + 5,562 + 5,562 + 1,854 = 26,828m² |  | janela | 26.828
Guarda corpo metálico – Área: 4,745m² - Perímetro: 3,65m |  | gradil | 4.745
Guarda corpo vidro – Área: 15,645m² - Perímetro: 14,9m |  | Guarda alumínio | 15.645
2 portas corta-fogo 1 folha | 2 | pcf
4 portas de abrir madeira 1 folha | 4 | madeira
1 porta de abrir alumínio 1 folha – Área: 1,26m² | 1 | porta alumínio | 1.26
1 porta de correr madeira 1 folha | 1 | madeira
1 porta de correr vidro 3 folhas – Área: 10,5m² | 1 | porta alumínio | 10.5
1 janela-porta de correr vidro 5 folhas - Área: 25,4205m² | 1 | janela | 25.4205
1 janela-porta de correr vidro 5 folhas - Área: 17,8284m² | 1 | janela | 17.8284
Janelas – Área: 1,1 + 1,2 + 1,1 + 1,92 + 0,36 + 2,781 + 2,781 + 1,854 + 1,854 + 5,562 + 5,562 + 1,854 = 27,928m² |  | janela | 27.928
Guarda corpo metálico – Área: 4,745m² - Perímetro: 3,65m |  | gradil | 4.745
Guarda corpo vidro – Área: 15,645m² - Perímetro: 14,9m |  | Guarda alumínio | 15.645
2 portas corta-fogo 1 folha | 2 | pcf
7 portas de abrir madeira 1 folha | 7 | madeira
1 janela-porta de correr vidro – Área: 5,61m² | 1 | janela | 5.61
Janela – Área: 1,1 + 1,2 + 1,92 + 0,36 + 2,781 + 2,781 + 1,854 + 1,854 + 5,562 + 5,562 + 1,854 + 25,0512 + 17,8284 = 69,7076m² |  | janela | 69.7076
Guarda corpo metálico – Área: 4,745m² - Perímetro: 3,65m |  | gradil | 4.745
Guarda corpo vidro – Área: 15,645m² - Perímetro: 14,9m |  | Guarda alumínio | 15.645
2 portas corta-fogo 1 folha | 2 | pcf
2 portas de abrir alumínio 1 folha – Área: 1,47m² x 2 = 2,94m² | 2 | porta alumínio | 2.94
Janelas – Area: 1,1 + 1,2 + 0,84 + 0,84 + 3,549 + 3,549 + 10,647 + 10,647 = 32,372m² |  | janela | 32.372
Guarda corpo metálico – Área: 4,745m² - Perímetro: 3,65m |  | gradil | 4.745