## DADOS_INICIAIS
Obra | Estreito
Empresa | D'Lohn Empreendimentos
Revisão | R00
Arquitetura base | GEM-ETO-ARQ-EP-101/2/3/4/5/6/-R03
DADOS OBRA
| Descrição | Identificador | Unidade | Quantidade
| ÁREA DO TERRENO | AT | M2 | 1575
| ÁREA TOTAL CONSTRUÍDA | AC | M2 | 13147.78
| UNIDADES RESIDENCIAIS | UR | UN | 84
| Dormitórios | dorm | UN
| Banheiros | ban | UN
| UNIDADES COMERCIAIS | UC | UN | 5
| Churrasqueiras | CHU | UN | 86
| NÚMERO TOTAL DE PAVIMENTOS | NP | UN | 13
| NÚMERO DE PAVIMENTOS TIPO | NPT | UN | 8
| NÚMERO DE PAVIMENTOS TIPO DIFERENCIADOS | NPD | UN | 0
| NÚMERO DE PAVIMENTOS DUPLEX | ND | UN | 0
| ÁREA DE PROJEÇÃO DA TORRE | APT | M2 | 948.31
| PERÍMETRO DE PROJEÇÃO DA TORRE | PPT | M | 132.16
| ÁREA DE LAZER | AL | M2 | 709.43
| ÁREA DO EMBASAMENTO | AE | M2 | 2171.44
| ÁREA DE SUBSOLOS | S | M2 | 2976.48
| NÚMERO DE SUBSOLOS | NS | UN | 2
| ÁREA DE PROJEÇÃO DO EMBASAMENTO | APE | M2 | 1488.24
| PERÍMETRO DE PROJEÇÃO DE EMBAMENTO | PE | M | 157.96
| NÚMERO DE PAVIMENTOS DE EMBASAMENTO | NE | UN | 2

## MOVIMENTAÇÃO_DE_TERRA
MOVIMENTAÇÃO DE TERRA
Data | 2025-03-11
Arquivo base | -
ESCAVAÇÃO VERTICAL DE SUBSOLO
Descrição | Área de subsolo (m2) | Altura do subsolo (m) | Volume total de escavação (m3) | Preço unitário de escavação (R$ / m3) | Valor total | Observação
Escavação | 1488.24 | 6 | 8929.44 | 2.66 | 26127.5414
Movimentação de bota-fora |  |  | 11608.272 | 45.45 | 580355.5586 | 30% de empolamento
TOTAL |  |  |  |  | 606483.1001
REBAIXAMENTO DE LENÇOL FREÁTICO
Descrição | Quantidade (dias) |  |  | Preço unitário de rebaixamento (R$ / dias) | Valor total | Observação
Rebaixamento de lençol | 0 |  |  | 200 | 0 | Sem rebaixamento
TOTAL |  |  |  |  | 0
ESCAVAÇÃO E REATERRO DE VALAS
Descrição | Parâmetro |  | Volume total de escavação (m3) | Preço unitário (R$ / m3) | Valor total | Observação
Escavação mecanizada para blocos e baldrames | 1.3 | m³ / Vol infra | 444.9838 | 36.36 | 17797.5705
Reaterro para blocos e baldrames | 0.6 | m³ / Vol Escavação | 102.6886 | 14.55 | 1643.5304
Movimentação de bota-fora | 1.3 |  | 444.9838 | 45.45 | 22246.9631
Movimentação de terra das estacas | 1 | m³ | 1454.7145 | 68.18 | 109100.6764
TOTAL |  |  |  |  | 150788.7404
REGULARIZAÇÃO E APILOAMENTO DE FUNDO DE VALAS
Descrição | Parâmetro |  | Área de lastro (m²) | Preço unitário (R$ / m2) | Valor total | Observação
Lastro de concreto magto e=10cm | 0.8 | m² / APE | 1190.592 | 37 | 48457.0944 |  | 32.56
TOTAL |  |  |  |  | 48457.0944
TOTAL MOVIMENTAÇÃO DE TERRA |  |  |  |  | 805728.9349 | 61.2825
Note on B16: TEMPO DE EXECUÇÃO DO SUBOLO
Note on B24: EMPOLAMENTO

## CONTENÇÕES (hidden)
CONTENÇÃO
Data
Arquivo base
CORTINA DE ESTACAS
Descrição | Parâmetro |  | Quantidade |  | Preço unitário | Valor total
Número de Estacas | 0.15 | un / APE | 223.236 | un
Estaca Hélice Continua Diâmetro 40 | 10% |  | 22.3236 | un
| 20 | m/un | 446.472 | m |  | 0
Estaca Hélice Continua Diâmetro 50 | 50% |  | 111.618 | un
| 20 | m/un | 2232.36 | m |  | 0
Estaca Hélice Continua Diâmetro 60 | 40% | un / APE | 89.2944 | un
| 20 | m/un | 1785.888 | m |  | 0
Concreto | 757.4219 | un / APE | 757.4219 | m³ |  | 0
Armação 6,3mm | 1.6575 | kg / m³ | 1255.4367 | kg |  | 0
Armação 16mm | 10.1783 | kg / m³ | 7709.2958 | kg |  | 0
Mobilização | 1 | vb | 1 | vb |  | 0
TOTAL | [5 empty] | 0
PAREDE DE CONCRETO
Descrição | Parâmetro |  | Quantidade |  | Preço unitário | Valor total
Fabricação, montagem e desmontagem de forma para blocos e baldrames resinado | 2.1 | m² / APE | 3125.304 | m² |  | 0
Concreto | 0.65 | m³ / APE | 967.356 | m³ |  | 0
Armação | 110 | kg / m³ | 106409.16 | kg |  | 0
Mão de obra | 360 | R$ / APE | 1488.24 | m² | 360 | 535766.4
TOTAL | [5 empty] | 535766.4
PAREDE DIAFRAGMA
Descrição | Parâmetro |  | Quantidade |  | Preço unitário | Valor total
Fabricação, montagem e desmontagem de forma para blocos e baldrames resinado | 2.1 | m² / APE | 0 | m² |  | 0
Concreto | 0.65 | m³ / APE | 0 | m³ |  | 0
Armação | 110 | kg / m³ | 0 | kg |  | 0
Mão de obra | 0 | R$ / APE | 0 | m² | 0 | 0
TOTAL | [5 empty] | 0
TOTAL INFRAESTRUTURA | [5 empty] | 535766.4 | 40.7496

## INFRAESTRUTURA
INFRAESTRUTURA
Data | 2025-03-11
Arquivo base | -
FUNDAÇÃO PROFUNDA
Descrição | Parâmetro |  | Quantidade |  | Preço unitário | Valor total | Observação
Número de Estacas | 0.15 | un / APE | 224 | un
Estaca Hélice Continua Diâmetro 40 | 0% |  | 0 | un
| 28 | m/un | 0 | m | 70 | 0 | Profundidade de SPT
Estaca Hélice Continua Diâmetro 50 | 60% |  | 135 | un
| 28 | m/un | 3780 | m | 90 | 374220 | Profundidade de SPT
Estaca Hélice Continua Diâmetro 60 | 40% | un / APE | 90 | un
| 28 | m/un | 2520 | m | 105 | 291060 | Profundidade de SPT
Estaca Hélice Continua Diâmetro 80 | 0% | un / APE | 0 | un
| 30 | m/un | 0 | m | 120 | 0
Concreto (40 Mpa) | 1.3 | perda | 1454.7145 | m³ | 755.3026 | 1208624.5904
Armação | 12 | kg / m³ | 17456.5737 | kg | 7.62 | 146321.0011
Mobilização | 1 | vb | 1 | vb | 12500 | 13750
Apoio e arrasamento de estacas |  |  | 224 | un | 300 | 67200
TOTAL | [5 empty] | 2101175.5915
FUNDAÇÃO RASA
Descrição | Parâmetro |  | Quantidade |  | Preço unitário | Valor total | Observação
Fabricação, montagem e desmontagem de forma para blocos e baldrames resinado | 0.76 | m² / APE | 1131.0624 | m² | 68 | 84603.4675
Concreto (40 Mpa) | 0.23 | m³ / APE | 342.2952 | m³ | 610.0521 | 229699.6961
Armação | 90 | kg / m³ | 30806.568 | kg | 7.62 | 258220.653
Laje de subpressão | 1 | m² / APE | 1488.24 | m² | 172.4452 | 282303.8453
Mão de obra | 360 | R$ / APE | 1488.24 | m² | 360 | 589343.04
TOTAL | [5 empty] | 1444170.7019
TOTAL INFRAESTRUTURA | [5 empty] | 3545346.2934 | 269.6536
245.1396
| concreto | 0.1 | 61.0052
| aço | 12 | 91.44
| mo | 1 | 20
Note on G19: 30% de perda
Note on G29: 5% de perda
Note on F30: CONSIDERAR CUSTO MÉDIO PARA A CA-50 DE 10MM

## CONTENÇÃO
INFRAESTRUTURA
Data | 2025-03-03
Arquivo base | -
CORTINA DE ESTACAS
Descrição | Parâmetro |  | Quantidade |  | Preço unitário | Valor total | Observação
Número de Estacas | 2 | un / Compr muro | 316 | un |  |  | Base obra Trindade Parkside
Estaca Hélice Continua Diâmetro 40 | 0% |  | 0 | un
| 28 | m/un | 0 | m | 70 | 0
Estaca Hélice Continua Diâmetro 50 | 100% |  | 316 | un
| 9 | m/un | 2844 | m | 90 | 281556
Estaca Hélice Continua Diâmetro 60 | 0% | un / APE | 0 | un
| 28 | m/un | 0 | m | 105 | 0
Estaca Hélice Continua Diâmetro 80 | 0% | un / APE | 0 | un
| 30 | m/un | 0 | m | 120 | 0
Concreto (30 Mpa) COM CRISTALIZANTE | 1.3 | perda | 558.4181 | m³ | 733.6371 | 585837.0106
Armação | 12 | kg / m³ | 6701.0171 | kg | 7.62 | 56167.9256
Mobilização | 1 | vb | 1 | vb | 12500 | 13750
Tirantes | 3081.63 | R$ / m | 157.96 | m | 3081.63
Apoio e arrasamento de estacas |  |  | 316 | un | 300 | 94800
Viga de coroamento |  |  | 157.96 | m² | 384.56 | 60745.0976
Parede de fechamento |  |  | 1421.64 | m² | 264.96 | 376677.7344 |  | 1421.64 | 71082
TOTAL | [5 empty] | 1469533.7682 |  | 142.164 | 83876.76
[8 empty] | 11373.12 | 86663.1744
PAREDE DE CONCRETO | [7 empty] | 142.164 | 135055.8
376677.7344
Descrição | Parâmetro |  | Quantidade |  | Preço unitário | Valor total | Observação
Comprimento do muro |  |  | 157.96 | m |  |  | 1421.64
Altura do muro |  |  | 9 | m
Execução de mureta guia |  |  | 157.96 | m | 710 | 123366.76
Serviço especializado parede diafragma |  |  | 1421.64 | m² | 270 | 383842.8
Mobilização para parede diagragma |  |  | 1 | vb | 18000 | 18000
Armação | 112 | kg / m³ | 47767.104 | kg | 7.62 | 363985.3325
Concreto (30 Mpa) COM CRISTALIZANTE | 0.3 | espessura | 426.492 | m³ | 733.6371 | 328534.8718
Tratamento em juntas de concretagem com fita hidroexpansiva |  |  | 762 | m | 41.5 | 34785.3
TOTAL | [5 empty] | 1252515.0642
TOTAL CONTENÇÃO | [5 empty] | 1252515.0642 | 95.2644
86.604
Note on G19: 30% de perda
Note on F36: CONSIDERAR CUSTO MÉDIO PARA A CA-50 DE 10MM

## SUPRAESTRUTURA
SUPRAESTRUTURA
Data | 2024-06-29
Arquivo base | -
SUPRAESTRUTURA - LAJE MACIÇA
Descrição | Parâmetro |  | Quantidade |  | Preço unitário | Valor total | Observação
Fabricação forma | 3 | Jogos | 7585.2577 | m² | 110 | 917816.1808
Montagem de forma | 2.5 | m² / AC | 32869.45 | m² | 2.5 | 90390.9875
Escoramento | 4 | un / AE | 17859 | un | 17 | 333963.3
Concreto | 0.22 | m³ / AC | 2892.5116 | m³ | 610.0521 | 2038093.1061
Armadura Convencional para Estrutura | 110 | kg / m³ | 318176.276 | kg | 7.62 | 2666953.5454
Mão de obra - estrutura em concreto armado | 240 | R$ / AC | 13147.78 | m² | 240 | 3471013.92
Perfuração de vigas | 5300 | R$ / NP | 1 | vb | 68900 | 75790 | Coeficiente originário do Gran Torino (R$ 160,00/un) | Nova utiliza a verba de 1.500,00 por pav
TOTAL | [5 empty] | 9594021.0398 |  |  | 110080 | 5241.9048
SUPRAESTRUTURA - LAJE CUBETAS
Descrição | Parâmetro |  | Quantidade |  | Preço unitário | Valor total | Observação
Fabricação forma | 2 | Jogos | 5056.8385 | m² | 110 | 611877.4538
Montagem de forma | 2.5 | m² / AC | 32869.45 | m² | 2.5 | 90390.9875
Escoramento | 2.5 | um/m² | 4444 | un | 20 | 97768
Cubetas |  |  | 12 | mês | 25609.5 | 338045.4 | 1897
Concreto | 0.25 | m³ / AC | 3286.945 | m³ | 610.0521 | 2205728.4698
Armadura Convencional para Estrutura | 90 | kg / m³ | 295825.05 | kg | 7.62 | 2479605.5691
Mão de obra - estrutura em concreto armado | 240 | R$ / AC | 13147.78 | m² | 240 | 3471013.92
Perfuração de vigas | 4240 | R$ / NP | 1 | vb | 55120 | 60632 | Coeficiente originário do Gran Torino (R$ 160,00/un)
TOTAL | [5 empty] | 9355061.8003
SUPRAESTRUTURA - LAJE TRELIÇADA
Descrição | Parâmetro |  | Quantidade |  | Preço unitário | Valor total | Observação
Fabricação forma | 2 | Jogos | 0 | m² | 85 | 0
Montagem de forma | 2.1 | m² / AC | 0 | m² | 1.5 | 0
Escoramento - Torre | 2 | un / APT*NPT | 0 | un | 17 | 0
Escoramento - Embasamento | 2 | un / AE | 0 | un | 17 | 0
Cubetas | 25 | R$ / AC | 0 | m³ | 25 | 0
Concreto | 0.25 | m³ / AC | 0 | m³ | 575 | 0
Armadura Convencional para Estrutura | 110 | kg / m³ | 0 | kg | 7.25 | 0
Mão de obra - estrutura em concreto armado | 240 | R$ / AC | 0 | m² | 240 | 0
Perfuração de vigas | 5300 | R$ / NP | 1 | vb | 0 | 0 | Coeficiente originário do Gran Torino (R$ 160,00/un)
TOTAL | [5 empty] | 0
SUPRAESTRUTURA - LAJE PROTENDIDA
Descrição | Parâmetro |  | Quantidade |  | Preço unitário | Valor total | Observação
Fabricação forma | 3 | Jogos | 6371.6165 | m² | 110 | 770965.5918
Montagem de forma | 2.1 | m² / AC | 27610.338 | m² | 2.5 | 75928.4295
Escoramento | 3 | un / AE | 13395 | un | 17 | 250486.5
Protensão - lajes - materiais | 12.3 | RS / m² | 9757.92 | m² | 12.3 | 132024.6576
Protensão - lajes - cabos | 2.83 | kg / m² | 27614.9136 | kg | 12.3 | 373629.781
Protensão - lajes - serviços | 9000 | und / pav | 13 | pav | 9000 | 128700
Concreto | 0.25 | m³ / AC | 3286.945 | m³ | 580 | 2201924.4555
Armadura Convencional para Estrutura | 90 | kg / m³ | 295825.05 | kg | 7.62 | 2479605.5691
Mão de obra - estrutura em concreto armado | 240 | R$ / AC | 13147.78 | m² | 240 | 3471013.92
Perfuração de vigas | 5300 | R$ / NP | 1 | vb | 68900 | 75790 | Coeficiente originário do Gran Torino (R$ 160,00/un)
TOTAL | [5 empty] | 9960068.9046
TOTAL SUPRAESTRUTURA | [5 empty] | 9355061.8003 | 711.5317
646.847
12
Note on B10: CICLO DE LAJE ATÉ 10 DIAS - 3 JOGOS CICLO DE LAJE MAIORES - 2 JOGOS Verificar tempo de ciclo junto à estimativa de prazo
Note on D10: (TOTAL DE FORMAS / NÚMERO DE PAV.) X JOGOS
Note on D12: QUNATIDADE DE ESCORAS POR PAVIMENTO X JOGOS
Note on F12: CUSTO DA ESCORA
Note on G13: 5% DE PERDA
Note on F14: CONSIDERAR CUSTO MÉDIO PARA A CA-50 DE 10MM
Note on B22: CICLO DE LAJE ATÉ 10 DIAS - 3 JOGOS CICLO DE LAJE MAIORES - 2 JOGOS Verificar tempo de ciclo junto à estimativa de prazo
Note on D22: (TOTAL DE FORMAS / NÚMERO DE PAV.) X JOGOS
Note on G26: 5% DE PERDA
Note on F27: CONSIDERAR CUSTO MÉDIO PARA A CA-50 DE 10MM
Note on B35: CICLO DE LAJE ATÉ 10 DIAS - 3 JOGOS CICLO DE LAJE MAIORES - 2 JOGOS Verificar tempo de ciclo junto à estimativa de prazo
Note on D35: (TOTAL DE FORMAS / NÚMERO DE PAV.) X JOGOS
Note on G40: 5% DE PERDA
Note on B49: CICLO DE LAJE ATÉ 10 DIAS - 3 JOGOS CICLO DE LAJE MAIORES - 2 JOGOS Verificar tempo de ciclo junto à estimativa de prazo
Note on D49: (TOTAL DE FORMAS / NÚMERO DE PAV.) X JOGOS
Note on D51: QUNATIDADE DE ESCORAS POR PAVIMENTO X JOGOS
Note on G55: 5% DE PERDA
Note on F56: CONSIDERAR CUSTO MÉDIO PARA A CA-50 DE 10MM
Note on G62: SELECIONAR TOTAL CONFORME MÉTODO CONSTRUTIVO APLICADO

## ALVENARIA
PAREDES E PAINÉIS
Data | 2024-06-26
Arquivo base | -
ALVENARIA
Descrição | Parâmetro |  | Quantidade |  | Preço unitário | Valor total | Observação
Alvenaria | 0.5 | m² / AE | 19140.3 | m² | 45 | 947444.85 |  | #REF!
Placa EPS |  |  | 4791.64 | m² | 26.46 | 139465.4738 |  | #REF!
Alvenaria refratárias | 1.75 | m² * CHU | 150.5 | m² | 310 | 51320.5
Serviços complementares | 12.5 | R$ / m² | 19140.3 | m² | 6.5 | 136853.145
Mão de obra | 35 | R$ / m² | 19140.3 | m² | 35 | 736901.55
TOTAL | [5 empty] | 2011985.5188 |  |  |  | 110080 | 5241.9048
ALVENARIA - DRYWALL | [5 empty] | 38.5
Descrição | Parâmetro |  | Quantidade |  | Preço unitário | Valor total | Observação
Alvenaria embasamento | 1 | m² / AE | 2171.44 | m² | 45 | 107486.28
Alvenaria lazer | 0.4 | m² / AL | 283.772 | m² | 45 | 14046.714
Alvenaria tipo | 1.65 | m² / APT*(NPT+2ND) | 5007.0768 | m² | 45 | 247850.3016
Drywall tipo | 1.65 | m² / APT*(NPT+2ND) | 7510.6152 | m² | 220 | 1817568.8784 |  |  | 0.40905
Alvenaria escadas | 0.2 | m² / AC | 2629.556 | m² | 70 | 202475.812 |  |  | 0.59095
Alvenaria cobertura / reservatório | 0.8 | m² / APT | 758.648 | m³ | 45 | 37553.076
Alvenaria refratárias | 1.75 | m² * CHU | 86 | un | 210 | 19866
Serviços complementares | 12.5 | R$ / m² | 10850.4928 | m² | 12.5 | 149194.276
Mão de obra | 35 | R$ / m² | 10850.4928 | m² | 35 | 417743.9728
TOTAL | [5 empty] | 3013785.3108
TOTAL ALVENARIA | [5 empty] | 2011985.5188 | 153.0285
|  | 5.2379 |  |  |  | 1829077.7444 | 139.1169
Note on G32: SELECIONAR TOTAL CONFORME MÉTODO CONSTRUTIVO APLICADO

## Orçamento
DADOS
Titulo | QUANTITATIVO
Obra
Cliente
Cidade
Endereço
Descrição
QUANTITATIVOS
Item | Descrição | Unid. | Quantidade
1. | GERAL CORRIMAO
1.1. | Corrimão
1.1.1 | Railing:Guarda-corpo cobertura | m | 128.68
1.1.2 | Railing:Guarda-corpo Sacadas | m | 246.61
2. | GERAL ESCADAS
2.1. | Escada
2.1.1 | Assembled Stair:Cascata | m²
2.1.2 | Cast-In-Place Stair:Escada Concreto | m²
3. | GERAL FORRO
3.1. | Revestimento
3.1.1 | Compound Ceiling:FO_Madeira | m² | 369.9
4. | GERAL JANELAS
4.1. | Janela | m2 | 1125.2525
4.1.1 | JFSZ-Windos-M3-Domus-BR-G3:JFSZ-Windos-M3-Domus-BR-G3 | un | 5
4.1.2 | JFSZ-Windows-M3-AberturaChurrasqueira:Acabamento em granito para churrasqueira (60x50) | un | 16
4.1.3 | JFSZ-Windows-M3-AberturaChurrasqueira:Acabamento em granito para churrasqueira (60x60) | un | 64
4.1.4 | JFSZ-Windows-M3-AberturaChurrasqueira:Acabamento em granito para churrasqueira (80x60) | un | 4
4.1.5 | JFSZ-Windows-M3-JanelaCorrerR04-BR-G3:180 | un | 16
4.1.6 | JFSZ-Windows-M3-JanelaCorrerR04-BR-G3:200x200 | un | 24
4.1.7 | JFSZ-Windows-M3-JanelaCorrerR04-BR-G3:240x200 | un | 104
4.1.8 | JFSZ-Windows-M3-JanelaCorrerR04-BR-G3:240xx 2 | un | 32
4.1.9 | JFSZ-Windows-M3-JanelaCorrerR04-BR-G3:280 | un | 16
4.1.10 | JFSZ-Windows-M3-JanelaCorrerR04-BR-G3:Janela de correr 2 folhas (120x120) | un | 48
4.1.11 | JFSZ-Windows-M3-VisitaTecnica-BR-G3:Visita Técnica (60x60) | un | 2
4.1.12 | JFZS-Windows-M3-MaximArMarcoDeGiro-BR-G3:MaximAr 1 folha (120x60) | un | 2
4.1.13 | JFZS-Windows-M3-MaximArMarcoDeGiro-BR-G3:MaximAr 1 folha (40x120) | un | 16
4.1.14 | JFZS-Windows-M3-MaximArMarcoDeGiro-BR-G3:MaximAr 1 folha (60X240) | un | 1
4.1.15 | JFZS-Windows-M3-MaximArMarcoDeGiro-BR-G3:MaximAr 1 folha (80x120) | un | 16
4.1.16 | JFZS-Windows-M3-MaximArMarcoDeGiro-BR-G3:MaximAr 1 folha (80x60) | un | 3
4.1.17 | JFZS-Windows-M3-MaximArMarcoDeGiro-BR-G3:MaximAr 1 folha com bandeira inferior 80x200 | un | 48
4.1.18 | JFZS-Windows-M3-MaximArMarcoDeGiro-BR-G3:MaximAr 1 folha com marco de giro 180x100 | un | 1
4.1.19 | JFZS-Windows-M3-MaximArMarcoDeGiro-BR-G3:MaximAr 1 folha com marco de giro 40x100 2 | un | 8
4.1.20 | JFZS-Windows-M3-MaximArMarcoDeGiro-BR-G3:MaximAr 1 folha com marco de giro 60x100 | un | 59
4.1.21 | JFZS-Windows-M3-MaximArMarcoDeGiro-BR-G3:MaximAr 1 folha com marco de giro 65x100 | un | 16
4.1.22 | JFZS-Windows-M3-MaximArMarcoDeGiro-BR-G3:MaximAr 1 folha com marco de giro 90x100 | un | 13
4.1.23 | Vertical_Brise_de_Soleil_Sun_Screen_4523:M_Brise_Soleil | un | 2
5. | GERAL LANCE ESCADAS
5.1. | Lance de escada
5.1.1 | Monolithic Run:Moldado in loco - 150mm | m² | 81.69
5.1.2 | Non-Monolithic Run:Piso de 50 mm com espelho degrau de 13 mm | m² | 27.17
6. | GERAL MEMBRO
6.1. | Membro
6.1.1 | Montante retangular:2x2cm | m² | 150.28
6.1.2 | Montante retangular:2x2cm Madeira | m² | 212.31
6.1.3 | Montante retangular:5x10cm | m² | 0.91
6.1.4 | Rectangular Mullion:Montante de alumínio 12x4 com pintura eletrostática preta | m² | 50.51
6.1.5 | Rectangular Mullion:Montante de alumínio 12x4 com pintura eletrostática preta 2 | m² | 3.75
6.1.6 | Rectangular Mullion:Montante de alumínio 12x5MM com pintura eletrostática preta 3 | m² | 0.05
7. | GERAL PAREDE
7.1. | Parede padrão
7.1.1 | Basic Wall:ALVEX10 - Alvenaria cerâmica 10,5cm (osso+B9+2,5) | m² | 92.47
7.1.2 | Basic Wall:ALVEX13.5 - Alvenaria cerâmica 13cm (1,5+B9+2.5) | m² | 758.56
7.1.3 | Basic Wall:ALVEX18.5 - Alvenaria cerâmica 18cm (1,5+B14+2.5) | m² | 2706.92
7.1.4 | Basic Wall:ALVEX18.5 - Alvenaria cerâmica 18cm (2,5+B14+2.5) | m² | 141.3
7.1.5 | Basic Wall:ALVEXEX19.5 - Alvenaria cerâmica 18cm (2,5+B14+2.5) | m² | 6.45
7.1.6 | Basic Wall:ALVIN10 - Alvenaria cerâmica 10,5cm (osso+B9+1,5) | m² | 4791.64
7.1.7 | Basic Wall:ALVIN12 - Alvenaria cerâmica 12cm (1,5+B9+1,5) | m² | 7440.22
7.1.8 | Basic Wall:ALVIN17 - Alvenaria cerâmica 17cm (1,5+B14+1,5) | m² | 3183
7.1.9 | Basic Wall:ALVIN25 - Alvenaria cerâmica 25cm (1,5+B9+4+B9+1,5) | m² | 19.74 | 24596
7.1.10 | Basic Wall:CC_Con-CerPisc_esp15cm | m² | 34.32
7.1.11 | Basic Wall:CON20 - Parede de concreto 10 | m² | 10.5
7.1.12 | Basic Wall:CON20 - Parede de concreto 20cm | m² | 257.71
7.1.13 | Basic Wall:CON30 - Parede de concreto 30cm | m² | 922.32
7.1.14 | Basic Wall:PAREDE - DIVISÓRIA BWC GRANITO | m² | 12.44
7.1.15 | Basic Wall:REBEX - Reboco externo 25mm | m² | 83.16
7.1.16 | Basic Wall:REBEXT - Reboco externo 2,5cm | m² | 108.31
7.1.17 | Basic Wall:REVIN3030 - Rev. cerâmico 30x30 banheiros | m² | 18.31
7.1.18 | Basic Wall:REVIN3060 - Rev. cerâmico 30x60 banheiros privativos | m² | 3673.15
8. | GERAL PAREDE CORTINA
8.1. | Parede de cortina
8.1.1 | Curtain Wall:BRISE | m²
8.1.2 | Curtain Wall:Curtain Wall | m²
8.1.3 | Curtain Wall:Esquadria de alumínio com vidro temperado 8mm | m²
8.1.4 | Curtain Wall:Esquadria de alumínio com vidro temperado 8mm SEM GRIDS | m²
8.1.5 | Curtain Wall:Fechamento Aquecedores | m²
8.1.6 | Curtain Wall:Janela 1 folha sem horizontal 2 | m²
8.1.7 | Curtain Wall:PA_Vidro_Sem montantes | m²
9. | GERAL PISOS
9.1. | Laje
9.1.1 | Floor:CP08 - Contrapiso de concreto 8CM | m² | 302.51
9.1.2 | Floor:CP08 - Contrapiso nivelado 8cm | m² | 7542.92
9.1.3 | Floor:CP10 - Contrapiso nivelado 10cm | m² | 1336.28
9.1.4 | Floor:CP14 - Impermeabilização e contrapiso nivelado 14cm | m² | 694.42
9.1.5 | Floor:Duto 110 | m² | 26.64
9.1.6 | Floor:Forração de argila expandida | m² | 23.85
9.1.7 | Floor:Grade soldada industrial de aço galvanizado | m² | 87.8
9.1.8 | Floor:Laje de concreto maciça 10cm | m² | 134.26
9.1.9 | Floor:Laje de concreto maciça 15cm | m² | 60.47
9.1.10 | Floor:Laje de concreto maciça 20cm | m² | 3133.37
9.1.11 | Floor:Laje de concreto nervurada | m² | 3433.27
9.1.12 | Floor:Laje de concreto nervurada COBERTURA | m² | 8693.87
9.1.13 | Floor:LA_Piscina_esp10cm | m² | 29.89
9.1.14 | Floor:PI_CerInt_esp8cm | m² | 14.28
9.1.15 | Floor:PI_Deck_esp50cm | m² | 3.14
9.1.16 | Floor:PI_Deck_esp8cm | m² | 99.59
9.1.17 | Floor:PI_Grama 30 | m² | 66.49
9.1.18 | Floor:Pingadeira de granito | m² | 273.75
9.1.19 | Floor:REVEXPI - Pintura epoxi para pisos (a especificar) | m² | 2.03
9.1.20 | Floor:Terra de plantio 10cm | m² | 13.64
9.1.21 | Floor:Terra de plantio 30cm | m² | 36.49
9.1.22 | Floor:Terra de plantio 60cm | m² | 18.94
9.1.23 | Floor:Viga de borda de concreto (lançamento provisório) | m² | 359.99
9.1.24 | Monolithic Landing:Moldado in loco - 150mm | m² | 40.58
10. | GERAL PLACAS
10.1. | Placa
10.1.1 | Painel do sistema:Envidraçado | m² | 18.15
10.1.2 | System Panel:Vidro temperado 8mm | m² | 236.54
11. | GERAL PORTAS
11.1. | Porta |  | 985.5226
11.1.1 | JFSZ-CurtainWallDoors-M3-PortaoServicos-BR-G3:JFSZ-CurtainWallDoors-M3-PortaoServicos-BR-G3 | un | 2
11.1.2 | JFSZ-DoorsCurtainWall-M3-FolhaCorrer-BR-G3:Folha de vidro temperado 10mm de correr | un | 5
11.1.3 | JFSZ-DoorsCurtainWall-M3-PortaVidroPivotante1Folha-BR-G3:Porta Pivotante de Vidro temperado | un | 9
11.1.4 | JFSZ-Doors-M3-PortaCorrerR03-BR-G3:70x210 | un | 1
11.1.5 | JFSZ-Doors-M3-PortaCorrerR03-BR-G3:80x210 | un | 10
11.1.6 | JFSZ-Doors-M3-PortaCorrerR03-BR-G3:90x210 | un | 5
11.1.7 | JFSZ-Doors-M3-PortaCorreVenezianada-BR-G3:80x210 | un | 10
11.1.8 | JFSZ-Doors-M3-PortaCortaFogo-BR-G3:Porta Corta Fogo 1 Folha com Barra Antipânico (80x210) | un | 26
11.1.9 | JFSZ-Doors-M3-PortaGiro-BR-G3:Porta interna de giro - Madeira 60x210 | un | 16
11.1.10 | JFSZ-Doors-M3-PortaGiro-BR-G3:Porta interna de giro - Madeira 70x210 | un | 187
11.1.11 | JFSZ-Doors-M3-PortaGiro-BR-G3:Porta interna de giro - Madeira 80x210 | un | 201
11.1.12 | JFSZ-Doors-M3-PortaGiro-BR-G3:Porta interna de giro - Madeira 90x210 | un | 69
11.1.13 | JFSZ-Doors-M3-PortaGiro-BR-G3:Porta interna de giro PCD - Madeira 90x210 | un | 3
11.1.14 | JFSZ-Doors-M3-PortaGiroVeneziana-BR-G3:Porta de Giro Venezianado (110xX) | un | 1
11.1.15 | JFSZ-Doors-M3-PortaGiroVeneziana-BR-G3:Porta de Giro Venezianado (180x210) | un | 1
11.1.16 | JFSZ-Doors-M3-PortaGiroVeneziana-BR-G3:Porta de Giro Venezianado (80x210) | un | 1
11.1.17 | JFSZ-Doors-M3-PortaGiroVeneziana-BR-G3:Porta de Giro Venezianado (90x210) | un | 1
11.1.18 | JFSZ-Doors-M3-PortaJanelaCorrerR02-BR-G3:PJ03 - Porta Janela de Correr 2 Folhas (160x260) | un | 16
11.1.19 | JFSZ-Doors-M3-PortaJanelaCorrerR02-BR-G3:PJ03 - Porta Janela de Correr 2 Folhas (200x260) 2 | un | 24
11.1.20 | JFSZ-Doors-M3-PortaJanelaCorrerR02-BR-G3:PJ03 - Porta Janela de Correr 2 Folhas (220x260) | un | 24
11.1.21 | JFSZ-Doors-M3-PortaJanelaCorrerR02-BR-G3:PJ03 - Porta Janela de Correr 2 Folhas (240x260) | un | 9
11.1.22 | JFSZ-Doors-M3-PortaJanelaCorrerR02-BR-G3:PJ03 - Porta Janela de Correr 2 Folhas (300x260) | un | 26
11.1.23 | JFSZ-Doors-M3-PortaJanelaCorrerR02-BR-G3:PJ03 - Porta Janela de Correr 2 Folhas (400x260) | un | 5
11.1.24 | JFSZ-Doors-M3-PortaPivotante-BR-G3:120 X220 | un | 5
11.1.25 | JFSZ-Doors-M3-PortaPivotante-BR-G3:200 X220 | un | 4
11.1.26 | JFSZ-Doors-M3-PortaVidroVP-BR-G3:JFSZ-Doors-M3-PortaVidroVP-BR-G3 | un | 36
11.1.27 | JFSZ-Doors-M3-PortaVidroVP-BR-G3:JFSZ-Doors-M3-PortaVidroVP-BR-G3 2 | un | 41
11.1.28 | PORTA DE ABRIR PARA DIVISÓRIAS- 1 FOLHA:80 x 211 | un | 4
11.1.29 | _Produtos_Arq_Bib_Door_SL-45_NanaWall:Door_SL-45_NanaWall | un | 1
11.1.30 | _Produtos_Arq_Bib_Door_SL-45_NanaWall:Door_SL-45_NanaWall 700 | un | 1
12. | Outros
12.1. | Conexão
12.1.1 | Adaptador Soldavel com Anel para CxDagua - Fortlev:Standard | un | 48
12.2. | Viga
12.2.1 | Concreto-Viga retangular:20x60Concreto estrutural para vigas (Pilar ou Viga) | m³ | 1.41

## INSTALAÇÕES
INSTALAÇÕES
INSTALAÇÕES ELÉTRICAS
Descrição | Parâmetro |  | Valor total
Entrada de Energia | 5.5 | R$ / AC | 79544.069
Eletrodutos e Eletrocalhas | 10 | R$ / AC | 144625.58
Cabos e Fiações | 30 | R$ / AC | 433876.74
Quadros e Disjuntores | 18 | R$ / AC | 260326.044
Acabamentos Elétricos | 15 | R$ / AC | 216938.37
Equipamentos e Iluminação | 15 | R$ / AC | 216938.37
Mão de Obra para Instalações Elétricas | 60 | R$ / AC | 867753.48 | 66
TOTAL |  |  | 2220002.653
INSTALAÇÕES HIDROSSANITÁRIAS
Descrição | Parâmetro |  | Valor total
Instalações de Água Fria | 25 | R$ / AC | 361563.95
Instalações de Água Quente | 20 | R$ / AC | 289251.16
Instalações de Águas Pluviais | 10 | R$ / AC | 144625.58
Instalações Sanitárias | 15 | R$ / AC | 216938.37
Louças e Metais | 50 | R$ / AC | 723127.9
Mão de Obra para Instalações Hidráulicas | 55 | R$ / AC | 795440.69 | 60.5
TOTAL |  |  | 2530947.65
INSTALAÇÕES PREVENTIVAS E GLP
Descrição | Parâmetro |  | Valor total
Instalações Preventivas | 20 | R$ / AC | 289251.16
Instalações de GLP | 15 | R$ / AC | 216938.37
Instalações de Proteção e Aterramento - SPDA | 8 | R$ / AC | 115700.464
TOTAL |  |  | 621889.994
TOTAL INSTALAÇÕES |  |  | 5372840.297 | 408.65
371.5

## SISTEMAS ESPECIAIS
SISTEMAS ESPECIAIS
CLIMATIZAÇÃO, EXAUSTÃO MECÂNICA E PRESSURIZAÇÃO
Descrição | Quantidade | Preço Unitário | Valor total |  | TERREO | INTERMED | TIPO | COBERTURA
Infraestrutura para Instalação de Ar Condicionado | 291 | 1200 | 384120 |  | 5 | 12 | 32 | 18
Instalação de Ar Condicionado | 8 | 5000 | 44000 |  | 0 | 8 | 0
Ventokit | 217 | 900 | 214830 |  | 5 | 4 | 26
Churrasqueiras | 86 | 280 | 29488 |  | 0 | 2 | 10 | 4
TOTAL |  |  | 672438
COMUNICAÇÃO
Descrição | Parâmetro |  | Valor total
CFTV | 2 | R$ / AC | 31425.116
Interfone | 5 | R$ / AC | 72312.79
TV e internet | 3 | R$ / AC | 43387.674
Automação, telecomunicação e sistemas de segurança | 5 | R$ / AC | 72312.79
TOTAL |  |  | 219438.37
EQUIPAMENTOS
Descrição | Quantidade | Preço Unitário | Valor total
Elevadores | 2 | 399080.16 | 877976.352
Plataforma elevatória |  | 42750 | 0 | inox
Grupo de geradores | 1 | 50000 | 55000
Bombas | 1 | 12000 | 13200
Infra de carro elétrico | 84 | 560 | 51744
Equipamento de piscina | 1 | 25000 | 27500
Sistema de placas solares |  | 1150 | 0
TOTAL |  |  | 1025420.352
OUTROS SISTEMAS ESPECIAIS
Descrição | Parâmetro |  | Valor total
Outros sistemas | 20 | R$ / AC | 289251.16
TOTAL |  |  | 289251.16
TOTAL SISTEMAS ESPECIAIS |  |  | 2206547.882 | 167.8267

## IMPERMEABILIZAÇÃO
IMPERMEABILIZAÇÃO
Data | 2024-06-28
Arquivo base | -
IMPERMEABILIZAÇÃO
Descrição | Parâmetro |  | Quantidade |  | Preço unitário | Valor total | Observação
Regularização de Superfície | 25 | R$ / m² | 6059.733 | m² | 25 | 166642.6575
Poço do elevador | 45 | R$ / m² | 37.806 | m² | 41 | 1705.0506
Baldrames | 30 | R$ / m² | 1131.0624 | m² | 53 | 65940.9379
Ralos | 1 | R$ / AC | 1 | vb | 13147.78 | 14462.558 | #DIV/0!
Impermeabilizações cimenticias | 0.3 | m² / AC | 3944.334 | m² | 70 | 303713.718
Impermeabilizações com manta asfaltica | 0.16089 | m² / AC | 2115.399 | m² | 98 | 228040.0122
Impermeabilizações com manta asfalticafloreiras |  | m² / AC | 43.7364 | m² | 98 | 4714.7839
Impermeabilização de peitoril | 1.2 | R$ / AC | 1 | vb | 15777.336 | 17355.0696 | #DIV/0!
Proteção Mecânica | 28 | R$ / m² | 2115.399 | m² | 57 | 132635.5173
TOTAL | [5 empty] | 935210.305 |  | 110080 | 5241.9048
TOTAL IMPERMEABILIZAÇÃO | [5 empty] | 935210.305 | 71.1307
64.6642
981.12
919.8
|  | 1900.92 | só banheiro
|  | 336 | cozinha
IMPERMEABILIZAÇÃO
Descrição | Parâmetro |  | Quantidade |  | Preço unitário | Valor total | Observação
Regularização de Superfície | 25 | R$ / m² | 6235.376 | m² | 25 | 171472.84
Poço do elevador | 45 | R$ / m² | 37.806 | m² | 41 | 1705.0506
Baldrames | 30 | R$ / m² | 1131.0624 | m² | 53 | 65940.9379
Ralos | 1 | R$ / AC | 1 | vb | 13147.78 | 14462.558 | #DIV/0!
Impermeabilizações cimenticias | 0.3 | m² / AC | 3944.334 | m² | 70 | 303713.718
Impermeabilizações com manta asfaltica | #DIV/0! | m² / AC | 2291.042 | m² | 98 | 246974.3276
Impermeabilizações com manta asfalticafloreiras |  | m² / AC |  | m² | 98 | 0
Impermeabilização de peitoril | 1.2 | R$ / AC | 1 | vb | 15777.336 | 17355.0696 | #DIV/0!
Proteção Mecânica | 28 | R$ / m² | 2291.042 | m² | 57 | 143648.3334
TOTAL | [5 empty] | 965272.8351 |  | 110080 | 5241.9048

## PISO E TETO
Obra | Estreito
Empresa | D'Lohn Empreendimentos
Revisão | R00
Data | 2025-03-10
LEVANTAMENTO QUANTITATIVO
REVESTIMENTOS E ACABAMENTOS DE PISO E TETO
| LEVANTAMENTO DE PROJETO | [8 empty] | CONTRAPISO
| Pavimento | Ambiente | Área (m²) | Material | Contrapiso (Sim/Não) | Forro | Repetição | Total |  | Revestimento | Área total
| SUBSOLO 2 | GARAGEM | 778.19 | POLIDO | Não | Estucamento | 1 | 778.19 |  | Contrapiso | 9257.564
| SUBSOLO 2 | RAMPA | 96.996 | CONCRETO ESCVADO | Não | Estucamento | 1 | 96.996 |  | Manta acústica | 7235.914
| SUBSOLO 2 | ESCADA | 19.548 | CIMENTADO | Sim | Estucamento | 1 | 19.548 |  | FORRO
| SUBSOLO 1 | GARAGEM | 778.19 | POLIDO | Não | Estucamento | 1 | 778.19 |  | Revestimento | Área total
| SUBSOLO 1 | RAMPA | 96.996 | CONCRETO ESCVADO | Não | Estucamento | 1 | 96.996 |  | Estucamento | 3110.626
| SUBSOLO 1 | ESCADA | 19.548 | CIMENTADO | Sim | Estucamento | 1 | 19.548 |  | Gesso | 6751.37
| TERREO / 1 PAV | PASSEIO | 134.11 | CONCRETO CALÇADA | Não | - | 1 | 134.11 |  | Madeira | 1219.45
| TERREO / 1 PAV | ACESSO GARAGEM | 114.55 | POLIDO | Não | - | 1 | 114.55
| TERREO / 1 PAV | GARAGEM | 746.82 | POLIDO | Não | Estucamento | 1 | 746.82 | parte descoberta
| TERREO / 1 PAV | CISTERNAS | 67.69 | POLIDO | Não | Estucamento | 1 | 67.69 | parte descoberta
| TERREO / 1 PAV | LOJA01 | 29.99 | PORCELANATO | Sim | Gesso | 1 | 29.99 |  | ACABAMENTOS
| TERREO / 1 PAV | LOJA02 | 29.92 | PORCELANATO | Sim | Gesso | 1 | 29.92 |  | Material | Área total
| TERREO / 1 PAV | LOJA03 | 33.19 | PORCELANATO | Sim | Gesso | 1 | 33.19 |  | POLIDO | 2485.44
| TERREO / 1 PAV | LOJA04 | 71.66 | PORCELANATO | Sim | Gesso | 1 | 71.66 |  | CONCRETO ESCVADO | 193.992
| TERREO / 1 PAV | WC PCD LOJAS | 12.48 | PORCELANATO | Sim | Gesso | 1 | 12.48 |  | CIMENTADO | 500.984
| TERREO / 1 PAV | DEPÓSITO DE LIXO | 15.38 | CERAMICA | Sim | Gesso | 1 | 15.38 |  | CONCRETO CALÇADA | 134.11
| TERREO / 1 PAV | HALL | 23.11 | PORCELANATO | Sim | Gesso | 1 | 23.11 |  | PORCELANATO | 4938.99
| TERREO / 1 PAV | CIRCULAÇÃO | 24.31 | PORCELANATO | Sim | Gesso | 1 | 24.31 |  | CERAMICA | 27.2
| TERREO / 1 PAV | ENTREGAS | 3.03 | PORCELANATO | Sim | Gesso | 1 | 3.03 |  | EMBORRACHADO | 126.98
| TERREO / 1 PAV | ZELADORIA | 8.35 | CERAMICA | Sim | Gesso | 1 | 8.35 |  | VINILICO | 2328.21
| TERREO / 1 PAV | BWC | 3.47 | CERAMICA | Sim | Gesso | 1 | 3.47 |  | MADEIRA | 7.41
| TERREO / 1 PAV | QGM | 11.42 | CIMENTADO | Sim | - | 1 | 11.42 |  | DECK | 96.22
| TERREO / 1 PAV | ESCADA | 23.59 | CIMENTADO | Sim | Estucamento | 1 | 23.59 |  | PASTILHA | 54.96
| PAV INTERMEDIARIO | LOJA01 | 13.15 | PORCELANATO | Sim | Gesso | 1 | 13.15 |  | - | 1504.95
| PAV INTERMEDIARIO | LOJA02 | 14.68 | PORCELANATO | Sim | Gesso | 1 | 14.68
| PAV INTERMEDIARIO | LOJA03 | 15.63 | PORCELANATO | Sim | Gesso | 1 | 15.63
| PAV INTERMEDIARIO | LOJA04 | 34.46 | PORCELANATO | Sim | Gesso | 1 | 34.46
| PAV INTERMEDIARIO | ESCADA LOJAS | 9.3 | PORCELANATO | Sim | Estucamento | 4 | 37.2
| PAV INTERMEDIARIO | ACADEMIA | 92.36 | EMBORRACHADO | Sim | Gesso | 1 | 92.36
| PAV INTERMEDIARIO | MARKET | 11.33 | PORCELANATO | Sim | Gesso | 1 | 11.33
| PAV INTERMEDIARIO | CIRCULAÇÃO | 50.28 | PORCELANATO | Sim | Gesso | 1 | 50.28
| PAV INTERMEDIARIO | VENDING MACHINES | 2.6 | PORCELANATO | Sim | Gesso | 1 | 2.6
| PAV INTERMEDIARIO | COWORKING | 9.73 | VINILICO | Sim | Gesso | 1 | 9.73
| PAV INTERMEDIARIO | SALA DE JOGOS | 39.9 | PORCELANATO | Sim | Gesso | 1 | 39.9
| PAV INTERMEDIARIO | BRINQUEDOTECA | 34.62 | EMBORRACHADO | Sim | Gesso | 1 | 34.62
| PAV INTERMEDIARIO | SALÃO DE FESTAS | 90.44 | PORCELANATO | Sim | Gesso | 1 | 90.44
| PAV INTERMEDIARIO | ESPAÇO GOURMET | 64.15 | PORCELANATO | Sim | Gesso | 1 | 64.15
| PAV INTERMEDIARIO | BWC | 7.83 | PORCELANATO | Sim | Gesso | 2 | 15.66
| PAV INTERMEDIARIO | WC | 2.85 | PORCELANATO | Sim | Gesso | 1 | 2.85
| PAV INTERMEDIARIO | WC PCD | 3.09 | PORCELANATO | Sim | Gesso | 1 | 3.09
| PAV INTERMEDIARIO | PET PLACE | 21.23 | PORCELANATO | Sim | Gesso | 1 | 21.23
| PAV INTERMEDIARIO | AREA EXTERNA | 131.94 | PORCELANATO | Sim | Gesso | 1 | 131.94
| PAV INTERMEDIARIO | SAUNA | 7.41 | MADEIRA | Sim | Gesso | 1 | 7.41
| PAV INTERMEDIARIO | AREA PISCINA | 96.22 | DECK | Sim | - | 1 | 96.22
| PAV INTERMEDIARIO | PISCINA | 54.96 | PASTILHA | Sim | - | 1 | 54.96
| PAV INTERMEDIARIO | ESCADA | 21.008 | CIMENTADO | Sim | Estucamento | 1 | 21.008
| PAV INTERMEDIARIO | MARQUISE | 328.34 | - | Não | Madeira | 1 | 328.34
| 2º PAV - APTO 01/02 | ESTAR | 19.15 | PORCELANATO | Sim | Gesso | 2 | 38.3
| 2º PAV - APTO 01/02 | COZINHA | 7.99 | PORCELANATO | Sim | Gesso | 2 | 15.98
| 2º PAV - APTO 01/02 | DORM 1 | 10.02 | VINILICO | Sim | Gesso | 2 | 20.04
| 2º PAV - APTO 01/02 | DORM 2 | 8.15 | VINILICO | Sim | Gesso | 2 | 16.3
| 2º PAV - APTO 01/02 | BWC 1 | 3.39 | PORCELANATO | Sim | Gesso | 2 | 6.78
| 2º PAV - APTO 01/02 | BWC 2 | 2.75 | PORCELANATO | Sim | Gesso | 2 | 5.5
| 2º PAV - APTO 01/02 | SACADA | 3.13 | PORCELANATO | Sim | Madeira | 2 | 6.26
| 2º PAV - APTO 01/02 | AT | 6.26 | CIMENTADO | Sim | Estucamento | 2 | 12.52
| 2º PAV - APTO 03 | ESTAR | 30.45 | PORCELANATO | Sim | Gesso | 1 | 30.45
| 2º PAV - APTO 03 | SUITE 1 | 14.98 | VINILICO | Sim | Gesso | 1 | 14.98
| 2º PAV - APTO 03 | SUITE 2 | 12.01 | VINILICO | Sim | Gesso | 1 | 12.01
| 2º PAV - APTO 03 | BWC 1 | 3.56 | PORCELANATO | Sim | Gesso | 1 | 3.56
| 2º PAV - APTO 03 | BWC 2 | 3.16 | PORCELANATO | Sim | Gesso | 1 | 3.16
| 2º PAV - APTO 03 | WC | 2.29 | PORCELANATO | Sim | Gesso | 1 | 2.29
| 2º PAV - APTO 03 | SACADA | 4.23 | PORCELANATO | Sim | Madeira | 1 | 4.23
| 2º PAV - APTO 03 | AT | 1.71 | CIMENTADO | Sim | Estucamento | 1 | 1.71
| 2º PAV - APTO 04 | ESTAR | 21.83 | PORCELANATO | Sim | Gesso | 1 | 21.83
| 2º PAV - APTO 04 | COZINHA | 9.5 | PORCELANATO | Sim | Gesso | 1 | 9.5
| 2º PAV - APTO 04 | DORM | 12.68 | VINILICO | Sim | Gesso | 1 | 12.68
| 2º PAV - APTO 04 | SUITE | 10.07 | VINILICO | Sim | Gesso | 1 | 10.07
| 2º PAV - APTO 04 | BWC SUITE | 3.18 | PORCELANATO | Sim | Gesso | 1 | 3.18
| 2º PAV - APTO 04 | BWC | 2.93 | PORCELANATO | Sim | Gesso | 1 | 2.93
| 2º PAV - APTO 04 | SACADA | 4.11 | PORCELANATO | Sim | Madeira | 1 | 4.11
| 2º PAV - APTO 04 | JARDIM | 22.36 | - | Sim | - | 1 | 22.36
| 2º PAV - APTO 04 | AT | 1.48 | CIMENTADO | Sim | Estucamento | 1 | 1.48
| 2º PAV - APTO 05 | ESTAR | 26.08 | PORCELANATO | Sim | Gesso | 1 | 26.08
| 2º PAV - APTO 05 | COZINHA | 6.45 | PORCELANATO | Sim | Gesso | 1 | 6.45
| 2º PAV - APTO 05 | AS | 2.12 | PORCELANATO | Sim | Gesso | 1 | 2.12
| 2º PAV - APTO 05 | CIRCULAÇÃO | 1.29 | VINILICO | Sim | Gesso | 1 | 1.29
| 2º PAV - APTO 05 | SUITE 1 | 12.91 | VINILICO | Sim | Gesso | 1 | 12.91
| 2º PAV - APTO 05 | SUITE 2 | 10 | VINILICO | Sim | Gesso | 1 | 10
| 2º PAV - APTO 05 | BWC 1 | 3.43 | PORCELANATO | Sim | Gesso | 1 | 3.43
| 2º PAV - APTO 05 | BWC 2 | 3.01 | PORCELANATO | Sim | Gesso | 1 | 3.01
| 2º PAV - APTO 05 | SACADA | 7.19 | PORCELANATO | Sim | Madeira | 1 | 7.19
| 2º PAV - APTO 05 | AT | 3.35 | CIMENTADO | Sim | Estucamento | 1 | 3.35
| 2º PAV - APTO 06 | ESTAR | 22 | PORCELANATO | Sim | Gesso | 1 | 22
| 2º PAV - APTO 06 | COZINHA | 6.21 | PORCELANATO | Sim | Gesso | 1 | 6.21
| 2º PAV - APTO 06 | DORM | 9.27 | VINILICO | Sim | Gesso | 1 | 9.27
| 2º PAV - APTO 06 | SUITE | 12.84 | VINILICO | Sim | Gesso | 1 | 12.84
| 2º PAV - APTO 06 | BWC SUITE | 3.19 | PORCELANATO | Sim | Gesso | 1 | 3.19
| 2º PAV - APTO 06 | BWC | 3.46 | PORCELANATO | Sim | Gesso | 1 | 3.46
| 2º PAV - APTO 06 | SACADA | 4.33 | PORCELANATO | Sim | Madeira | 1 | 4.33
| 2º PAV - APTO 06 | AT | 0.46 | CIMENTADO | Sim | Estucamento | 1 | 0.46
| 2º PAV - APTO 07/8 | ESTAR | 24.79 | PORCELANATO | Sim | Gesso | 2 | 49.58
| 2º PAV - APTO 07/8 | COZINHA | 6.75 | PORCELANATO | Sim | Gesso | 2 | 13.5
| 2º PAV - APTO 07/8 | AS | 2.42 | PORCELANATO | Sim | Gesso | 2 | 4.84
| 2º PAV - APTO 07/8 | WC | 2.43 | PORCELANATO | Sim | Gesso | 2 | 4.86
| 2º PAV - APTO 07/8 | SUITE 1 | 14.98 | VINILICO | Sim | Gesso | 2 | 29.96
| 2º PAV - APTO 07/8 | SUITE 2 | 12.08 | VINILICO | Sim | Gesso | 2 | 24.16
| 2º PAV - APTO 07/8 | BWC 1 | 3.3 | PORCELANATO | Sim | Gesso | 2 | 6.6
| 2º PAV - APTO 07/8 | BWC 2 | 2.89 | PORCELANATO | Sim | Gesso | 2 | 5.78
| 2º PAV - APTO 07/8 | SACADA | 4.38 | PORCELANATO | Sim | Madeira | 2 | 8.76
| 2º PAV - APTO 07/8 | AT | 1.48 | CIMENTADO | Sim | Estucamento | 2 | 2.96
| 2º PAV - APTO 09/10 | ESTAR | 25.41 | PORCELANATO | Sim | Gesso | 2 | 50.82
| 2º PAV - APTO 09/10 | COZINHA | 7.05 | PORCELANATO | Sim | Gesso | 2 | 14.1
| 2º PAV - APTO 09/10 | AS | 3.24 | PORCELANATO | Sim | Gesso | 2 | 6.48
| 2º PAV - APTO 09/10 | WC | 2.52 | PORCELANATO | Sim | Gesso | 2 | 5.04
| 2º PAV - APTO 09/10 | SUITE 1 | 16.5 | VINILICO | Sim | Gesso | 2 | 33
| 2º PAV - APTO 09/10 | SUITE 2 | 11.68 | VINILICO | Sim | Gesso | 2 | 23.36
| 2º PAV - APTO 09/10 | SUITE 3 | 12.06 | VINILICO | Sim | Gesso | 2 | 24.12
| 2º PAV - APTO 09/10 | BWC 1 | 3.68 | PORCELANATO | Sim | Gesso | 2 | 7.36
| 2º PAV - APTO 09/10 | BWC 2 | 3.16 | PORCELANATO | Sim | Gesso | 2 | 6.32
| 2º PAV - APTO 09/10 | BWC 3 | 3.52 | PORCELANATO | Sim | Gesso | 2 | 7.04
| 2º PAV - APTO 09/10 | SACADA | 8.22 | PORCELANATO | Sim | Madeira | 2 | 16.44
| 2º PAV - APTO 09/10 | AT | 0.46 | CIMENTADO | Sim | Estucamento | 2 | 0.92
| 2º PAV - APTO 09/10 | FLOREIRA | 1.32 | - | Sim | Madeira | 2 | 2.64
| 2º PAV | FLOREIRA | 24.3 | - | Sim | Madeira | 1 | 24.3
| 2º PAV | ESCADA | 21.168 | CIMENTADO | Sim | Estucamento | 1 | 21.168
| TIPO (X7) | ESTAR | 19.15 | PORCELANATO | Sim | Gesso | 14 | 268.1
| TIPO (X7) | COZINHA | 7.99 | PORCELANATO | Sim | Gesso | 14 | 111.86
| TIPO (X7) | DORM 1 | 10.02 | VINILICO | Sim | Gesso | 14 | 140.28
| TIPO (X7) | DORM 2 | 8.15 | VINILICO | Sim | Gesso | 14 | 114.1
| TIPO (X7) | BWC 1 | 3.39 | PORCELANATO | Sim | Gesso | 14 | 47.46
| TIPO (X7) | BWC 2 | 2.75 | PORCELANATO | Sim | Gesso | 14 | 38.5
| TIPO (X7) | SACADA | 3.13 | PORCELANATO | Sim | Madeira | 14 | 43.82
| TIPO (X7) | AT | 6.26 | CIMENTADO | Sim | Estucamento | 14 | 87.64
| TIPO (X7) | ESTAR | 30.45 | PORCELANATO | Sim | Gesso | 7 | 213.15
| TIPO (X7) | SUITE 1 | 14.98 | VINILICO | Sim | Gesso | 7 | 104.86
| TIPO (X7) | SUITE 2 | 12.01 | VINILICO | Sim | Gesso | 7 | 84.07
| TIPO (X7) | BWC 1 | 3.56 | PORCELANATO | Sim | Gesso | 7 | 24.92
| TIPO (X7) | BWC 2 | 3.16 | PORCELANATO | Sim | Gesso | 7 | 22.12
| TIPO (X7) | WC | 2.29 | PORCELANATO | Sim | Gesso | 7 | 16.03
| TIPO (X7) | SACADA | 4.23 | PORCELANATO | Sim | Madeira | 7 | 29.61
| TIPO (X7) | AT | 1.71 | CIMENTADO | Sim | Estucamento | 7 | 11.97
| TIPO (X7) | ESTAR | 21.83 | PORCELANATO | Sim | Gesso | 7 | 152.81
| TIPO (X7) | COZINHA | 9.5 | PORCELANATO | Sim | Gesso | 7 | 66.5
| TIPO (X7) | DORM | 12.68 | VINILICO | Sim | Gesso | 7 | 88.76
| TIPO (X7) | SUITE | 10.07 | VINILICO | Sim | Gesso | 7 | 70.49
| TIPO (X7) | BWC SUITE | 3.18 | PORCELANATO | Sim | Gesso | 7 | 22.26
| TIPO (X7) | BWC | 2.93 | PORCELANATO | Sim | Gesso | 7 | 20.51
| TIPO (X7) | SACADA | 4.11 | PORCELANATO | Sim | Madeira | 7 | 28.77
| TIPO (X7) | JARDIM | 22.36 | - | Sim | - | 7 | 156.52
| TIPO (X7) | AT | 1.48 | CIMENTADO | Sim | Estucamento | 7 | 10.36
| TIPO (X7) | ESTAR | 26.08 | PORCELANATO | Sim | Gesso | 7 | 182.56
| TIPO (X7) | COZINHA | 6.45 | PORCELANATO | Sim | Gesso | 7 | 45.15
| TIPO (X7) | AS | 2.12 | PORCELANATO | Sim | Gesso | 7 | 14.84
| TIPO (X7) | CIRCULAÇÃO | 1.29 | VINILICO | Sim | Gesso | 7 | 9.03
| TIPO (X7) | SUITE 1 | 12.91 | VINILICO | Sim | Gesso | 7 | 90.37
| TIPO (X7) | SUITE 2 | 10 | VINILICO | Sim | Gesso | 7 | 70
| TIPO (X7) | BWC 1 | 3.43 | PORCELANATO | Sim | Gesso | 7 | 24.01
| TIPO (X7) | BWC 2 | 3.01 | PORCELANATO | Sim | Gesso | 7 | 21.07
| TIPO (X7) | SACADA | 7.19 | PORCELANATO | Sim | Madeira | 7 | 50.33
| TIPO (X7) | AT | 3.35 | CIMENTADO | Sim | Estucamento | 7 | 23.45
| TIPO (X7) | ESTAR | 22 | PORCELANATO | Sim | Gesso | 7 | 154
| TIPO (X7) | COZINHA | 6.21 | PORCELANATO | Sim | Gesso | 7 | 43.47
| TIPO (X7) | DORM | 9.27 | VINILICO | Sim | Gesso | 7 | 64.89
| TIPO (X7) | SUITE | 12.84 | VINILICO | Sim | Gesso | 7 | 89.88
| TIPO (X7) | BWC SUITE | 3.19 | PORCELANATO | Sim | Gesso | 7 | 22.33
| TIPO (X7) | BWC | 3.46 | PORCELANATO | Sim | Gesso | 7 | 24.22
| TIPO (X7) | SACADA | 4.33 | PORCELANATO | Sim | Madeira | 7 | 30.31
| TIPO (X7) | AT | 0.46 | CIMENTADO | Sim | Estucamento | 7 | 3.22
| TIPO (X7) | ESTAR | 24.79 | PORCELANATO | Sim | Gesso | 14 | 347.06
| TIPO (X7) | COZINHA | 6.75 | PORCELANATO | Sim | Gesso | 14 | 94.5
| TIPO (X7) | AS | 2.42 | PORCELANATO | Sim | Gesso | 14 | 33.88
| TIPO (X7) | WC | 2.43 | PORCELANATO | Sim | Gesso | 14 | 34.02
| TIPO (X7) | SUITE 1 | 14.98 | VINILICO | Sim | Gesso | 14 | 209.72
| TIPO (X7) | SUITE 2 | 12.08 | VINILICO | Sim | Gesso | 14 | 169.12
| TIPO (X7) | BWC 1 | 3.3 | PORCELANATO | Sim | Gesso | 14 | 46.2
| TIPO (X7) | BWC 2 | 2.89 | PORCELANATO | Sim | Gesso | 14 | 40.46
| TIPO (X7) | SACADA | 4.38 | PORCELANATO | Sim | Madeira | 14 | 61.32
| TIPO (X7) | AT | 1.48 | CIMENTADO | Sim | Estucamento | 14 | 20.72
| TIPO (X7) | ESTAR | 25.41 | PORCELANATO | Sim | Gesso | 14 | 355.74
| TIPO (X7) | COZINHA | 7.05 | PORCELANATO | Sim | Gesso | 14 | 98.7
| TIPO (X7) | AS | 3.24 | PORCELANATO | Sim | Gesso | 14 | 45.36
| TIPO (X7) | WC | 2.52 | PORCELANATO | Sim | Gesso | 14 | 35.28
| TIPO (X7) | SUITE 1 | 16.5 | VINILICO | Sim | Gesso | 14 | 231
| TIPO (X7) | SUITE 2 | 11.68 | VINILICO | Sim | Gesso | 14 | 163.52
| TIPO (X7) | SUITE 3 | 12.06 | VINILICO | Sim | Gesso | 14 | 168.84
| TIPO (X7) | BWC 1 | 3.68 | PORCELANATO | Sim | Gesso | 14 | 51.52
| TIPO (X7) | BWC 2 | 3.16 | PORCELANATO | Sim | Gesso | 14 | 44.24
| TIPO (X7) | BWC 3 | 3.52 | PORCELANATO | Sim | Gesso | 14 | 49.28
| TIPO (X7) | SACADA | 8.22 | PORCELANATO | Sim | Madeira | 14 | 115.08
| TIPO (X7) | AT | 0.46 | CIMENTADO | Sim | Estucamento | 14 | 6.44
| TIPO (X7) | FLOREIRA | 1.32 | - | Sim | Madeira | 14 | 18.48
| TIPO (X7) | FLOREIRA | 24.3 | - | Sim | Madeira | 7 | 170.1
| TIPO (X7) | ESCADA | 21.168 | CIMENTADO | Sim | Estucamento | 7 | 148.176
| COBERTURA - APTO 01 | ESTAR+CIRC | 57.78 | PORCELANATO | Sim | Gesso | 1 | 57.78
| COBERTURA - APTO 01 | AS | 4.06 | PORCELANATO | Sim | Gesso | 1 | 4.06
| COBERTURA - APTO 01 | WC | 2.68 | PORCELANATO | Sim | Gesso | 1 | 2.68
| COBERTURA - APTO 01 | FLOREIRA INTERNA | 1.26 | - | Sim | - | 1 | 1.26
| COBERTURA - APTO 01 | SUITE 1 | 16.36 | VINILICO | Sim | Gesso | 1 | 16.36
| COBERTURA - APTO 01 | SUITE 2 | 12.69 | VINILICO | Sim | Gesso | 1 | 12.69
| COBERTURA - APTO 01 | SUITE 3 | 12.69 | VINILICO | Sim | Gesso | 1 | 12.69
| COBERTURA - APTO 01 | BWC 1 | 5.06 | PORCELANATO | Sim | Gesso | 1 | 5.06
| COBERTURA - APTO 01 | BWC 2 | 3.44 | PORCELANATO | Sim | Gesso | 1 | 3.44
| COBERTURA - APTO 01 | BWC 3 | 3.44 | PORCELANATO | Sim | Gesso | 1 | 3.44
| COBERTURA - APTO 01 | SACADA | 54.44 | PORCELANATO | Sim | Madeira | 1 | 54.44
| COBERTURA - APTO 02 | ESTAR | 34.6 | PORCELANATO | Sim | Gesso | 1 | 34.6
| COBERTURA - APTO 02 | AS | 3.65 | PORCELANATO | Sim | Gesso | 1 | 3.65
| COBERTURA - APTO 02 | CIRCULAÇÃO | 5.48 | VINILICO | Sim | Gesso | 1 | 5.48
| COBERTURA - APTO 02 | FLOREIRA INTERNA | 1.26 | - | Sim | - | 1 | 1.26
| COBERTURA - APTO 02 | SUITE 1 | 13.76 | VINILICO | Sim | Gesso | 1 | 13.76
| COBERTURA - APTO 02 | SUITE 2 | 13.6 | VINILICO | Sim | Gesso | 1 | 13.6
| COBERTURA - APTO 02 | DORM | 11.56 | VINILICO | Sim | Gesso | 1 | 11.56
| COBERTURA - APTO 02 | BWC 1 | 4.25 | PORCELANATO | Sim | Gesso | 1 | 4.25
| COBERTURA - APTO 02 | BWC 2 | 3.56 | PORCELANATO | Sim | Gesso | 1 | 3.56
| COBERTURA - APTO 02 | BWC 3 | 3.29 | PORCELANATO | Sim | Gesso | 1 | 3.29
| COBERTURA - APTO 02 | SACADA | 54.44 | PORCELANATO | Sim | Madeira | 1 | 54.44
| COBERTURA - APTO 03 | ESTAR | 47.16 | PORCELANATO | Sim | Gesso | 1 | 47.16
| COBERTURA - APTO 03 | COZINHA | 20.38 | PORCELANATO | Sim | Gesso | 1 | 20.38
| COBERTURA - APTO 03 | AS | 4.26 | PORCELANATO | Sim | Gesso | 1 | 4.26
| COBERTURA - APTO 03 | WC | 2.46 | PORCELANATO | Sim | Gesso | 1 | 2.46
| COBERTURA - APTO 03 | CIRCULAÇÃO | 7.28 | VINILICO | Sim | Gesso | 1 | 7.28
| COBERTURA - APTO 03 | SUITE 1 | 15.4 | VINILICO | Sim | Gesso | 1 | 15.4
| COBERTURA - APTO 03 | SUITE 2 | 13 | VINILICO | Sim | Gesso | 1 | 13
| COBERTURA - APTO 03 | SUITE 3 | 14.29 | VINILICO | Sim | Gesso | 1 | 14.29
| COBERTURA - APTO 03 | BWC 1 | 5.07 | PORCELANATO | Sim | Gesso | 1 | 5.07
| COBERTURA - APTO 03 | BWC 2 | 3.71 | PORCELANATO | Sim | Gesso | 1 | 3.71
| COBERTURA - APTO 03 | BWC 3 | 3.88 | PORCELANATO | Sim | Gesso | 1 | 3.88
| COBERTURA - APTO 03 | SACADA | 50.91 | PORCELANATO | Sim | Madeira | 1 | 50.91
| COBERTURA - APTO 04 | ESTAR | 72.25 | PORCELANATO | Sim | Gesso | 1 | 72.25
| COBERTURA - APTO 04 | AS | 5.88 | PORCELANATO | Sim | Gesso | 1 | 5.88
| COBERTURA - APTO 04 | WC | 2.31 | PORCELANATO | Sim | Gesso | 1 | 2.31
| COBERTURA - APTO 04 | FLOREIRA INTERNA | 1.26 | - | Sim | - | 1 | 1.26
| COBERTURA - APTO 04 | CIRCULAÇÃO | 3.19 | VINILICO | Sim | Gesso | 1 | 3.19
| COBERTURA - APTO 04 | SUITE 1 | 18.27 | VINILICO | Sim | Gesso | 1 | 18.27
| COBERTURA - APTO 04 | SUITE 2 | 12.49 | VINILICO | Sim | Gesso | 1 | 12.49
| COBERTURA - APTO 04 | SUITE 3 | 12.5 | VINILICO | Sim | Gesso | 1 | 12.5
| COBERTURA - APTO 04 | BWC 1 | 7.92 | PORCELANATO | Sim | Gesso | 1 | 7.92
| COBERTURA - APTO 04 | BWC 2 | 3.78 | PORCELANATO | Sim | Gesso | 1 | 3.78
| COBERTURA - APTO 04 | BWC 3 | 3.78 | PORCELANATO | Sim | Gesso | 1 | 3.78
| COBERTURA - APTO 04 | SACADA | 69.87 | PORCELANATO | Sim | Madeira | 1 | 69.87
| COBERTURA | ESCADA | 21.168 | CIMENTADO | Sim | Estucamento | 1 | 21.168
| COBERTURA | FLOREIRA | 35.37 | - | Sim | Madeira | 1 | 35.37
| BARRILETE | LAJE IMPERMEABILIZADA | 684.43 | - | Sim | - | 1 | 684.43
| BARRILETE | ESCADA | 17.208 | CIMENTADO | Sim | Estucamento | 1 | 17.208
| BARRILETE | AT | 10.95 | CIMENTADO | Sim | Estucamento | 1 | 10.95
| RESERVARTORIO | RESERVATORIO | 18.98 | - | Sim | Estucamento | 1 | 18.98
| RESERVARTORIO | TSMPA RESERVATORIO | 39.65 | - | Sim | - | 1 | 39.65

## Rev. Internos Piso e Parede
ORÇAMENTO PARAMÉTRICO GERENCIAMENTO EXECUTIVO
Cliente
Obra
Data | 2024-06-28
Revisão | R00
REVESTIMENTOS INTERNOS EM PISO E PAREDE
Descrição | Quantidade |  | Parâmetro |  | Referência | Valor total
Polimento de concreto | 2485.44 | m² | 50 | R$ / m² | Média | 136699.2 | 55 | 429235.488
Piso alisado | 500.984 | m² | 25 | R$ / m² | Média | 13777.06
Piso ranhurado | 193.992 | m² | 28 | R$ / m² | Média | 5974.9536
Contrapiso | 9257.564 | m² | 0.70412 | m² / AC | Média | 661915.826
Manta acústica | 7235.914 | m² | 0.55035 | m² / AC | Média | 198987.635 |  |  | 27.5 | 15.1347
Chapisco | 35425.93 | m² | 2.2 | m² / AC | Média | 194842.615
Reboco | 35425.93 | m² | 2.2 | m² / AC | Média | 1948426.15
TOTAL | [5 empty] | 3160623.4396
TOTAL REVESTIMENTOS | [5 empty] | 3160623.4396 | 240.3922
| 35425.93 | [5 empty] | 218.5383
REVESTIMENTOS INTERNOS EM PISO E PAREDE
Descrição | Quantidade |  | Parâmetro |  | Referência | Valor total
Polimento de concreto | 2485.44 | m² | 157 | R$ / m² | Média | 429235.488 | 172.7
Piso alisado | 500.984 | m² | 25 | R$ / m² | Média | 13777.06
Piso ranhurado | 193.992 | m² | 28 | R$ / m² | Média | 5974.9536
Contrapiso | 9257.564 | m² | 58.607 | m² / AC | Média | 661915.826
Manta acústica | 7235.914 | m² | 45.8085 | m² / AC | Média | 198987.635
Chapisco | 35425.93 | m² | 2.2 | m² / AC | Média
Reboco | 35425.93 | m² | 2.2 | m² / AC | Média | 2034546.5858
TOTAL | [5 empty] | 3344437.5484

## TETO
REVESTIMENTOS E ACABAMENTOS DE TETO
Data | 2024-06-28
Arquivo base | -
GESSO
Descrição | Parâmetro |  | Quantidade |  | Preço unitário | Valor total | Observação
Forro gesso mineral | 0.60625 | m² / AC | 7970.82 | m² | 60 | 526074.12
Negativo | 1.2 | m / FORRO | 9564.984 | m² | 22 | 231472.6128
Estucamento | 0.23659 | m² / AC | 3110.626 | m² | 29.5 | 100939.8137
TOTAL | [5 empty] | 858486.5465 | 65.2952 | 110080 | 5241.9048
GESSO + MADEIRA
Descrição | Parâmetro |  | Quantidade |  | Preço unitário | Valor total | Observação
Forro gesso mineral | 0.57811 | m² / AC | 7600.92 | m² | 60 | 501660.72
Negativo | 1.2 | m / FORRO | 9121.104 | m² | 22 | 220730.7168
Forro de madeira | 0.028134 | m² / AC | 369.9 | m² | 579 | 235589.31 | 636.9
Estucamento | 0.23659 | m² / AC | 3110.626 | m² | 29.5 | 100939.8137
TOTAL | [5 empty] | 1058920.5605 | 80.5399 | 110080 | 5241.9048
GESSO + PVC
Descrição | Parâmetro |  | Quantidade |  | Preço unitário | Valor total | Observação
Forro gesso mineral | 0.57811 | m² / AC | 7600.92 | m² | 60 | 501660.72
Negativo | 1.2 | m / FORRO | 9121.104 | m² | 22 | 220730.7168
Forro PVC imita madeira | 0.028134 | m² / AC | 369.9 | m² | 74.16 | 30174.9624 | 81.576
Estucamento | 0.23659 | m² / AC | 3110.626 | m² | 29.5 | 100939.8137
TOTAL | [5 empty] | 853506.2129 | 64.9164 | 110080 | 5241.9048
GESSO + VINILICO
Descrição | Parâmetro |  | Quantidade |  | Preço unitário | Valor total | Observação
Forro gesso mineral | 0.57811 | m² / AC | 7600.92 | m² | 60 | 501660.72
Negativo | 1.2 | m / FORRO | 9121.104 | m² | 22 | 220730.7168
Forro PVC imita madeira | 0.028134 | m² / AC | 369.9 | m² | 230 | 93584.7 | 253
Estucamento | 0.23659 | m² / AC | 3110.626 | m² | 29.5 | 100939.8137
TOTAL | [5 empty] | 916915.9505 | 69.7392 | 110080 | 5241.9048
TOTAL FORRO | [5 empty] | 858486.5465 | 65.2952
80.5399
59.3592

## Acabamentos de Piso e Parede
ORÇAMENTO PARAMÉTRICO GERENCIAMENTO EXECUTIVO
Cliente
Obra
Data | 2024-06-28
Revisão | R00
ACABAMENTOS EM PISO E PAREDE - DECK
Descrição | Quantidade |  | Parâmetro |  | Referência | Valor total
Porcelanato | 4938.99 | m² | 170 | R$ / m² | Média | 923591.13
Ceramica | 27.2 | m² | 130.1 | R$ / m² | Média | 3892.592
Piscina | 54.96 | m² | 340 | R$ / m² | Média | 20555.04
Concreto calçada | 134.11 | m² | 81 | R$ / m² | Média | 11949.201
Vinilico | 2328.21 | m² | 150 | R$ / m² | Média | 384154.65
Emborrachado | 126.98 | m² | 350 | R$ / m² | Média | 48887.3 | 385
Deck | 96.22 | m² | 808 | R$ / m² | Média | 85520.336 | 888.8 | 30694.18 | 319
Madeira sauna | 7.41 | m² | 985.2 | R$ / m² | Média | 8030.3652
Rodapés | 1 | vb | 20 | R$ / AC | Média | 289251.16
Soleiras e peitoris | 1 | vb | 15 | R$ / AC | Média | 216938.37
Revestimentos de Parede | 3691.46 | m² | 120 | R$ / AC | Média | 487272.72 |  | 3745.3706
[6 empty] | 2480042.8642 | 188.6283
ACABAMENTOS EM PISO E PAREDE - PISO IMITA MADEIRA
Descrição | Quantidade |  | Parâmetro |  | Referência | Valor total
Porcelanato | 4938.99 | m² | 170 | R$ / m² | Média | 923591.13
Ceramica | 27.2 | m² | 130.1 | R$ / m² | Média | 3892.592
Piscina | 54.96 | m² | 340 | R$ / m² | Média | 20555.04
Concreto calçada | 134.11 | m² | 81 | R$ / m² | Média | 11949.201
Vinilico | 2328.21 | m² | 150 | R$ / m² | Média | 384154.65
Emborrachado | 126.98 | m² | 350 | R$ / m² | Média | 48887.3
Piso imita madeira | 96.22 | m² | 295 | R$ / m² | Média | 31223.39 | 324.5 | 30694.18 | 319
Madeira sauna | 7.41 | m² | 985.2 | R$ / m² | Média | 8030.3652
Rodapés | 1 | vb | 20 | R$ / AC | Média | 289251.16
Soleiras e peitoris | 1 | vb | 15 | R$ / AC | Média | 216938.37
Revestimentos de Parede | 3691.46 | m² | 120 | R$ / AC | Média | 487272.72 |  | 3745.3706
[6 empty] | 2425745.9182 | 184.4985
ACABAMENTOS EM PISO E PAREDE - VINILICO
Descrição | Quantidade |  | Parâmetro |  | Referência | Valor total
Porcelanato | 4938.99 | m² | 170 | R$ / m² | Média | 923591.13
Ceramica | 27.2 | m² | 130.1 | R$ / m² | Média | 3892.592
Piscina | 54.96 | m² | 340 | R$ / m² | Média | 20555.04
Concreto calçada | 134.11 | m² | 81 | R$ / m² | Média | 11949.201
Vinilico | 2328.21 | m² | 150 | R$ / m² | Média | 384154.65
Emborrachado | 126.98 | m² | 150 | R$ / m² | Média | 20951.7 | 165
Deck | 96.22 | m² | 808 | R$ / m² | Média | 85520.336 | 888.8 | 30694.18 | 319
Madeira sauna | 7.41 | m² | 985.2 | R$ / m² | Média | 8030.3652
Rodapés | 1 | vb | 20 | R$ / AC | Média | 289251.16
Soleiras e peitoris | 1 | vb | 15 | R$ / AC | Média | 216938.37
Revestimentos de Parede | 3691.46 | m² | 120 | R$ / AC | Média | 487272.72 |  | 3745.3706
[6 empty] | 2452107.2642 | 186.5035
TOTAL ACABAMENTOS | [5 empty] | 2480042.8642 | 188.6283
171.4802
ACABAMENTOS EM PISO E PAREDE - VINILICO
Descrição | Quantidade |  | Parâmetro |  | Referência | Valor total
Porcelanato | 4938.99 | m² | 170 | R$ / m² | Média | 923591.13
Ceramica | 27.2 | m² | 130.1 | R$ / m² | Média | 3892.592
Piscina | 54.96 | m² | 340 | R$ / m² | Média | 20555.04
Concreto calçada | 134.11 | m² | 81 | R$ / m² | Média | 11949.201
Vinilico | 2328.21 | m² | 150 | R$ / m² | Média | 384154.65
Emborrachado | 126.98 | m² | 150 | R$ / m² | Média | 20951.7 | 165
Piso imita madeira | 96.22 | m² | 295 | R$ / m² | Média | 31223.39 | 324.5 | 30694.18 | 319
Madeira sauna | 7.41 | m² | 985.2 | R$ / m² | Média | 8030.3652
Rodapés | 1 | vb | 20 | R$ / AC | Média | 269003.5788
Soleiras e peitoris | 1 | vb | 15 | R$ / AC | Média | 216938.37 |  |  |  | 24.9583
Revestimentos de Parede | 3691.46 | m² | 120 | R$ / AC | Média | 487272.72 |  | 3745.3706 |  | 26.9 | 1.9417
[6 empty] | 2377562.737 | 180.8338 |  |  |  | 7.218%
|  | 3691.46 | 113.56 |  |  | 419202.1976

## PINTURA INTERNA
PINTURA INTERNA
Data | 2024-06-14
Arquivo base | -
ALVENARIA
Descrição | Parâmetro |  | Quantidade |  | Preço unitário | Valor total | Observação
Pintura piso epoxi | 110 | R$ / m² | 248.544 | m² | 120 | 32807.808 | 35425.93 | 132
Pintura acrílica antiderrapante | 65 | R$ / m² | 500.984 | m² | 65 | 35820.356 | 36311.564 | 52.5
Textura escadas | 25 | R$ / AC | 9520.341 | m² | 34.9485 | 365993.8012 | 10195.812 | 0.33333 | 406439.6265
Textura Teto | 25 | R$ / AC | 3110.626 | m² | 34.9485 | 119582.884 | 7262.3128 | #REF! | #REF!
Pintura Interna Tetos | 81 | R$ / AC | 7600.92 | m² | 49.8994 | 417209.4822 |  | 0.26515 | 110623.7263
Pintura Interna | 81 | R$ / AC | 22214.129 | m² | 49.8994 | 1219318.8795 |  | 0.66667 | 812879.253
TOTAL | [5 empty] | 2190733.2109 |  | #REF! | #REF! | 110080 | 5241.9048
TOTAL IMPERMEABILIZAÇÃO | [5 empty] | 2190733.2109 | 166.6238
151.4762
ALVENARIA
Descrição | Parâmetro |  | Quantidade |  | Preço unitário | Valor total | Observação
Pintura piso epoxi | 110 | R$ / m² |  | m² | 120 | 0 | 21700.9856
Pintura acrílica antiderrapante | 65 | R$ / m² | 500.984 | m² | 65 | 35820.356 | 24961.7085
Textura escadas | 25 | R$ / AC | 6346.894 | vb | 39.9485 | 278903.7845 | 4710.0971
Textura Teto | 25 | R$ / AC | 3110.626 | m² | 39.3358 | 134594.8584 | 8102.9677
Pintura Interna Tetos | 81 | R$ / AC | 7600.92 | m² | 53.8994 | 450653.5302
Pintura Interna | 81 | R$ / AC | 25387.576 | m² | 55.8994 | 1561065.2924
TOTAL | [5 empty] | 2461037.8215

## COBERTURA
COBERTURA
Data | 2024-09-08
Arquivo base | -
TELHADO
Descrição | Parâmetro | Quantidade |  | Preço unitário | Valor total | Observação
Estrutura e telhamento |  | 320.2 | m² | 500 | 176110
Serviços complementares |  | 320.2 | m² | 45 | 15849.9
Pergolados |  | 15 | m² | 450 | 7425
Passarelas |  |  |  |  | 0
TOTAL |  |  |  |  | 199384.9
TOTAL COMPLEMENTARES |  |  |  |  | 199384.9 | 15.1649

## ESQUADRIAS
ESQUADRIAS
Data | 2024-06-17
Arquivo base | -
ESQUADRIAS
Descrição | Parâmetro |  | Quantidade |  |  | Valor total | Observação
Esquadrias de Alumínio | 0.16054 | m² / AC | 2110.7751 | m² | 1250 | 2902315.7625 | praticamente toda aa rea da torre | 1375
Pele de vidro |  |  | 254.69 | m² | 950 | 266151.05
Brise de fachada |  |  | 345.254 | m² | 2100 | 797536.74 | 2310
Portão de alumínio |  |  | 2 | un | 18000 | 39600
Guarda-corpo - vidro |  |  | 454.5664 | m² | 2100 | 1050048.384
Gradil area tecnica |  |  | 497.4144 | m² | 610 | 333765.0624
Serralherias | 6 | R$ / AC | 1 | vb | 78886.68 | 86775.348
PCF |  |  | 26 | un | 1750 | 50050
Corrimão madeira |  |  | 255.84 | m | 65 | 18292.56
Corrimão comercial |  |  | 28.912 | m | 650 | 20672.08
Fechadura Biometrica |  |  | 84 | un | 1500 | 138600
Esquadrias de Madeira |  |  | 476 | un | 1930 | 1010548
TOTAL | [5 empty] | 6714354.9869 |  |  | 110080 | 5241.9048
TOTAL ESQUADRIAS | [5 empty] | 6714354.9869 | 510.6836
| LAZER | TIPO | COBERTURA | GUARDA | brise movel
BRISE AREA TECNICA |  | 22.206 | 0 | 497.4144
GC SACADA | 80.7184 | 246.61 | 127.238 | 454.5664 | 345.254
127.238

## ESQUADRIAS (2)
ESQUADRIAS
Data | 2024-06-17
Arquivo base | -
ESQUADRIAS
460.8
Descrição | Parâmetro |  | Quantidade |  |  | Valor total | Observação
Esquadrias de Alumínio | 0.12549 | m² / AC | 1649.9751 | m² | 1150 | 2087218.5015 | praticamente toda aa rea da torre | 1265
Pele de vidro |  |  | 254.69 | m² | 950 | 266151.05
Brise de fachada |  |  | 345.254 | m² | 2100 | 797536.74
Portão de alumínio |  |  | 2 | un | 18000 | 39600
Guarda-corpo - vidro |  |  | 454.5664 | m² | 2100 | 1050048.384
Gradil area tecnica |  |  | 497.4144 | m² | 610 | 333765.0624
Serralherias | 6 | R$ / AC | 1 | vb | 78886.68 | 86775.348
PCF |  |  | 26 | un | 1750 | 50050
Corrimão madeira |  |  | 255.84 | m | 65 | 18292.56
Corrimão comercial |  |  | 28.912 | m | 650 | 20672.08
Fechadura Biometrica |  |  | 84 | un | 1500 | 138600
Esquadrias de Madeira |  |  | 476 | un | 1930 | 1010548
TOTAL | [5 empty] | 5899257.7259 |  |  | 110080 | 5241.9048
TOTAL ESQUADRIAS | [5 empty] | 5899257.7259 | 448.6885
| LAZER | TIPO | COBERTURA | GUARDA | brise movel
BRISE AREA TECNICA |  | 22.206 | 0 | 497.4144
GC SACADA | 80.7184 | 246.61 | 127.238 | 454.5664 | 345.254
127.238

## Rev. Fachada
ORÇAMENTO PARAMÉTRICO GERENCIAMENTO EXECUTIVO
Cliente | Meia Praia
Obra | Lorenzo Gabriel
Data | 2024-09-08
Revisão | R00
REVESTIMENTOS ARGAMASSADOS
| 2848.22 | [6 empty] | 135.3
Descrição | Quantidade |  | Parâmetro |  | Referência | Valor total
Chapisco e reboco | 2854.67 | m² | 123 | R$ / m² | - | 386236.851 | com tratamento de friso | 60% da da area + floreiras
Concreto aparente | 808.44 | m² | 117.699 | R$ / m² | - | 104667.8375 | 40% da area (estruturas) + molduras (0,5m inclinado e 0,1m reto)
TOTAL | [5 empty] | 490904.6885
area medida (sem esquadrias)
PINTURA | [8 empty] | EMBASAMENTO | 157.96 | 6.76 | 1067.8096 | 125.86 | 251.72
[9 empty] | TORRE DIF |  |  |  | 26 | 84.24
Descrição | Quantidade |  | Parâmetro |  | Referência | Valor total |  |  | TORRE 1 | 132.16 | 29.3 | 3872.288 |  | 1161.6864 | deixado só 30% do perimetro
Pintura | 2854.67 | m² | 68 | R$ / m² | - | 213529.316 | 74.8 |  | RESERV | 30.6 | 8.72 | 266.832 |  | 266.832
TOTAL | [5 empty] | 213529.316 |  |  |  |  | 5206.9296 |  |  | 1764.4784
0.52069
ACABAMENTOS ESPECIAIS | [13 empty] | 3442.4512
Descrição | Quantidade |  | Parâmetro |  | Referência | Valor total
Muros em pedra | 90.538 | M² | 463.42 | R$ / m² | - | 46152.832
|  | M² | 600 | R$ / m² | - | 0
46152.832
51.56
TOTAL FACHADA | [5 empty] | 750586.8365 | 57.0885
51.8986

## Rev. Fachada (2)
ORÇAMENTO PARAMÉTRICO GERENCIAMENTO EXECUTIVO
Cliente | Meia Praia
Obra | Lorenzo Gabriel
Data | 2024-09-08
Revisão | R00
REVESTIMENTOS ARGAMASSADOS
Descrição | Quantidade |  | Parâmetro |  | Referência | Valor total
Chapisco e reboco | 3315.47 | m² | 123 | R$ / m² | - | 448583.091 | com tratamento de friso | 60% da da area + floreiras + diferença de esquadrias
Concreto aparente | 808.44 | m² | 117.699 | R$ / m² | - | 104667.8375 | 40% da area (estruturas) + molduras (0,5m inclinado e 0,1m reto)
TOTAL | [5 empty] | 553250.9285
area medida (sem esquadrias)
PINTURA | [8 empty] | EMBASAMENTO | 157.96 | 6.76 | 1067.8096 | 125.86 | 251.72
[9 empty] | TORRE DIF |  |  |  | 26 | 84.24
Descrição | Quantidade |  | Parâmetro |  | Referência | Valor total |  |  | TORRE 1 | 132.16 | 29.3 | 3872.288 |  | 1161.6864 | deixado só 30% do perimetro
Pintura | 3315.47 | m² | 68 | R$ / m² | - | 247997.156 |  |  | RESERV | 30.6 | 8.72 | 266.832 |  | 266.832
TOTAL | [5 empty] | 247997.156 |  |  |  |  | 5206.9296 |  |  | 1764.4784
0.52069
ACABAMENTOS ESPECIAIS | [13 empty] | 3442.4512
Descrição | Quantidade |  | Parâmetro |  | Referência | Valor total
Muros em pedra | 90.538 | M² | 463.42 | R$ / m² | - | 46152.832
|  | M² | 600 | R$ / m² | - | 0
46152.832
51.56
TOTAL FACHADA | [5 empty] | 847400.9165 | 64.452
58.5927

## COMPLEMENTARES
COMPLEMENTARES
Data | 2024-06-17
Arquivo base | -
SERVIÇOS COMPLEMENTARES
Descrição | Parâmetro |  | Quantidade |  | Valor total
Móveis e decoração | 1750 | R$ / AL | 709.43 | m² | 1365652.75
Comunicação visual | 10 | R$ / AC | 131477.8 | vb | 144625.58
Paisagismo | 20 | R$ / AC | 262955.6 | vb | 289251.16
Ligações definitivas | 4 | R$ / AC | 52591.12 | vb | 57850.232
Desmobilização | 3 | R$ / AC | 39443.34 | vb | 43387.674
Limpeza | 20 | R$ / AC | 262955.6 | vb | 289251.16
TOTAL |  |  |  |  | 2190018.556
TOTAL COMPLEMENTARES |  |  |  |  | 2190018.556 | 166.5695
SERVIÇOS COMPLEMENTARES
Descrição | Parâmetro |  | Quantidade |  | Valor total
Móveis e decoração | 1750 | R$ / AL | 709.43 | m² | 1365652.75
Comunicação visual | 10 | R$ / AC | 131477.8 | vb | 144625.58
Paisagismo | 50 | R$ / AC | 657389 | vb | 723127.9
Ligações definitivas | 4 | R$ / AC | 52591.12 | vb | 57850.232
Desmobilização | 3 | R$ / AC | 39443.34 | vb | 43387.674
Limpeza | 20 | R$ / AC | 262955.6 | vb | 289251.16
TOTAL |  |  |  |  | 2623895.296

## Auxiliar (hidden)
2 Portões acesso garagem - Área: 9,2m² x 2 = 18,4m² | 2 | portão | 18.4
2 portas corta-fogo 1 folha | 2 | pcf
1 porta de correr alumínio 2 folhas – Área: 3,465m² | 1 | porta alumínio | 3.465
1 porta de correr alumínio 2 folhas – Área: 1,7325m² | 1 | porta alumínio | 1.7325 | Guarda alumínio | 400.5221
2 portas de abrir alumínio 2 folhas – Área: 2,6376m² x 2 = 5,2752m² | 2 | porta alumínio | 5.2752 | janela | 1895.06
1 porta de abrir alumínio 2 folhas – Área: 4,1916m² | 1 | porta alumínio | 4.1916 | madeira | 218
1 porta pivotante | 1 | pivotante |  | pcf | 60
19 portas de abrir madeira 1 folha | 19 | madeira |  | pivotante | 1
3 portas de abrir vidro 1 folha – Área: 2,1m² x 3 = 6,3m² | 3 | porta alumínio | 6.3 | porta alumínio | 46.62
2 portas de abrir vidro 1 folha – Área: 1,89m² x 2 = 3,78m² | 2 | porta alumínio | 3.78 | portão | 2
1 porta de abrir alumínio 1 folha – Área: 2,0076m² | 1 | porta alumínio | 2.0076 | gradil | 113.88
Janelas – Área: 3,75 + 4,875 + 2,5 + 1,1 + 1,2 + 5,5402 + 4,4874 = 23,4526m² |  | janela | 23.4526 | Brise | 109.3146
Muro de vidro – Área: 7,0774 + 5,485 + 3,43 + 4,8138 = 20,8062m² |  | Guarda alumínio | 20.8062
8 portas corta-fogo 1 folha | 8 | pcf
Janelas – Area: (1,1 + 1,2 + 28,7391) x 4 = 124,1564m² |  | janela | 124.1564
2 portas corta-fogo 1 folha | 2 | pcf
2 portas de abrir alumínio 1 folha – Área: 1,47m² x 2 = 2,94m² | 2 | porta alumínio | 2.94
2 portas de abrir vidro 1 folha – Área: 1,89m² x 2 = 3,78m² | 2 | porta alumínio | 3.78
5 portas de abrir madeira 1 folha | 5 | madeira
1 janela-porta de correr vidro – Área: 14,7348m² | 1 | janela | 14.7348
Janelas – Área: 1,2894 + 1,2894 + 23,46 + 1,854 + 5,562 + 5,562 + 1,854 + 1,854 + 1,1 + 1,2 = 45,0248m² |  | janela | 45.0248
Guarda corpo vidro – Área: 7,5299 + 5,7955 + 6,5555 = 19,8809m² |  | Guarda alumínio | 19.8809
38 portas corta-fogo 1 folha | 38 | pcf
171 portas de abrir madeira 1 folha | 171 | madeira
19 porta de abrir alumínio 1 folha – Área: 1,26m² x 19 = 23,94m² | 19 | porta alumínio | 23.94
19 janela-porta de correr vidro 5 folhas - Área: 25,4205m² x 19 = 482,9895m² | 19 | janela | 482.9895
19 janela-porta de correr vidro 5 folhas - Área: 17,8284m² x 19 = 338,7396m² | 19 | janela | 338.7396
Janelas – Área: 1,1 + 1,1 + 1,2 + 1,92 + 0,36 + 2,781 + 2,781 + 1,854 + 1,854 + 5,562 + 5,562 + 1,854 = 27,928m² x 19 = 530,632m² |  | janela | 530.632
Guarda corpo metálico – Área: 4,745m² x 19 = 90,155m² - Perímetro: 3,65m x 19 = 69,35m |  | gradil | 90.155
Guarda corpo vidro – Área: 15,645m² x 19 = 297,255m² - Perímetro: 14,9m x 19 = 283,1m |  | Guarda alumínio | 297.255
2 portas corta-fogo 1 folha | 2 | pcf
2 portas de abrir madeira 1 folha | 2 | madeira
1 porta de abrir alumínio 1 folha – Área: 1,26m² | 1 | porta alumínio | 1.26
1 janela-porta de correr vidro 3 folhas - Área: 15,21m² | 1 | janela | 15.21
1 janela-porta de correr vidro 5 folhas - Área: 25,4205m² | 1 | janela | 25.4205
1 janela-porta de correr vidro 5 folhas - Área: 17,8284m² | 1 | janela | 17.8284
Janelas – Área: 1,1 + 1,2 + 1,1 + 1,92 + 0,36 + 2,781 + 2,781 + 1,854 + 1,854 + 5,562 + 5,562 + 1,854 = 27,928m² |  | janela | 27.928
Guarda corpo metálico – Área: 4,745m² - Perímetro: 3,65m |  | gradil | 4.745
Guarda corpo vidro – Área: 15,645m² - Perímetro: 14,9m |  | Guarda alumínio | 15.645
2 portas corta-fogo 1 folha | 2 | pcf
7 portas de abrir madeira 1 folha | 7 | madeira
2 portas de correr madeira 1 folha | 2 | madeira
1 janela-porta de correr vidro 5 folhas - Área: 25,4205m² | 1 | janela | 25.4205
1 janela-porta de correr vidro 5 folhas - Área: 17,8284m² | 1 | janela | 17.8284
Janelas – Área: 1,1 + 1,2 + 1,92 + 0,36 + 2,781 + 2,781 + 1,854 + 1,854 + 5,562 + 5,562 + 1,854 = 26,828m² |  | janela | 26.828
Guarda corpo metálico – Área: 4,745m² - Perímetro: 3,65m |  | gradil | 4.745
Guarda corpo vidro – Área: 15,645m² - Perímetro: 14,9m |  | Guarda alumínio | 15.645
2 portas corta-fogo 1 folha | 2 | pcf
4 portas de abrir madeira 1 folha | 4 | madeira
1 porta de abrir alumínio 1 folha – Área: 1,26m² | 1 | porta alumínio | 1.26
1 porta de correr madeira 1 folha | 1 | madeira
1 porta de correr vidro 3 folhas – Área: 10,5m² | 1 | porta alumínio | 10.5
1 janela-porta de correr vidro 5 folhas - Área: 25,4205m² | 1 | janela | 25.4205
1 janela-porta de correr vidro 5 folhas - Área: 17,8284m² | 1 | janela | 17.8284
Janelas – Área: 1,1 + 1,2 + 1,1 + 1,92 + 0,36 + 2,781 + 2,781 + 1,854 + 1,854 + 5,562 + 5,562 + 1,854 = 27,928m² |  | janela | 27.928
Guarda corpo metálico – Área: 4,745m² - Perímetro: 3,65m |  | gradil | 4.745
Guarda corpo vidro – Área: 15,645m² - Perímetro: 14,9m |  | Guarda alumínio | 15.645
2 portas corta-fogo 1 folha | 2 | pcf
7 portas de abrir madeira 1 folha | 7 | madeira
1 janela-porta de correr vidro – Área: 5,61m² | 1 | janela | 5.61
Janela – Área: 1,1 + 1,2 + 1,92 + 0,36 + 2,781 + 2,781 + 1,854 + 1,854 + 5,562 + 5,562 + 1,854 + 25,0512 + 17,8284 = 69,7076m² |  | janela | 69.7076
Guarda corpo metálico – Área: 4,745m² - Perímetro: 3,65m |  | gradil | 4.745
Guarda corpo vidro – Área: 15,645m² - Perímetro: 14,9m |  | Guarda alumínio | 15.645
2 portas corta-fogo 1 folha | 2 | pcf
2 portas de abrir alumínio 1 folha – Área: 1,47m² x 2 = 2,94m² | 2 | porta alumínio | 2.94
Janelas – Area: 1,1 + 1,2 + 0,84 + 0,84 + 3,549 + 3,549 + 10,647 + 10,647 = 32,372m² |  | janela | 32.372
Guarda corpo metálico – Área: 4,745m² - Perímetro: 3,65m |  | gradil | 4.745