## DADOS_INICIAIS
Obra | Eternity
Empresa | Meia Praia Empreendiementos
Revisão | R00
Arquitetura base | Eternity - Arquitetonico
DADOS OBRA
| Descrição | Identificador | Unidade | Quantidade
| ÁREA DO TERRENO | AT | M2 | 304.5
| ÁREA TOTAL CONSTRUÍDA | AC | M2 | 11892.95
| UNIDADES RESIDENCIAIS | UR | UN | 46
| Dormitórios | dorm | UN | 138
| Banheiros | ban | UN | 184
| UNIDADES COMERCIAIS | UC | UN | 5
| Churrasqueiras | CHU | UN | 48
| NÚMERO TOTAL DE PAVIMENTOS | NP | UN | 28
| NÚMERO DE PAVIMENTOS TIPO | NPT | UN | 23
| NÚMERO DE PAVIMENTOS TIPO DIFERENCIADOS | NPD | UN | 0
| NÚMERO DE PAVIMENTOS DUPLEX | ND | UN | 0
| ÁREA DE PROJEÇÃO DA TORRE | APT | M2 | 329.13
| PERÍMETRO DE PROJEÇÃO DA TORRE | PPT | M | 76.48
| ÁREA DE LAZER | AL | M2 | 895
| ÁREA DO EMBASAMENTO | AE | M2 | 4435.2
| ÁREA DE SUBSOLOS | S | M2 | 0
| NÚMERO DE SUBSOLOS | NS | UN | 0
| ÁREA DE PROJEÇÃO DO EMBASAMENTO | APE | M2 | 898.56
| PERÍMETRO DE PROJEÇÃO DE EMBAMENTO | PE | M | 119.84
| NÚMERO DE PAVIMENTOS DE EMBASAMENTO | NE | UN | 5

## MOVIMENTAÇÃO_DE_TERRA
MOVIMENTAÇÃO DE TERRA
Data | 2024-06-29
Arquivo base | -
ESCAVAÇÃO VERTICAL DE SUBSOLO
Descrição | Área de subsolo (m) | Altura do subsolo (m) | Volume total de escavação (m3) | Preço unitário de escavação (R$ / m3) | Valor total | Observação
Escavação | 0 |  | 0 | 0 | 0
TOTAL |  |  |  |  | 0
REBAIXAMENTO DE LENÇOL FREÁTICO
Descrição | Quantidade (dias) |  |  | Preço unitário de rebaixamento (R$ / dias) | Valor total | Observação
Rebaixamento de lençol | 0 |  |  | 200 | 0
TOTAL |  |  |  |  | 0
ESCAVAÇÃO E REATERRO DE VALAS
Descrição | Parâmetro |  | Volume total de escavação (m3) | Preço unitário (R$ / m3) | Valor total | Observação
Escavação mecanizada para blocos e baldrames | 1.3 | m³ / Vol infra | 759.2832 | 60 | 50112.6912
Reaterro para blocos e baldrames | 0.6 | m³ / Vol Escavação | 175.2192 | 20 | 3854.8224
Movimentação de bota-fora | 1.3 |  | 759.2832 | 40 | 33408.4608
Movimentação de terra das estacas | 1 | m³ | 872.8287 | 40 | 38404.4622
TOTAL |  |  |  |  | 125780.4366
REGULARIZAÇÃO E APILOAMENTO DE FUNDO DE VALAS
Descrição | Parâmetro |  | Área de lastro (m²) | Preço unitário (R$ / m2) | Valor total | Observação
Lastro de concreto magto e=5cm | 0.8 | m² / APE | 718.848 | 18.5 | 14628.5568 | Definição trazida do Celebration da Passe | 16.28
TOTAL |  |  |  |  | 14628.5568
TOTAL MOVIMENTAÇÃO DE TERRA |  |  |  |  | 140408.9934 | 11.8061
Note on B15: TEMPO DE EXECUÇÃO DO SUBOLO
Note on B23: EMPOLAMENTO

## CONTENÇÕES (hidden)
CONTENÇÃO
Data
Arquivo base
CORTINA DE ESTACAS
Descrição | Parâmetro |  | Quantidade |  | Preço unitário | Valor total
Número de Estacas | 0.15 | un / APE | 134.784 | un
Estaca Hélice Continua Diâmetro 40 | 10% |  | 13.4784 | un
| 20 | m/un | 269.568 | m |  | 0
Estaca Hélice Continua Diâmetro 50 | 50% |  | 67.392 | un
| 20 | m/un | 1347.84 | m |  | 0
Estaca Hélice Continua Diâmetro 60 | 40% | un / APE | 53.9136 | un
| 20 | m/un | 1078.272 | m |  | 0
Concreto | 457.3113 | un / APE | 457.3113 | m³ |  | 0
Armação 6,3mm | 1.6575 | kg / m³ | 757.9995 | kg |  | 0
Armação 16mm | 10.1783 | kg / m³ | 4654.6692 | kg |  | 0
Mobilização | 1 | vb | 1 | vb |  | 0
TOTAL | [5 empty] | 0
PAREDE DE CONCRETO
Descrição | Parâmetro |  | Quantidade |  | Preço unitário | Valor total
Fabricação, montagem e desmontagem de forma para blocos e baldrames resinado | 2.1 | m² / APE | 1886.976 | m² |  | 0
Concreto | 0.65 | m³ / APE | 584.064 | m³ |  | 0
Armação | 110 | kg / m³ | 64247.04 | kg |  | 0
Mão de obra | 360 | R$ / APE | 898.56 | m² | 360 | 323481.6
TOTAL | [5 empty] | 323481.6
PAREDE DIAFRAGMA
Descrição | Parâmetro |  | Quantidade |  | Preço unitário | Valor total
Fabricação, montagem e desmontagem de forma para blocos e baldrames resinado | 2.1 | m² / APE | 0 | m² |  | 0
Concreto | 0.65 | m³ / APE | 0 | m³ |  | 0
Armação | 110 | kg / m³ | 0 | kg |  | 0
Mão de obra | 0 | R$ / APE | 0 | m² | 0 | 0
TOTAL | [5 empty] | 0
TOTAL INFRAESTRUTURA | [5 empty] | 323481.6 | 27.1994

## INFRAESTRUTURA
INFRAESTRUTURA
Data | 2024-06-29
Arquivo base | -
FUNDAÇÃO PROFUNDA
Descrição | Parâmetro |  | Quantidade |  | Preço unitário | Valor total | Observação
Número de Estacas | 0.15 | un / APE | 135 | un |  |  | Base obra Trindade Parkside
Estaca Hélice Continua Diâmetro 40 | 0% |  | 0 | un
| 28 | m/un | 0 | m | 70 | 0
Estaca Hélice Continua Diâmetro 50 | 60% |  | 81 | un
| 28 | m/un | 2268 | m | 90 | 224532
Estaca Hélice Continua Diâmetro 60 | 40% | un / APE | 54 | un
| 28 | m/un | 1512 | m | 105 | 174636
Estaca Hélice Continua Diâmetro 80 | 0% | un / APE | 0 | un
| 30 | m/un | 0 | m | 120 | 0
Concreto (40 Mpa) | 1.3 | perda | 872.8287 | m³ | 580 | 723924.113
Armação | 12 | kg / m³ | 10473.9442 | kg | 7.62 | 87792.6006
Mobilização | 1 | vb | 1 | vb | 12500 | 13750
Apoio e arrasamento de estacas |  |  | 135 | un | 300 | 40500
TOTAL | [5 empty] | 1265134.7136
FUNDAÇÃO RASA
Descrição | Parâmetro |  | Quantidade |  | Preço unitário | Valor total | Observação
Fabricação, montagem e desmontagem de forma para blocos e baldrames resinado | 1.1 | m² / APE | 988.416 | m² | 68 | 73933.5168
Concreto (40 Mpa) | 0.65 | m³ / APE | 584.064 | m³ | 580 | 391264.4736
Armação | 80 | kg / m³ | 46725.12 | kg | 7.62 | 391649.9558 | Base obra Trindade Parkside
Piso de concreto armado | 1 | m² / APE | 898.56 | m² | 180 | 177914.88
Mão de obra | 360 | R$ / APE | 898.56 | m² | 360 | 355829.76
TOTAL | [5 empty] | 1390592.5862
TOTAL INFRAESTRUTURA | [5 empty] | 2655727.2998 | 223.3027
203.0024
Note on G19: 30% de perda
Note on G29: 5% de perda
Note on F30: CONSIDERAR CUSTO MÉDIO PARA A CA-50 DE 10MM

## SUPRAESTRUTURA
SUPRAESTRUTURA
Data | 2024-06-29
Arquivo base | -
SUPRAESTRUTURA - LAJE MACIÇA
Descrição | Parâmetro |  | Quantidade |  | Preço unitário | Valor total | Observação
Fabricação forma | 3 | Jogos | 3185.6116 | m² | 110 | 385459.0045
Montagem de forma | 2.5 | m² / AC | 29732.375 | m² | 2.5 | 81764.0312
Escoramento | 4 | un / AE | 10783 | un | 17 | 201642.1
Concreto | 0.22 | m³ / AC | 2616.449 | m³ | 580 | 1752759.1851
Armadura Convencional para Estrutura | 110 | kg / m³ | 287809.39 | kg | 7.62 | 2412418.307
Mão de obra - estrutura em concreto armado | 240 | R$ / AC | 11892.95 | m² | 240 | 3139738.8
Perfuração de vigas | 5300 | R$ / NP | 1 | vb | 148400 | 163240 | Coeficiente originário do Gran Torino (R$ 160,00/un) | Nova utiliza a verba de 1.500,00 por pav
TOTAL | [5 empty] | 8137021.4278 |  |  | 110080 | 5241.9048
SUPRAESTRUTURA - LAJE CUBETAS
Descrição | Parâmetro |  | Quantidade |  | Preço unitário | Valor total | Observação
Fabricação forma | 2 | Jogos | 2123.7411 | m² | 110 | 256972.6696
Montagem de forma | 2.5 | m² / AC | 29732.375 | m² | 2.5 | 81764.0312
Escoramento | 3 | un / APT*NPT | 5392 | un | 17 | 100830.4
Manutenção de escoramento proprio |  |  | 5392 | un | 5 | 29656
Cubetas | 25 | R$ / AC | 1 | vb | 297323.75 | 327056.125 | 987.39 | 331.233
Concreto | 0.25 | m³ / AC | 2973.2375 | m³ | 580 | 1991771.8013 |  | 0.46005
Armadura Convencional para Estrutura | 110 | kg / m³ | 327056.125 | kg | 7.62 | 2741384.4397
Mão de obra - estrutura em concreto armado | 240 | R$ / AC | 11892.95 | m² | 240 | 3139738.8
Perfuração de vigas | 5300 | R$ / NP | 1 | vb | 148400 | 163240 | Coeficiente originário do Gran Torino (R$ 160,00/un)
TOTAL | [5 empty] | 8832414.2669
SUPRAESTRUTURA - LAJE TRELIÇADA
Descrição | Parâmetro |  | Quantidade |  | Preço unitário | Valor total | Observação
Fabricação forma | 2 | Jogos | 0 | m² | 85 | 0
Montagem de forma | 2.1 | m² / AC | 0 | m² | 1.5 | 0
Escoramento - Torre | 2 | un / APT*NPT | 0 | un | 17 | 0
Escoramento - Embasamento | 2 | un / AE | 0 | un | 17 | 0
Cubetas | 25 | R$ / AC | 0 | m³ | 25 | 0
Concreto | 0.25 | m³ / AC | 0 | m³ | 575 | 0
Armadura Convencional para Estrutura | 110 | kg / m³ | 0 | kg | 7.25 | 0
Mão de obra - estrutura em concreto armado | 240 | R$ / AC | 0 | m² | 240 | 0
Perfuração de vigas | 5300 | R$ / NP | 1 | vb | 0 | 0 | Coeficiente originário do Gran Torino (R$ 160,00/un)
TOTAL | [5 empty] | 0
SUPRAESTRUTURA - LAJE PROTENDIDA
Descrição | Parâmetro |  | Quantidade |  | Preço unitário | Valor total | Observação
Fabricação forma | 3 | Jogos | 2675.9138 | m² | 110 | 323785.5638
Montagem de forma | 2.1 | m² / AC | 24975.195 | m² | 2.5 | 68681.7863
Escoramento | 3 | un / AE | 8088 | un | 17 | 151245.6
Protensão - lajes - materiais | 12.3 | RS / m² | 12005.19 | m² | 12.3 | 162430.2207
Protensão - lajes - cabos | 2.83 | kg / m² | 33974.6877 | kg | 12.3 | 459677.5246
Protensão - lajes - serviços | 9000 | und / pav | 28 | pav | 9000 | 277200
Concreto | 0.25 | m³ / AC | 2973.2375 | m³ | 580 | 1991771.8013
Armadura Convencional para Estrutura | 90 | kg / m³ | 267591.375 | kg | 7.62 | 2242950.9053
Mão de obra - estrutura em concreto armado | 240 | R$ / AC | 11892.95 | m² | 240 | 3139738.8
Perfuração de vigas | 5300 | R$ / NP | 1 | vb | 148400 | 163240 | Coeficiente originário do Gran Torino (R$ 160,00/un)
TOTAL | [5 empty] | 8980722.2018
TOTAL SUPRAESTRUTURA | [5 empty] | 8832414.2669 | 742.6597
675.1452
Note on B10: CICLO DE LAJE ATÉ 10 DIAS - 3 JOGOS CICLO DE LAJE MAIORES - 2 JOGOS Verificar tempo de ciclo junto à estimativa de prazo
Note on D10: (TOTAL DE FORMAS / NÚMERO DE PAV.) X JOGOS
Note on D12: QUNATIDADE DE ESCORAS POR PAVIMENTO X JOGOS
Note on F12: CUSTO DA ESCORA
Note on G13: 5% DE PERDA
Note on F14: CONSIDERAR CUSTO MÉDIO PARA A CA-50 DE 10MM
Note on B22: CICLO DE LAJE ATÉ 10 DIAS - 3 JOGOS CICLO DE LAJE MAIORES - 2 JOGOS Verificar tempo de ciclo junto à estimativa de prazo
Note on D22: (TOTAL DE FORMAS / NÚMERO DE PAV.) X JOGOS
Note on D24: QUNATIDADE DE ESCORAS POR PAVIMENTO X JOGOS
Note on F24: CUSTO DA ESCORA
Note on G27: 5% DE PERDA
Note on F28: CONSIDERAR CUSTO MÉDIO PARA A CA-50 DE 10MM
Note on B36: CICLO DE LAJE ATÉ 10 DIAS - 3 JOGOS CICLO DE LAJE MAIORES - 2 JOGOS Verificar tempo de ciclo junto à estimativa de prazo
Note on D36: (TOTAL DE FORMAS / NÚMERO DE PAV.) X JOGOS
Note on G41: 5% DE PERDA
Note on B50: CICLO DE LAJE ATÉ 10 DIAS - 3 JOGOS CICLO DE LAJE MAIORES - 2 JOGOS Verificar tempo de ciclo junto à estimativa de prazo
Note on D50: (TOTAL DE FORMAS / NÚMERO DE PAV.) X JOGOS
Note on D52: QUNATIDADE DE ESCORAS POR PAVIMENTO X JOGOS
Note on G56: 5% DE PERDA
Note on F57: CONSIDERAR CUSTO MÉDIO PARA A CA-50 DE 10MM
Note on G63: SELECIONAR TOTAL CONFORME MÉTODO CONSTRUTIVO APLICADO

## ALVENARIA
PAREDES E PAINÉIS
Data | 2024-06-26
Arquivo base | -
ALVENARIA
Descrição | Parâmetro |  | Quantidade |  | Preço unitário | Valor total | Observação
Alvenaria embasamento | 1 | m² / AE | 4435.2 | m² | 45 | 219542.4
Alvenaria lazer | 0.4 | m² / AL | 358 | m² | 45 | 17721
Alvenaria tipo | 1.2 | m² / APT*(NPT+2ND) | 9083.988 | m² | 45 | 449657.406
Alvenaria escadas | 0.2 | m² / AC | 2378.59 | m² | 70 | 192309.0015
Alvenaria cobertura / reservatório | 0.4 | m² / APT | 131.652 | m² | 45 | 6516.774
Alvenaria refratárias | 1.75 | m² * CHU | 84 | un | 210 | 19404
Serviços complementares | 12.5 | R$ / m² | 16387.43 | m² | 12.5 | 225327.1625
Mão de obra | 35 | R$ / m² | 16387.43 | m² | 35 | 630916.055
TOTAL | [5 empty] | 1761393.799 |  |  | 110080 | 5241.9048
ALVENARIA - DRYWALL | [5 empty] | 38.5
Descrição | Parâmetro |  | Quantidade |  | Preço unitário | Valor total | Observação
Alvenaria embasamento | 1 | m² / AE | 4435.2 | m² | 45 | 219542.4
Alvenaria lazer | 0.4 | m² / AL | 358 | m² | 45 | 17721
Alvenaria tipo | 1.65 | m² / APT*(NPT+2ND) | 4996.1934 | m² | 45 | 247311.5733
Drywall tipo | 1.65 | m² / APT*(NPT+2ND) | 7494.2901 | m² | 220 | 1813618.2042 |  | 0.37611
Alvenaria escadas | 0.2 | m² / AC | 2378.59 | m² | 70 | 183151.43 |  | 0.62389
Alvenaria cobertura / reservatório | 0.8 | m² / APT | 263.304 | m³ | 45 | 13033.548
Alvenaria refratárias | 1.75 | m² * CHU | 48 | un | 210 | 11088
Serviços complementares | 12.5 | R$ / m² | 12431.2874 | m² | 12.5 | 170930.2018
Mão de obra | 35 | R$ / m² | 12431.2874 | m² | 35 | 478604.5649
TOTAL | [5 empty] | 3155000.9221
TOTAL ALVENARIA | [5 empty] | 1761393.799 | 148.104
[6 empty] | 1601267.09 | 134.64
Note on G35: SELECIONAR TOTAL CONFORME MÉTODO CONSTRUTIVO APLICADO

## INSTALAÇÕES
INSTALAÇÕES
INSTALAÇÕES ELÉTRICAS
Descrição | Parâmetro |  | Valor total
Entrada de Energia | 5.5 | R$ / AC | 71952.3475
Eletrodutos e Eletrocalhas | 10 | R$ / AC | 130822.45
Cabos e Fiações | 30 | R$ / AC | 392467.35
Quadros e Disjuntores | 15 | R$ / AC | 196233.675
Acabamentos Elétricos | 15 | R$ / AC | 196233.675
Equipamentos e Iluminação | 15 | R$ / AC | 196233.675
Mão de Obra para Instalações Elétricas | 60 | R$ / AC | 784934.7 | 66
TOTAL |  |  | 1968877.8725
INSTALAÇÕES HIDROSSANITÁRIAS
Descrição | Parâmetro |  | Valor total
Instalações de Água Fria | 22 | R$ / AC | 287809.39
Instalações de Água Quente | 20 | R$ / AC | 261644.9
Instalações de Águas Pluviais | 10 | R$ / AC | 130822.45
Instalações Sanitárias | 15 | R$ / AC | 196233.675
Louças e Metais | 35 | R$ / AC | 457878.575
Mão de Obra para Instalações Hidráulicas | 55 | R$ / AC | 719523.475 | 60.5
TOTAL |  |  | 2053912.465
INSTALAÇÕES PREVENTIVAS E GLP
Descrição | Parâmetro |  | Valor total
Instalações Preventivas | 20 | R$ / AC | 261644.9
Instalações de GLP | 13 | R$ / AC | 170069.185
Instalações de Proteção e Aterramento - SPDA | 8 | R$ / AC | 104657.96
TOTAL |  |  | 536372.045
TOTAL INSTALAÇÕES |  |  | 4559162.3825 | 383.35
348.5

## SISTEMAS ESPECIAIS
SISTEMAS ESPECIAIS
CLIMATIZAÇÃO, EXAUSTÃO MECÂNICA E PRESSURIZAÇÃO
Descrição | Quantidade | Preço Unitário | Valor total |  | TERREO | LAZER | TIPO
Infraestrutura para Instalação de Ar Condicionado | 195 | 1200 | 257400 |  | 6 | 5 | 8
Instalação de Ar Condicionado | 6 | 5000 | 33000 |  | 1 | 5 | 0
Ventokit | 50 | 900 | 49500 |  | 0 | 4 | 2
Churrasqueiras | 48 | 2600 | 137280 |  | 0 | 2 | 2
TOTAL |  |  | 477180
COMUNICAÇÃO
Descrição | Parâmetro |  | Valor total
CFTV | 2 | R$ / AC | 26164.49
Interfone | 5 | R$ / AC | 65411.225
TV e internet | 3 | R$ / AC | 39246.735
Automação, telecomunicação e sistemas de segurança | 5 | R$ / AC | 65411.225
TOTAL |  |  | 196233.675
EQUIPAMENTOS
Descrição | Quantidade | Preço Unitário | Valor total
Elevadores | 2 | 384450 | 845790
Grupo de geradores | 1 | 42000 | 46200
Bombas | 1 | 10000 | 11000
Infra de carro elétrico | 46 | 560 | 28336
Equipamento de piscina | 1 | 25000 | 27500
Sauna | 1 | 8000 | 8800
Spa | 2 | 15000 | 33000
Sistema de aquecimento | 0 | 654112.25 | 0
TOTAL |  |  | 1000626
OUTROS SISTEMAS ESPECIAIS
Descrição | Parâmetro |  | Valor total
Outros sistemas | 20 | R$ / AC | 261644.9
TOTAL |  |  | 261644.9
TOTAL SISTEMAS ESPECIAIS |  |  | 1935684.575 | 162.759

## IMPERMEABILIZAÇÃO
IMPERMEABILIZAÇÃO
Data | 2024-06-28
Arquivo base | -
IMPERMEABILIZAÇÃO
Descrição | Parâmetro |  | Quantidade |  | Preço unitário | Valor total | Observação
Regularização de Superfície | 25 | R$ / m² | 4882.056 | m² | 8 | 42962.0926
Poço do elevador | 45 | R$ / m² | 32.4 | m² | 13 | 463.32
Baldrames | 30 | R$ / m² | 988.416 | m² | 7 | 7610.8032
Ralos | 1 | R$ / AC | 1 | vb | 11892.95 | 13082.245 | 225.5559 | 58
Impermeabilizações cimenticias | 0.25 | m² / AC | 2973.2375 | m² | 32 | 104657.96 |  | 0.13793 | 1804.4476
Impermeabilizações com manta asfaltica | 0.1605 | m² / AC | 1908.8185 | m² | 62 | 130181.42 |  | 0.86207 | 11277.7974
Impermeabilização de peitoril | 0.6 | R$ / AC | 1 | vb | 7135.77 | 7849.347 | 107.5253 | 73
Proteção Mecânica | 28 | R$ / m² | 1908.8185 | m² | 12 | 25196.4039 |  | 0.56164 | 4408.5374
Mão de obra para regularização |  |  | 4882.056 | m² | 14 | 75183.662 |  | 0.43836 | 3440.8096
Mão de obra para impermeabilização de poço e baldrames |  |  | 1020.816 | m² | 28 | 31441.1328
Mão de obra impermeabilizações cimenticias |  |  | 2973.2375 | m² | 28 | 91575.715
Mão de obra impermeabilizações com manta asfáltica |  |  | 1908.8185 | m² | 48 | 100785.6155
Mão de obra para proteção mecânica |  |  | 1908.8185 | m² | 16 | 33595.2052
TOTAL | [5 empty] | 664584.9221 |  |  |  | 110080 | 5241.9048
TOTAL IMPERMEABILIZAÇÃO | [5 empty] | 664584.9221 | 55.8806
50.8005

## Rev. Internos Piso e Parede
ORÇAMENTO PARAMÉTRICO GERENCIAMENTO EXECUTIVO
Cliente
Obra
Data | 2024-06-28
Revisão | R00
REVESTIMENTOS INTERNOS EM PISO E PAREDE
Descrição | Quantidade |  | Parâmetro |  | Referência | Valor total
Polimento de concreto | 2515.69 | m² | 16.5 | R$ / m² | Média | 45659.7735
Piso alisado | 608.5244 | m² | 4 | R$ / m² | Média | 2677.5074
Piso ranhurado | 359.812 | m² | 4 | R$ / m² | Média | 1583.1728
Contrapiso | 6693.67 | m² | 0.56283 | m² / AC | Média | 294521.48
Manta acústica | 6423.88 | m² | 0.54014 | m² / AC | Média | 176656.7
MO piso alisado | 608.5244 | m² | 21 |  |  | 14056.9136 | 23.1
Mo piso ranhurado | 359.812 | m² | 24 |  |  | 9499.0368 | 26.4
MO contrapiso | 6693.67 | m² | 25 |  |  | 184075.925 | 27.5
Chapisco | 21407.31 | m² | 1.8 | m² / AC | Média | 35322.0615
Reboco | 21407.31 | m² | 1.8 | m² / AC | Média | 435638.7585
Mo chapisco e reboco | 21407.31 | m² | 35 |  |  | 824181.435 | 38.5
TOTAL | [5 empty] | 2023872.7641
TOTAL REVESTIMENTOS | [5 empty] | 2023872.7641 | 170.1742
154.7038

## TETO
REVESTIMENTOS E ACABAMENTOS DE TETO
Data | 2024-06-28
Arquivo base | -
ALVENARIA
Descrição | Parâmetro |  | Quantidade |  | Preço unitário | Valor total | Observação
Forro gesso mineral | 0.56283 | m² / AC | 6693.67 | m² | 65 | 478597.405
Negativo | 1.2 | m / FORRO | 8032.404 | m² | 22 | 194384.1768
Estucamento | 0.29295 | m² / AC | 3484.0264 | m² | 3 | 11497.2871
mo estucamento |  |  | 3484.0264 | m² | 21 | 80481.0098
TOTAL | [5 empty] | 764959.8788 |  | 110080 | 5241.9048
TOTAL FORRO | [5 empty] | 764959.8788 | 64.3204
58.4731

## Acabamentos de Piso e Parede
ORÇAMENTO PARAMÉTRICO GERENCIAMENTO EXECUTIVO
Cliente
Obra
Data | 2024-06-28
Revisão | R00
ACABAMENTOS EM PISO E PAREDE
Descrição | Quantidade |  | Parâmetro |  | Referência | Valor total | 6541.1225 | 60
Porcelanato | 6641.47 | m² | 77 | R$ / m² | Média | 562532.509 |  | 0.66667 | 261644.9
Piscina | 144.899 | m² | 200 | R$ / m² | Média | 31877.78 |  | 0.33333 | 130822.45
Grama sintetica | 52.2 | m² | 210 | R$ / m² | Média | 12058.2
Paver | 117.4 | m² | 42 | R$ / m² | Média | 5423.88
Rodapés | 1 | vb | 30 | R$ / AC | Média | 392467.35 | 2813.386 | 93
Soleiras e peitoris | 1 | vb | 20 | R$ / AC | Média | 261644.9 |  | 0.87097 | 227884.2677
Revestimentos de Parede | 1 | vb | 50 | R$ / AC | Média | 654112.25 |  | 0.12903 | 33760.6323
MO PORCELANATO | 6641.47 | m² | 48 | R$ / m² |  | 350669.616 | 3442.6961 | 190
MO PASTILHA | 144.899 | m² | 50 | R$ / m² |  | 7969.445 |  | 0.76316 | 499190.9276
MO PAVER | 117.4 | m² | 18 | R$ / m² |  | 2324.52 |  | 0.23684 | 154921.3224
800 | [5 empty] | 2281080.45
TOTAL ACABAMENTOS | [5 empty] | 2281080.45 | 191.8011
174.3646
PORCELANATO | 6641.47
CIMENTADO | 2429.94
CIMENTADO RANHURADO | 359.812
CIMENTADO ESCADA | 608.5244
GRAMA SINTETICA | 52.2
POLIDO | 85.75
PASTILHA | 144.899

## PINTURA INTERNA
PINTURA INTERNA
Data | 2024-06-14
Arquivo base | -
ALVENARIA
Descrição | Parâmetro |  | Quantidade |  | Preço unitário | Valor total | Observação
Pintura piso epoxi | 110 | R$ / m² | 125.7845 | m² | 70 | 9685.4065 | 26700.5625
Pintura acrílica antiderrapante | 65 | R$ / m² | 608.5244 | m² | 37 | 24766.9431 | 28054.12 | 52.5
Textura escadas | 22 | R$ / AC | 1 | vb | 261644.9 | 287809.39 | 8824.1389 | 0.33333 | 479682.3167
Pintura Interna | 110 | R$ / AC | 1 | vb | 1308224.5 | 1439046.95 |  | 0.66667 | 959364.6333
MO pintura de piso epoxi |  |  | 125.7845 |  | 40 | 5534.518 |  | 37
MO pintura de piso acrilica |  |  | 608.5244 |  | 28 | 18742.5515 |  | 0.16216 | 46671.793
TOTAL | [5 empty] | 1785585.7591 |  | 0.83784 | 241137.597 | 110080 | 5241.9048
TOTAL IMPERMEABILIZAÇÃO | [5 empty] | 1785585.7591 | 150.1382
136.4892

## ESQUADRIAS
ESQUADRIAS
Data | 2024-06-17
Arquivo base | -
ESQUADRIAS
Descrição | Parâmetro |  | Quantidade |  |  | Valor total | Observação
Esquadrias de Alumínio | 0.15 | m² / AC | 1783.9425 | m² | 1250 | 2452920.9375 | 206.25
Pele de vidro |  |  | 81.408 | m² | 950 | 85071.36
Portão de alumínio |  |  | 1 | un | 18000 | 19800
Guarda-corpo - vidro |  |  | 314.16 | m | 825 | 285100.2
Gradil |  |  | 83.49 | m² | 610 | 56021.79
Serralherias | 10 | R$ / AC | 1 | vb | 118929.5 | 130822.45
PCF |  |  | 56 | un | 1750 | 107800
Corrimão madeira |  |  | 554.4 | m | 65 | 39639.6
Fechadura Biometrica |  |  | 92 | un | 1500 | 151800
Esquadrias de Madeira |  |  | 508 | un | 1300 | 726440
MO PORTAS DE MADEIRA |  |  | 508 | un | 150 | 83820
TOTAL | [5 empty] | 4139236.3375 |  | 110080 | 5241.9048
TOTAL ESQUADRIAS | [5 empty] | 4139236.3375 | 348.0412

## COBERTURA
COBERTURA
Data | 2024-06-17
Arquivo base | -
TELHADO
Descrição | Parâmetro | Quantidade |  | Preço unitário | Valor total | Observação
Estrutura e telhamento |  | 266.19 | m² | 500 | 146404.5
Serviços complementares |  | 266.19 | m² | 45 | 13176.405
Pergolados |  |  |  |  | 0
Passarelas |  |  |  |  | 0
TOTAL |  |  |  |  | 159580.905
TOTAL COMPLEMENTARES |  |  |  |  | 159580.905 | 13.4181

## Rev. Fachada
ORÇAMENTO PARAMÉTRICO GERENCIAMENTO EXECUTIVO
Cliente | Passe
Obra | Connect
Data | 2024-06-17
Revisão | R00
REVESTIMENTOS ARGAMASSADOS
Descrição | Quantidade |  | Parâmetro |  | Referência | Valor total |  |  | 167043.1813
Chapisco e reboco | 6074.2975 | m² | 95 | R$ / m² | - | 634764.0888 |  | 0.73684 | 467720.9075
TOTAL | [5 empty] | 634764.0888
PINTURA | [8 empty] | EMBASAMENTO | 119.84 | 14
[9 empty] | TORRE 1 | 76.48 | 78
Descrição | Quantidade |  | Parâmetro |  | Referência | Valor total |  |  | RESERV | 33.6 | 6.4
Textura | 6074.2975 | m² | 85 | R$ / m² | - | 567946.8163 |  | 0.52941 | 300677.7263 |  | 7858.24
TOTAL | [5 empty] | 567946.8163 |  |  | 267269.09
ACABAMENTOS ESPECIAIS
Descrição | Quantidade |  | Parâmetro |  | Referência | Valor total
ACM embasamento | 300.576 | M² | 600 | R$ / m² | - | 198380.16
ACM torre | 453.2 | M² | 600 | R$ / m² | - | 299112
497492.16
51.56
TOTAL FACHADA | [5 empty] | 1700203.065 | 142.9589
129.9626

## COMPLEMENTARES
COMPLEMENTARES
Data | 2024-06-17
Arquivo base | -
SERVIÇOS COMPLEMENTARES
Descrição | Parâmetro |  | Quantidade |  | Valor total
Móveis e decoração | 1500 | R$ / AL | 895 | m² | 1476750
Comunicação visual | 10 | R$ / AC | 118929.5 | vb | 130822.45
Paisagismo | 12 | R$ / AC | 142715.4 | vb | 156986.94
Quadra poliesportiva | 320 | R$ / m² | 85.75 | m² | 30184
Ligações definitivas | 4 | R$ / AC | 47571.8 | vb | 52328.98
Desmobilização | 5 | R$ / AC | 59464.75 | vb | 65411.225
Limpeza | 15 | R$ / AC | 178394.25 | vb | 196233.675
TOTAL |  |  |  |  | 2108717.27
TOTAL COMPLEMENTARES |  |  |  |  | 2108717.27 | 177.3082

## Auxiliar (hidden)
2 Portões acesso garagem - Área: 9,2m² x 2 = 18,4m² | 2 | portão | 18.4
2 portas corta-fogo 1 folha | 2 | pcf
1 porta de correr alumínio 2 folhas – Área: 3,465m² | 1 | porta alumínio | 3.465
1 porta de correr alumínio 2 folhas – Área: 1,7325m² | 1 | porta alumínio | 1.7325 | Guarda alumínio | 400.5221
2 portas de abrir alumínio 2 folhas – Área: 2,6376m² x 2 = 5,2752m² | 2 | porta alumínio | 5.2752 | janela | 1895.06
1 porta de abrir alumínio 2 folhas – Área: 4,1916m² | 1 | porta alumínio | 4.1916 | madeira | 218
1 porta pivotante | 1 | pivotante |  | pcf | 60
19 portas de abrir madeira 1 folha | 19 | madeira |  | pivotante | 1
3 portas de abrir vidro 1 folha – Área: 2,1m² x 3 = 6,3m² | 3 | porta alumínio | 6.3 | porta alumínio | 46.62
2 portas de abrir vidro 1 folha – Área: 1,89m² x 2 = 3,78m² | 2 | porta alumínio | 3.78 | portão | 2
1 porta de abrir alumínio 1 folha – Área: 2,0076m² | 1 | porta alumínio | 2.0076 | gradil | 113.88
Janelas – Área: 3,75 + 4,875 + 2,5 + 1,1 + 1,2 + 5,5402 + 4,4874 = 23,4526m² |  | janela | 23.4526 | Brise | 109.3146
Muro de vidro – Área: 7,0774 + 5,485 + 3,43 + 4,8138 = 20,8062m² |  | Guarda alumínio | 20.8062
8 portas corta-fogo 1 folha | 8 | pcf
Janelas – Area: (1,1 + 1,2 + 28,7391) x 4 = 124,1564m² |  | janela | 124.1564
2 portas corta-fogo 1 folha | 2 | pcf
2 portas de abrir alumínio 1 folha – Área: 1,47m² x 2 = 2,94m² | 2 | porta alumínio | 2.94
2 portas de abrir vidro 1 folha – Área: 1,89m² x 2 = 3,78m² | 2 | porta alumínio | 3.78
5 portas de abrir madeira 1 folha | 5 | madeira
1 janela-porta de correr vidro – Área: 14,7348m² | 1 | janela | 14.7348
Janelas – Área: 1,2894 + 1,2894 + 23,46 + 1,854 + 5,562 + 5,562 + 1,854 + 1,854 + 1,1 + 1,2 = 45,0248m² |  | janela | 45.0248
Guarda corpo vidro – Área: 7,5299 + 5,7955 + 6,5555 = 19,8809m² |  | Guarda alumínio | 19.8809
38 portas corta-fogo 1 folha | 38 | pcf
171 portas de abrir madeira 1 folha | 171 | madeira
19 porta de abrir alumínio 1 folha – Área: 1,26m² x 19 = 23,94m² | 19 | porta alumínio | 23.94
19 janela-porta de correr vidro 5 folhas - Área: 25,4205m² x 19 = 482,9895m² | 19 | janela | 482.9895
19 janela-porta de correr vidro 5 folhas - Área: 17,8284m² x 19 = 338,7396m² | 19 | janela | 338.7396
Janelas – Área: 1,1 + 1,1 + 1,2 + 1,92 + 0,36 + 2,781 + 2,781 + 1,854 + 1,854 + 5,562 + 5,562 + 1,854 = 27,928m² x 19 = 530,632m² |  | janela | 530.632
Guarda corpo metálico – Área: 4,745m² x 19 = 90,155m² - Perímetro: 3,65m x 19 = 69,35m |  | gradil | 90.155
Guarda corpo vidro – Área: 15,645m² x 19 = 297,255m² - Perímetro: 14,9m x 19 = 283,1m |  | Guarda alumínio | 297.255
2 portas corta-fogo 1 folha | 2 | pcf
2 portas de abrir madeira 1 folha | 2 | madeira
1 porta de abrir alumínio 1 folha – Área: 1,26m² | 1 | porta alumínio | 1.26
1 janela-porta de correr vidro 3 folhas - Área: 15,21m² | 1 | janela | 15.21
1 janela-porta de correr vidro 5 folhas - Área: 25,4205m² | 1 | janela | 25.4205
1 janela-porta de correr vidro 5 folhas - Área: 17,8284m² | 1 | janela | 17.8284
Janelas – Área: 1,1 + 1,2 + 1,1 + 1,92 + 0,36 + 2,781 + 2,781 + 1,854 + 1,854 + 5,562 + 5,562 + 1,854 = 27,928m² |  | janela | 27.928
Guarda corpo metálico – Área: 4,745m² - Perímetro: 3,65m |  | gradil | 4.745
Guarda corpo vidro – Área: 15,645m² - Perímetro: 14,9m |  | Guarda alumínio | 15.645
2 portas corta-fogo 1 folha | 2 | pcf
7 portas de abrir madeira 1 folha | 7 | madeira
2 portas de correr madeira 1 folha | 2 | madeira
1 janela-porta de correr vidro 5 folhas - Área: 25,4205m² | 1 | janela | 25.4205
1 janela-porta de correr vidro 5 folhas - Área: 17,8284m² | 1 | janela | 17.8284
Janelas – Área: 1,1 + 1,2 + 1,92 + 0,36 + 2,781 + 2,781 + 1,854 + 1,854 + 5,562 + 5,562 + 1,854 = 26,828m² |  | janela | 26.828
Guarda corpo metálico – Área: 4,745m² - Perímetro: 3,65m |  | gradil | 4.745
Guarda corpo vidro – Área: 15,645m² - Perímetro: 14,9m |  | Guarda alumínio | 15.645
2 portas corta-fogo 1 folha | 2 | pcf
4 portas de abrir madeira 1 folha | 4 | madeira
1 porta de abrir alumínio 1 folha – Área: 1,26m² | 1 | porta alumínio | 1.26
1 porta de correr madeira 1 folha | 1 | madeira
1 porta de correr vidro 3 folhas – Área: 10,5m² | 1 | porta alumínio | 10.5
1 janela-porta de correr vidro 5 folhas - Área: 25,4205m² | 1 | janela | 25.4205
1 janela-porta de correr vidro 5 folhas - Área: 17,8284m² | 1 | janela | 17.8284
Janelas – Área: 1,1 + 1,2 + 1,1 + 1,92 + 0,36 + 2,781 + 2,781 + 1,854 + 1,854 + 5,562 + 5,562 + 1,854 = 27,928m² |  | janela | 27.928
Guarda corpo metálico – Área: 4,745m² - Perímetro: 3,65m |  | gradil | 4.745
Guarda corpo vidro – Área: 15,645m² - Perímetro: 14,9m |  | Guarda alumínio | 15.645
2 portas corta-fogo 1 folha | 2 | pcf
7 portas de abrir madeira 1 folha | 7 | madeira
1 janela-porta de correr vidro – Área: 5,61m² | 1 | janela | 5.61
Janela – Área: 1,1 + 1,2 + 1,92 + 0,36 + 2,781 + 2,781 + 1,854 + 1,854 + 5,562 + 5,562 + 1,854 + 25,0512 + 17,8284 = 69,7076m² |  | janela | 69.7076
Guarda corpo metálico – Área: 4,745m² - Perímetro: 3,65m |  | gradil | 4.745
Guarda corpo vidro – Área: 15,645m² - Perímetro: 14,9m |  | Guarda alumínio | 15.645
2 portas corta-fogo 1 folha | 2 | pcf
2 portas de abrir alumínio 1 folha – Área: 1,47m² x 2 = 2,94m² | 2 | porta alumínio | 2.94
Janelas – Area: 1,1 + 1,2 + 0,84 + 0,84 + 3,549 + 3,549 + 10,647 + 10,647 = 32,372m² |  | janela | 32.372
Guarda corpo metálico – Área: 4,745m² - Perímetro: 3,65m |  | gradil | 4.745