## Dados Gerais
ORÇAMENTO PARAMÉTRICO GERENCIAMENTO EXECUTIVO
Documento
Cliente
Obra
Data | 2021-04-08 |  | Revisão | R00 | Status | Em andamento | Responsável | Kelen
Descrição |  | Identificador | Informação
Área do terreno |  | AT | 581.35 |  |  | m²
Testada do terreno |  | TT | 33.59 |  |  | m
Área total construída |  | AC | 6964.97 |  |  | m²
N° total de pavimentos |  | NP | 29 |  |  | un
N° de pavimentos tipo |  | NPT | 19 |  |  | un
N° de pavimentos tipo diferenciado |  | NPD | 0 |  |  | un
N° de pavimentos duplex |  | ND | 2 |  |  | un
Área de projeção da torre |  | APT | 188.51 |  |  | m²
Perímetro de projeção da torre |  | PPT | 64.23 |  |  | m
Área Lazer |  | AL | 146.89 |  |  | m²
Locação da obra |  | LC | 106.87 |  |  | m
Área do embasamento |  | AE | 2685.51 |  |  | m²
Área de subsolos |  | AS | 0 |  |  | m²
N° de subsolos |  | NS | 0 |  |  | un
Área de projeção do embasamento |  | APE | 432.11 |  |  | m²
Perímetro de projeção embasamento |  | PPE | 100.35 |  |  | m
N° de pavimentos de embasamento |  | NPE | 6 |  |  | un

## Resumo
ORÇAMENTO PARAMÉTRICO GERENCIAMENTO EXECUTIVO
Documento | MTH_INC-RES Orçamento Paramétrico
Cliente | PASS-E
Obra | Reserva |  | UC | 01 | Status | Concluído
Data | 2021-04-08 |  | Revisão | R00 | Resp. | Kelen
MOVIMENTAÇÃO DE TERRA
Descrição |  | Valor total
REBAIXAMENTO DE LENÇOL |  | 23254
ESCAVAÇÃO E REATERRO DE VALAS |  | 64148.0265
REGULARIZAÇÃO E APILOAmENTO DE FUNDO DE VALAS |  | 2093
TOTAL |  | 89495.0265
INFRAESTRUTURA
Descrição |  | Valor total
FUNDAÇÃO PROFUNDA |  | 1059697
FUNDAÇÃO RASA |  | 603816.2708
CONTENÇÃO |  | #REF!
TOTAL |  | #REF!
SUPRAESTRUTURA
Descrição |  | Valor total
SUPRAESTRUTURA |  | 4497095.1625
TOTAL |  | 4497095.1625
ALVENARIA
Descrição |  | Valor total
ALVENARIA |  | 1217886.4995
TOTAL |  | 1217886.4995
INSTALAÇÕES
Descrição |  | Valor total
INSTALAÇÕES ELÉTRICAS |  | 1187527.385
INSTALAÇÕES HIDRÁULICAS |  | 1000270.95
INSTALAÇÕES PREVENTIVAS E GLP |  | 219396.555
#REF! |  | #REF!
TOTAL |  | #REF!
IMPERMEABILIZAÇÃO
Descrição |  | Valor total
IMPERMEABILIZAÇÃO |  | 303240.4708
TOTAL |  | 303240.4708
REVESTIMENTOS INTERNOS EM PISO E PAREDE
Descrição |  | Valor total
REVESTIMENTOS INTERNOS EM PISO E PAREDE |  | 1100465.26
TOTAL |  | 1100465.26
REVESTIMENTOS E ACABAMENTOS INTERNOS EM TETO
Descrição |  | Valor total
ACABAMENTOS DE TETO |  | 564162.57
TOTAL |  | 564162.57
ACABAMENTOS EM PISO E PAREDE
Descrição |  | Valor total
ACABAMENTOS EM PISO E PAREDE |  | 1290855.1
TOTAL |  | 1290855.1
PINTURA INTERNA
Descrição |  | Valor total
PINTURA INTERNA |  | 800971.55
TOTAL |  | 800971.55
ESQUADRIAS
Descrição |  | Valor total
ESQUADRIAS |  | 2695126.595
TOTAL |  | 2695126.595
REVESTIMENTOS DE FACHADA
Descrição |  | Valor total
REVESTIMENTOS ARGAMASSADOS |  | 133418.3195
PINTURA |  | 1191009.87
REVESTIMENTOS ESPECIAIS |  | 251892.5
TOTAL |  | 1576320.6895
COBERTURA
Descrição |  | Valor total
COBERTURA |  | 57800
TOTAL |  | 57800
EQUIPAMENTOS
Descrição |  | Valor total
#REF! |  | #REF!
TOTAL |  | #REF!
SERVIÇOS COMPLEMENTARES
Descrição |  | Valor total
SERVIÇOS COMPLEMENTARES |  | 624928.89
TOTAL |  | 624928.89

## Movimentação de Terra
ORÇAMENTO PARAMÉTRICO MOVIMENTAÇÃO DE TERRA
Documento | MTH_INC-RES Orçamento Paramétrico
Cliente
Obra | Reserva | [5 empty] | Status | Concluído
Data | 2021-04-08 |  |  |  | Revisão | R00 | Resp. | Kelen
ESCAVAÇÃO
Descrição |  | Quantidade |  | Parâmetro |  | Referência | Valor total
Escavação |  | 0 | m³ | 28.5 | R$ / m³ | Pedro Chaves | 0
TOTAL | [6 empty] | 0
REBAIXAMENTO DE LENÇOL
Descrição |  | Quantidade |  | Parâmetro |  | Referência | Valor total
Rebaixamento de Lençol |  | 0 | - | 40 | R$ / AT | Média | 23254
TOTAL | [6 empty] | 23254
ESCAVAÇÃO E REATERRO DE VALAS
Descrição |  | Quantidade |  | Parâmetro |  | Referência | Valor total
Escavação mecanizada para blocos e baldrames |  | 232.54 | - | 0.4 | m³ / AT | Média | 8139
Reaterro para blocos e baldrames |  | 116.27 | - | 0.2 | m³ / AT | Média | 2907
Movimentação de terra das estacas |  | 1517.2008 | m³ | 1.2 | m³ / m³ | Média | 53102.0265
TOTAL | [6 empty] | 64148.0265
REGULARIZAÇÃO E APILOAmENTO DE FUNDO DE VALAS
Descrição |  | Quantidade |  | Parâmetro |  | Referência | Valor total
Lastro de concreto magro e= 10cm - Blocos |  | 116.27 | m² | 0.2 | m² / AT | Média | 2093
TOTAL | [6 empty] | 2093
89495.0265

## Conteções
ORÇAMENTO PARAMÉTRICO CONTENÇÕES
Documento | MTH_MEN BRM Dados Gerais
Cliente | MENDES
Obra | Brava Mundo |  |  |  | UC | 02 | Status | Concluído
Data | 2020-11-25 |  |  |  | Revisão | R01 | Resp. | Kelen
MURETA GUIA
Descrição |  | Quantidade |  | Parâmetro |  | Referência | Valor total
Armação |  | 1428.24 | kg | 110 | kg / m³ | - | 12140.04
Concreto |  | 12.984 | m³ | 350 | R$ / m³ | - | 4544.4
Forma |  | 129.84 | m² | 110 | R$ / m² | - | 14282.4
TOTAL | [6 empty] | 30966.84
PAREDE DIAFRAGMA
Descrição |  | Quantidade |  | Parâmetro |  | Referência | Valor total
Armação |  | 25708.32 | kg | 110 | kg / m³ | - | 218520.72
Concreto |  | 233.712 | m³ | 0.4 | m³ / m² | - | 130878.72
Tirantes |  |  | vb | 23 | R$ / AC | - | 160194.31
Mão de obra |  | 1168.56 | m² | 300 | R$ / m² | - | 350568
TOTAL | [6 empty] | 860161.75
891128.59

## Infraestrutura
ORÇAMENTO PARAMÉTRICO INFRAESTRUTURA
Documento
Cliente
Obra | [5 empty] | Status | Concluído
Data |  |  |  | Revisão | R00 | Resp.
FUNDAÇÃO PROFUNDA
Descrição | Quantidade |  | Parâmetro |  | Referência | Valor total
Número de Estacas | 146 | un | 0.25 | un / m² | Média | 0
Estaca Hélice Continua Diâmetro 50 | 37 | un | 25 | % | Média | 0
Estaca Hélice Continua Diâmetro 50 | 1110 | m | 30 | m / un | Média | 59940
Estaca Hélice Continua Diâmetro 60 | 73 | un | 50 | % | Média | 0
Estaca Hélice Continua Diâmetro 60 | 2190 | m | 30 | m / un | Média | 153300
Estaca Hélice Continua Diâmetro 70 | 37 | un | 25 | % | Média | 0
Estaca Hélice Continua Diâmetro 70 | 1110 | m | 30 | m / un | Média | 88800
Armação | 13276 | kg | 10.5 | kg / m³ | Média | 112846
Concreto | 1264.334 | m³ | 510 | R$ / m³ | Média | 644811
TOTAL | [5 empty] | 1059697 |  | 152.1467
FUNDAÇÃO RASA
Descrição | Quantidade |  | Parâmetro |  | Referência | Valor total
Fabricação, montagem e desmontagem de forma para blocos e baldrames | 494.1475 | m² | 0.85 | m² / AT | Média | 16652.7707
Armação | 29067.5 | kg | 100 | kg / m³ | Média | 276141.25
Concreto | 290.675 | m³ | 0.5 | m³ / AT | Média | 148244.25
Mão de obra | 581.35 | m² | 280 | R$ / AT | Média | 162778
TOTAL | [5 empty] | 603816.2708
1663513.2708

## Supraestrutura
ORÇAMENTO PARAMÉTRICO SUPRAESTRUTURA
Documento | MTH_INC-RES Orçamento Paramétrico
Cliente
Obra | Reserva | [5 empty] | Status | Concluído
Data | 2021-04-08 |  |  |  | Revisão | R00 | Resp. | Kelen
SUPRAESTRUTURA
Descrição |  | Quantidade |  | Parâmetro |  | Referência | Valor total
Fabricação forma |  | 2611.8637 | m² | 15 | % | Média | 235067.7375
Montagem de forma |  | 17412.425 | m² | 2.5 | m² / AC | Média | 121886.975
Escoramento - Torre |  | 3581.69 | m² | 25 | R$ / m² | Média | 89542.25
Escoramento - Embasamento |  | 2685.51 | m² | 30 | R$ / m² | Média | 80565.3
Armadura Convencional para Estrutura |  | 148005.6125 | kg | 85 | kg / m³ | Média | 1184044.9
Concreto |  | 1741.2425 | m³ | 0.25 | m³ / AC | Média | 870621.25
Protensão - Material e mão de obra |  | 6964.97 | m² | 60 | R$ / AC | Média | 417898.2
Mão de obra - estrutura em concreto armado |  | 6964.97 | m² | 215 | R$ / m² | Média | 1497468.55
TOTAL | [6 empty] | 4497095.1625
4497095.1625

## Alvenaria
ORÇAMENTO PARAMÉTRICO ALVENARIA
Documento | MTH_INC-RES Orçamento Paramétrico
Cliente
Obra | Reserva | [5 empty] | Status | Concluído
Data | 2021-04-08 |  |  |  | Revisão | R00 | Resp. | Kelen
ALVENARIA
Descrição |  | Quantidade |  | Parâmetro |  | Referência | Valor total
Alvenaria embasamento |  | 2416.959 | m² | 0.9 | m² / AE | Média | 105137.7165
Alvenaria lazer |  | 132.201 | m² | 0.9 | m² / AL | Média | 5750.7435
Alvenaria tipo - externo |  | 4298.028 | m² | 1.2 | m² / APT*NPT | Média | 186964.218
Alvenaria tipo - interno |  | 5372.535 | m² | 1.5 | m² / APT*NPT | Média | 590978.85
Alvenaria tipo diferenciado |  | 0 | m131 | 2.5 | m² / APT*NPD | Média | 0
Alvenaria duplex |  | 942.55 | m132 | 2.5 | m² / APT*ND | Média | 41000.925
Alvenaria cobertura / reservatório |  | 169.659 | m² | 0.9 | m² / APT | Média | 7380.1665
Mão de obra |  | 7016.847 | m² | 40 | R$ / m² | Média | 280673.88
TOTAL | [6 empty] | 1217886.4995
1217886.4995

## Instalações
ORÇAMENTO PARAMÉTRICO INSTALAÇÕES
Documento | MTH_INC-RES Orçamento Paramétrico
Cliente
Obra | Reserva | [5 empty] | Status | Concluído
Data | 2021-04-08 |  |  |  | Revisão | R00 | Resp. | Kelen
INSTALAÇÕES ELÉTRICAS
Descrição |  | Quantidade |  | Parâmetro |  | Referência | Valor total
Entrada de Energia |  | 1 | vb | 5.5 | R$ / AC | Média | 38307.335
Eletrodutos e Eletrocalhas |  | 1 | vb | 10 | R$ / AC | Média | 69649.7
Instalações Embutidas e Aparentes |  | 1 | vb | 15 | R$ / AC | Média | 104474.55
Cabos e Fiações |  | 1 | vb | 35 | R$ / AC | Média | 243773.95
Quadros e Disjuntores |  | 1 | vb | 20 | R$ / AC | Média | 139299.4
Acabamentos Elétricos |  | 1 | vb | 15 | R$ / AC | Média | 104474.55
Equipamentos e Iluminação |  | 1 | vb | 15 | R$ / AC | Média | 104474.55
Mão de Obra para Instalações Elétricas |  | 1 | vb | 55 | R$ / AC | Média | 383073.35
TOTAL | [6 empty] | 1187527.385
INSTALAÇÕES HIDRÁULICAS
Descrição |  | Quantidade |  | Parâmetro |  | Referência | Valor total
Instalações de Água Fria |  | 1 | vb | 20 | R$ / AC | Média | 139299.4
Instalações de Água Quente |  | 1 | vb | 15 | R$ / AC | Média | 104474.55
Instalações de Águas Pluviais |  | 1 | vb | 10 | R$ / AC | Média | 69649.7
Instalações Sanitárias |  | 1 | vb | 10 | R$ / AC | Média | 69649.7
Suportes |  | 1 | vb | 0 | R$ / AC | Média | 0
Louças e Metais |  | 1 | vb | 30 | R$ / AC | Média | 268949.1
Mão de Obra para Instalações Hidráulicas |  | 1 | vb | 50 | R$ / AC | Média | 348248.5
TOTAL | [6 empty] | 1000270.95
INSTALAÇÕES PREVENTIVAS E GLP
Descrição |  | Quantidade |  | Parâmetro |  | Referência | Valor total
Instalações Preventivas |  | 1 | vb | 9.5 | R$ / AC | Média | 66167.215
Instalações de GLP |  | 1 | vb | 5 | R$ / AC | Média | 34824.85
Instalações de Proteção e Aterramento - SPDA |  | 1 | vb | 5 | R$ / AC | Média | 34824.85
Mão de Obra |  | 1 | vb | 12 | R$ / AC | Média | 83579.64
TOTAL | [6 empty] | 219396.555 |  | 2407194.89

## Sistemas especiais
ORÇAMENTO PARAMÉTRICO INSTALAÇÕES
Documento | MTH_COTA-AFP Orçamento Paramétrico
Cliente | COTA
Obra | AFONSO PENA | [5 empty] | Status | Concluído
Data | 2021-09-15 |  |  |  | Revisão | R00 | Resp. | Kelen
CLIMATIZAÇÃO, EXAUSTÃO MECÂNICA E PRESSURIZAÇÃO
Descrição |  | Quantidade |  | Parâmetro |  | Referência | Valor total
Infraestrutura para Instalação de Ar Condicionado |  | 1 | vb | 40 | R$ / AC | Média | 278598.8
Churrasqueiras |  | 22 | un | 1750 | R$ / un | Média | 38500
TOTAL | [6 empty] | 317098.8
AUTOMAÇÃO
Descrição |  | Quantidade |  | Parâmetro |  | Referência | Valor total
Automação, teleocomunicação e sistemas de segurança |  | 1 | vb | 15 | R$ / AC | - | 211627.35
TOTAL | [6 empty] | 211627.35
OUTROS SISTEMAS ESPECIAIS
Descrição |  | Quantidade |  | Parâmetro |  | Referência | Valor total
Outros sistemas |  | 1 | vb | 5 | R$ / AC | Média | 70542.45
TOTAL | [6 empty] | 70542.45
EQUIPAMENTOS
Descrição |  | Quantidade |  | Parâmetro |  | Referência | Valor total
Elevadores |  | 2 | un | 13500 | R$ / NP | Média | 405000
Gerador |  | 1 | vb | 70000 | R$ / NP | Média | 70000
Pressurização de escadas |  | 1 | vb | 4500 | R$ / NP | Média | 130500
Equipamentos para Piscina |  | 1 | vb | 15000 | R$ | Média | 15000
TOTAL | [6 empty] | 620500
1219768.6

## Impermeabilização
ORÇAMENTO PARAMÉTRICO IMPERMEABILIZAÇÃO
Documento | MTH_INC-RES Orçamento Paramétrico
Cliente
Obra | Reserva | [5 empty] | Status | Concluído
Data | 2021-04-08 |  |  |  | Revisão | R00 | Resp. | Kelen
IMPERMEABILIZAÇÃO
Descrição |  | Quantidade |  | Parâmetro |  | Referência | Valor total
Regularização de Superfície |  | 2437.7395 | m² | 15.5 | R$ / m² | Média | 37784.9623
Poço do elevador |  | 50 | m² | 45 | R$ / m² | Média | 2250
Baldrames |  | 345.9032 | m² | 30 | R$ / m² | Média | 10377.0975
Ralos |  | 1 | vb | 2.8 | R$ / AC | Média | 19501.916
Impermeabilizações cimenticias |  | 1392.994 | m² | 0.2 | m² / AC | Média | 55719.76
Impermeabilizações com manta asfaltica |  | 1044.7455 | m² | 0.15 | m² / AC | Média | 109698.2775
Impermeabilização de peitoril |  | 1 | vb | 0.75 | R$ / AC | Média | 5223.7275
Proteção Mecânica |  | 1044.7455 | m² | 60 | R$ / m² | Média | 62684.73
TOTAL | [6 empty] | 303240.4708

## Rev. Internos Piso e Parede
ORÇAMENTO PARAMÉTRICO REVESTIMENTOS INTERNOS EM PISO E PAREDE
Documento | MTH_INC-RES Orçamento Paramétrico
Cliente
Obra | Reserva | [5 empty] | Status | Concluído
Data | 2021-04-08 |  |  |  | Revisão | R00 | Resp. | Kelen
REVESTIMENTOS INTERNOS EM PISO E PAREDE
Descrição |  | Quantidade |  | Parâmetro |  | Referência | Valor total
Contrapiso |  | 6964.97 | m² | 1 | m² / AC | Média | 403968.26
Chapisco |  | 15322.934 | m² | 2.2 | m² / AC | Média | 76614.67
Reboco |  | 15322.934 | m² | 2.2 | m² / AC | Média | 612917.36
Estucamento |  | 1 | vb | 1 | R$ / AC | Média | 6964.97
TOTAL | [6 empty] | 1100465.26
1100465.26

## Acabamentos de Teto
ORÇAMENTO PARAMÉTRICO REVESTIMENTOS E ACABAMENTOS INTERNOS EM TETO
Documento | MTH_INC-RES Orçamento Paramétrico
Cliente
Obra | Reserva |  |  |  | UC | 02 | Status | Concluído
Data | 2021-04-08 |  |  |  | Revisão | R00 | Resp. | Kelen
ACABAMENTOS DE TETO
Descrição |  | Quantidade |  | Parâmetro |  | Referência | Valor total
Forro de Gesso |  | 4875.479 | m² | 0.7 | m² / AC | Média | 487547.9
Negativo |  | 3482.485 | m² | 0.5 | m / AC | Média | 69649.7
Estucamento |  | 1 | vb | 1 | R$ / AC | Média | 6964.97
TOTAL | [6 empty] | 564162.57
564162.57

## Acabamentos de Piso e Parede
ORÇAMENTO PARAMÉTRICO ACABAMENTOS EM PISO E PAREDE
Documento | MTH_INC-RES Orçamento Paramétrico
Cliente
Obra | Reserva |  |  |  | UC | 02 | Status | Concluído
Data | 2021-04-08 |  |  |  | Revisão | R00 | Resp. | Kelen
ACABAMENTOS EM PISO E PAREDE
Descrição |  | Quantidade |  | Parâmetro |  | Referência | Valor total
Revestimentos de Piso |  |  | vb | 100 | R$ / AC | Média | 696497
Revestimentos de Piso - laminado |  | 1017.24 | m² | 105 | R$ / m² | Média | 106810.2
Rodapés |  | 1 | vb | 30 | R$ / AC | Média | 208949.1
Revestimentos de Parede |  | 1 | vb | 40 | R$ / AC | Média | 278598.8
TOTAL | [6 empty] | 1290855.1
1290855.1

## Pintura Interna
ORÇAMENTO PARAMÉTRICO PINTURA INTERNA
Documento | MTH_INC-RES Orçamento Paramétrico
Cliente
Obra | Reserva |  |  |  | UC | 02 | Status | Concluído
Data | 2021-04-08 |  |  |  | Revisão | R00 | Resp. | Kelen
PINTURA INTERNA
Descrição |  | Quantidade |  | Parâmetro |  | Referência | Valor total
Pintura Interna |  | 1 | vb | 115 | R$ / AC | Média | 800971.55
TOTAL | [6 empty] | 800971.55
800971.55

## Esquadrias
ORÇAMENTO PARAMÉTRICO ESQUADRIAS
Documento | MTH_INC-RES Orçamento Paramétrico
Cliente
Obra | Reserva |  |  |  | UC | 02 | Status | Concluído
Data | 2021-04-08 |  |  |  | Revisão | R00 | Resp. | Kelen
ESQUADRIAS
Descrição |  | Quantidade |  | Parâmetro |  | Referência | Valor total
Esquadrias de Alumínio |  | 1941.68 | m² | 900 | R$ / m² | Média | 1747512
Esquadrias Metálicas |  | 60 | un | 1200 | R$ / un | Média | 72000
Serralherias |  | 1 | vb | 80000 | R$ | Média | 80000
Gradil de alumínio |  | 113.88 | m² | 800 | R$ / m² | Média | 91104
Guarda Corpo de vidro |  | 400.5221 | m² | 950 | R$ / m² | Média | 380495.995
Brise de alumínio |  | 109.3146 | m² | 1000 | R$ / m² | Média | 109314.6
Porta pivotante |  | 1 | un | 2500 | R$ / un | Média | 2500
Portão de alumínio |  | 2 | un | 8000 | R$ / un | Média | 16000
Esquadrias de Madeira |  | 218 | un | 900 | R$ / un | Média | 196200
TOTAL | [6 empty] | 2695126.595
2695126.595

## Auxiliar (hidden)
2 Portões acesso garagem - Área: 9,2m² x 2 = 18,4m² | 2 | portão | 18.4
2 portas corta-fogo 1 folha | 2 | pcf
1 porta de correr alumínio 2 folhas – Área: 3,465m² | 1 | porta alumínio | 3.465
1 porta de correr alumínio 2 folhas – Área: 1,7325m² | 1 | porta alumínio | 1.7325 | Guarda alumínio | 400.5221
2 portas de abrir alumínio 2 folhas – Área: 2,6376m² x 2 = 5,2752m² | 2 | porta alumínio | 5.2752 | janela | 1895.06
1 porta de abrir alumínio 2 folhas – Área: 4,1916m² | 1 | porta alumínio | 4.1916 | madeira | 218
1 porta pivotante | 1 | pivotante |  | pcf | 60
19 portas de abrir madeira 1 folha | 19 | madeira |  | pivotante | 1
3 portas de abrir vidro 1 folha – Área: 2,1m² x 3 = 6,3m² | 3 | porta alumínio | 6.3 | porta alumínio | 46.62
2 portas de abrir vidro 1 folha – Área: 1,89m² x 2 = 3,78m² | 2 | porta alumínio | 3.78 | portão | 2
1 porta de abrir alumínio 1 folha – Área: 2,0076m² | 1 | porta alumínio | 2.0076 | gradil | 113.88
Janelas – Área: 3,75 + 4,875 + 2,5 + 1,1 + 1,2 + 5,5402 + 4,4874 = 23,4526m² |  | janela | 23.4526 | Brise | 109.3146
Muro de vidro – Área: 7,0774 + 5,485 + 3,43 + 4,8138 = 20,8062m² |  | Guarda alumínio | 20.8062
8 portas corta-fogo 1 folha | 8 | pcf
Janelas – Area: (1,1 + 1,2 + 28,7391) x 4 = 124,1564m² |  | janela | 124.1564
2 portas corta-fogo 1 folha | 2 | pcf
2 portas de abrir alumínio 1 folha – Área: 1,47m² x 2 = 2,94m² | 2 | porta alumínio | 2.94
2 portas de abrir vidro 1 folha – Área: 1,89m² x 2 = 3,78m² | 2 | porta alumínio | 3.78
5 portas de abrir madeira 1 folha | 5 | madeira
1 janela-porta de correr vidro – Área: 14,7348m² | 1 | janela | 14.7348
Janelas – Área: 1,2894 + 1,2894 + 23,46 + 1,854 + 5,562 + 5,562 + 1,854 + 1,854 + 1,1 + 1,2 = 45,0248m² |  | janela | 45.0248
Guarda corpo vidro – Área: 7,5299 + 5,7955 + 6,5555 = 19,8809m² |  | Guarda alumínio | 19.8809
38 portas corta-fogo 1 folha | 38 | pcf
171 portas de abrir madeira 1 folha | 171 | madeira
19 porta de abrir alumínio 1 folha – Área: 1,26m² x 19 = 23,94m² | 19 | porta alumínio | 23.94
19 janela-porta de correr vidro 5 folhas - Área: 25,4205m² x 19 = 482,9895m² | 19 | janela | 482.9895
19 janela-porta de correr vidro 5 folhas - Área: 17,8284m² x 19 = 338,7396m² | 19 | janela | 338.7396
Janelas – Área: 1,1 + 1,1 + 1,2 + 1,92 + 0,36 + 2,781 + 2,781 + 1,854 + 1,854 + 5,562 + 5,562 + 1,854 = 27,928m² x 19 = 530,632m² |  | janela | 530.632
Guarda corpo metálico – Área: 4,745m² x 19 = 90,155m² - Perímetro: 3,65m x 19 = 69,35m |  | gradil | 90.155
Guarda corpo vidro – Área: 15,645m² x 19 = 297,255m² - Perímetro: 14,9m x 19 = 283,1m |  | Guarda alumínio | 297.255
2 portas corta-fogo 1 folha | 2 | pcf
2 portas de abrir madeira 1 folha | 2 | madeira
1 porta de abrir alumínio 1 folha – Área: 1,26m² | 1 | porta alumínio | 1.26
1 janela-porta de correr vidro 3 folhas - Área: 15,21m² | 1 | janela | 15.21
1 janela-porta de correr vidro 5 folhas - Área: 25,4205m² | 1 | janela | 25.4205
1 janela-porta de correr vidro 5 folhas - Área: 17,8284m² | 1 | janela | 17.8284
Janelas – Área: 1,1 + 1,2 + 1,1 + 1,92 + 0,36 + 2,781 + 2,781 + 1,854 + 1,854 + 5,562 + 5,562 + 1,854 = 27,928m² |  | janela | 27.928
Guarda corpo metálico – Área: 4,745m² - Perímetro: 3,65m |  | gradil | 4.745
Guarda corpo vidro – Área: 15,645m² - Perímetro: 14,9m |  | Guarda alumínio | 15.645
2 portas corta-fogo 1 folha | 2 | pcf
7 portas de abrir madeira 1 folha | 7 | madeira
2 portas de correr madeira 1 folha | 2 | madeira
1 janela-porta de correr vidro 5 folhas - Área: 25,4205m² | 1 | janela | 25.4205
1 janela-porta de correr vidro 5 folhas - Área: 17,8284m² | 1 | janela | 17.8284
Janelas – Área: 1,1 + 1,2 + 1,92 + 0,36 + 2,781 + 2,781 + 1,854 + 1,854 + 5,562 + 5,562 + 1,854 = 26,828m² |  | janela | 26.828
Guarda corpo metálico – Área: 4,745m² - Perímetro: 3,65m |  | gradil | 4.745
Guarda corpo vidro – Área: 15,645m² - Perímetro: 14,9m |  | Guarda alumínio | 15.645
2 portas corta-fogo 1 folha | 2 | pcf
4 portas de abrir madeira 1 folha | 4 | madeira
1 porta de abrir alumínio 1 folha – Área: 1,26m² | 1 | porta alumínio | 1.26
1 porta de correr madeira 1 folha | 1 | madeira
1 porta de correr vidro 3 folhas – Área: 10,5m² | 1 | porta alumínio | 10.5
1 janela-porta de correr vidro 5 folhas - Área: 25,4205m² | 1 | janela | 25.4205
1 janela-porta de correr vidro 5 folhas - Área: 17,8284m² | 1 | janela | 17.8284
Janelas – Área: 1,1 + 1,2 + 1,1 + 1,92 + 0,36 + 2,781 + 2,781 + 1,854 + 1,854 + 5,562 + 5,562 + 1,854 = 27,928m² |  | janela | 27.928
Guarda corpo metálico – Área: 4,745m² - Perímetro: 3,65m |  | gradil | 4.745
Guarda corpo vidro – Área: 15,645m² - Perímetro: 14,9m |  | Guarda alumínio | 15.645
2 portas corta-fogo 1 folha | 2 | pcf
7 portas de abrir madeira 1 folha | 7 | madeira
1 janela-porta de correr vidro – Área: 5,61m² | 1 | janela | 5.61
Janela – Área: 1,1 + 1,2 + 1,92 + 0,36 + 2,781 + 2,781 + 1,854 + 1,854 + 5,562 + 5,562 + 1,854 + 25,0512 + 17,8284 = 69,7076m² |  | janela | 69.7076
Guarda corpo metálico – Área: 4,745m² - Perímetro: 3,65m |  | gradil | 4.745
Guarda corpo vidro – Área: 15,645m² - Perímetro: 14,9m |  | Guarda alumínio | 15.645
2 portas corta-fogo 1 folha | 2 | pcf
2 portas de abrir alumínio 1 folha – Área: 1,47m² x 2 = 2,94m² | 2 | porta alumínio | 2.94
Janelas – Area: 1,1 + 1,2 + 0,84 + 0,84 + 3,549 + 3,549 + 10,647 + 10,647 = 32,372m² |  | janela | 32.372
Guarda corpo metálico – Área: 4,745m² - Perímetro: 3,65m |  | gradil | 4.745

## Rev. Fachada
ORÇAMENTO PARAMÉTRICO REVESTIMENTOS E ACABAMENTOS DE FACHADA
Documento | MTH_INC-RES Orçamento Paramétrico
Cliente
Obra | Reserva |  |  |  |  | UC | 02 | Status | Concluído
Data | 2021-04-08 |  |  |  |  | Revisão | R00 | Resp. | Kelen
REVESTIMENTOS ARGAMASSADOS
Descrição |  |  | Quantidade |  | Parâmetro |  | Referência | Valor total
Chapisco em Estrutura |  |  | 1302.4494 | m² | 0.187 | m² / AC | - | 9846.5174
Chapisco em Alvenaria |  |  | 5202.8326 | m² | 0.747 | m² / AC | - | 5829.7739
Reboco |  |  | 6616.7215 | m² | 0.95 | m² / AC | - | 117742.0282 |  | 6285.8854
TOTAL | [7 empty] | 133418.3195
PINTURA
Descrição |  |  | Quantidade |  | Parâmetro |  | Referência | Valor total
Pastilha |  |  | 6616.7215 | m² | 25 | R$ / m² | - | 1191009.87
TOTAL | [7 empty] | 1191009.87
REVESTIMENTOS ESPECIAIS
Descrição |  |  | Quantidade |  | Parâmetro |  | Referência | Valor total
Detalhes |  |  | 1 | vb | 200000 |  | - | 200000
ACM |  |  | 94.35 | m² | 550 |  | - | 51892.5
251892.5
1576320.6895
2.08 | 6.2057 | 6.207 | 2.08
2.08 | 6.2057 | 6.2057 | 2.08
2.08 | 6.2057 | 6.2057 | 2.08
2.08 | 6.2057
10.89
19.21 | 24.8228 | 44.0328 | 6.24 | 94.3056

## Cobertura
ORÇAMENTO PARAMÉTRICO COBERTURA
Documento | MTH_INC-RES Orçamento Paramétrico
Cliente
Obra | Reserva |  |  |  | UC | 02 | Status | Concluído
Data | 2021-04-08 |  |  |  | Revisão | R00 | Resp. | Kelen
COBERTURA
Descrição |  | Quantidade |  | Parâmetro |  | Referência | Valor total
Cobertura |  | 115.6 | m² | 500 | R$ / m² | - | 57800
TOTAL | [6 empty] | 57800
57800

## Complementares
ORÇAMENTO PARAMÉTRICO EQUIPAMENTOS
Documento | MTH_INC-RES Orçamento Paramétrico
Cliente
Obra | Reserva |  |  |  | UC | 02 | Status | Concluído
Data | 2021-04-08 |  |  |  | Revisão | R00 | Resp. | Kelen
SERVIÇOS COMPLEMENTARES
Descrição |  | Quantidade |  | Parâmetro |  | Referência | Valor total
Móveis e decoração |  | 1 | vb | 2500 | R$ / AL | Média | 367225
Comunicação visual |  | 1 | vb | 12 | R$ / AC | Média | 83579.64
Paisagismo |  | 1 | vb | 15 | R$ / AC | Média | 104474.55
Limpeza |  | 1 | vb | 10 | R$ / AC | Média | 69649.7
TOTAL | [6 empty] | 624928.89
624928.89