## Dados Gerais
ORÇAMENTO PARAMÉTRICO GERENCIAMENTO EXECUTIVO
Documento
Cliente
Obra
Data | 2021-04-08 |  | Revisão | R00 | Status | Em andamento | Responsável | Kelen
Descrição |  | Identificador | Informação
Área do terreno |  | AT | 891 |  |  | m²
Testada do terreno |  | TT | 33 |  |  | m
Área total construída |  | AC | 20550.4 |  |  | m²
N° total de pavimentos |  | NP | 27 |  |  | un
N° de pavimentos tipo |  | NPT | 17 |  |  | un
N° de pavimentos tipo diferenciado |  | NPD | 2 |  |  | un
N° de pavimentos duplex |  | ND | 2 |  |  | un
Área de projeção da torre |  | APT | 587.81 |  |  | m²
Perímetro de projeção da torre |  | PPT | 125.39 |  |  | m
Área Lazer |  | AL | 785 |  |  | m²
Locação da obra |  | LC | 163.31 |  |  | m
Área do embasamento |  | AE | 7973.13 |  |  | m²
Área de subsolos |  | AS | 0 |  |  | m²
N° de subsolos |  | NS | 0 |  |  | un
Área de projeção do embasamento |  | APE | 1371.53 |  |  | m²
Perímetro de projeção embasamento |  | PPE | 155.31 |  |  | m
N° de pavimentos de embasamento |  | NPE | 6 |  |  | un
Área de Marina Cond. |  | AMC | 411.79 |  |  | m²

## Resumo
ORÇAMENTO PARAMÉTRICO GERENCIAMENTO EXECUTIVO
Documento | MTH_INC-RES Orçamento Paramétrico
Cliente | PASS-E
Obra | Reserva |  | UC | 01 | Status | Concluído
Data | 2021-04-08 |  | Revisão | R00 | Resp. | Kelen
MOVIMENTAÇÃO DE TERRA
Descrição |  | Valor total
REBAIXAMENTO DE LENÇOL |  | 26284.5
ESCAVAÇÃO E REATERRO DE VALAS |  | 141304.9761
REGULARIZAÇÃO E APILOAmENTO DE FUNDO DE VALAS |  | 5891
TOTAL |  | 173480.4761
INFRAESTRUTURA
Descrição |  | Valor total
FUNDAÇÃO PROFUNDA |  | 2904912
FUNDAÇÃO RASA |  | 1205106.2765
CONTENÇÃO |  | 257581.24
TOTAL |  | 4367599.5165
SUPRAESTRUTURA
Descrição |  | Valor total
SUPRAESTRUTURA |  | 14390209.344
TOTAL |  | 14390209.344
ALVENARIA
Descrição |  | Valor total
ALVENARIA |  | 2280313.7722
TOTAL |  | 2280313.7722
INSTALAÇÕES
Descrição |  | Valor total
INSTALAÇÕES ELÉTRICAS |  | 2660249.28
INSTALAÇÕES HIDRÁULICAS |  | 2187993.92
INSTALAÇÕES PREVENTIVAS E GLP |  | 986419.2
CLIMATIZAÇÃO, EXAUSTÃO MECÂNICA E PRESSURIZAÇÃO |  | 965760
TOTAL |  | 6800422.4
IMPERMEABILIZAÇÃO
Descrição |  | Valor total
IMPERMEABILIZAÇÃO |  | 885001.435
TOTAL |  | 885001.435
REVESTIMENTOS INTERNOS EM PISO E PAREDE
Descrição |  | Valor total
REVESTIMENTOS INTERNOS EM PISO E PAREDE |  | 2776646.7456
TOTAL |  | 2776646.7456
REVESTIMENTOS E ACABAMENTOS INTERNOS EM TETO
Descrição |  | Valor total
ACABAMENTOS DE TETO |  | 1737034.6017
TOTAL |  | 1737034.6017
ACABAMENTOS EM PISO E PAREDE
Descrição |  | Valor total
ACABAMENTOS EM PISO E PAREDE |  | 4185847.8
TOTAL |  | 4185847.8
PINTURA INTERNA
Descrição |  | Valor total
PINTURA INTERNA |  | 1952288
TOTAL |  | 1952288
ESQUADRIAS
Descrição |  | Valor total
ESQUADRIAS |  | 7084015.2
TOTAL |  | 7084015.2
REVESTIMENTOS DE FACHADA
Descrição |  | Valor total
REVESTIMENTOS ARGAMASSADOS |  | 387804.6717
PINTURA |  | 1028820
REVESTIMENTOS ESPECIAIS |  | 3400971.648
TOTAL |  | 4817596.3197
COBERTURA
Descrição |  | Valor total
COBERTURA |  | 180720
TOTAL |  | 180720
EQUIPAMENTOS
Descrição |  | Valor total
EQUIPAMENTOS |  | 2695760
TOTAL |  | 2695760
SERVIÇOS COMPLEMENTARES
Descrição |  | Valor total
SERVIÇOS COMPLEMENTARES |  | 2735182.4
TOTAL |  | 2735182.4

## Movimentação de Terra
ORÇAMENTO PARAMÉTRICO MOVIMENTAÇÃO DE TERRA
Documento | MTH_INC-RES Orçamento Paramétrico
Cliente
Obra | Reserva | [5 empty] | Status | Concluído
Data | 2021-04-08 |  |  |  | Revisão | R00 | Resp. | Kelen
ESCAVAÇÃO
Descrição |  | Quantidade |  | Parâmetro |  | Referência | Valor total
Escavação |  | 0 | m³ | 28.5 | R$ / m³ | Pedro Chaves | 0
TOTAL | [6 empty] | 0
REBAIXAMENTO DE LENÇOL
Descrição |  | Quantidade |  | Parâmetro |  | Referência | Valor total
Rebaixamento de Lençol |  | 0 | - | 29.5 | R$ / AT | Média | 26284.5
TOTAL | [6 empty] | 26284.5
ESCAVAÇÃO E REATERRO DE VALAS
Descrição |  | Quantidade |  | Parâmetro |  | Referência | Valor total
Escavação mecanizada para blocos e baldrames |  | 952.042 | - |  | m³ / AT | Locação Fundação | 29514 |  | 732.34
Reaterro para blocos e baldrames |  | 219.702 | - |  | m³ / AT | Locação Fundação | 1868
Movimentação de terra das estacas |  | 3489.6183 | m³ | 1.2 | m³ / m³ | Locação Fundação | 109922.9761
TOTAL | [6 empty] | 141304.9761
REGULARIZAÇÃO E APILOAmENTO DE FUNDO DE VALAS
Descrição |  | Quantidade |  | Parâmetro |  | Referência | Valor total
Lastro de concreto magro e= 10cm - Blocos |  | 357.01 | m² |  |  | Locação Fundação | 5891
TOTAL | [6 empty] | 5891
173480.4761

## Infraestrutura
ORÇAMENTO PARAMÉTRICO INFRAESTRUTURA
Documento | MTH_INC-RES Orçamento Paramétrico
Cliente
Obra | Reserva | [5 empty] | Status | Concluído
Data | 2020-09-23 |  |  |  | Revisão | R00 | Resp. | Kelen
FUNDAÇÃO PROFUNDA
Descrição |  | Quantidade |  | Parâmetro |  | Referência | Valor total
Número de Estacas |  | 223 | un | 0.25 | un / m² | Média | 0
Estaca Hélice Continua Diâmetro 40 |  | 56 | un | 25 | % | Média | 0
Estaca Hélice Continua Diâmetro 40 |  | 1904 | m | 34 | m / un | Média | 209440
Estaca Hélice Continua Diâmetro 60 |  | 56 | un | 25 | % | Média | 0
Estaca Hélice Continua Diâmetro 60 |  | 1904 | m | 34 | m / un | Média | 228480
Estaca Hélice Continua Diâmetro 70 |  | 67 | un | 30 | % | Média | 0
Estaca Hélice Continua Diâmetro 70 |  | 2278 | m | 34 | m / un | Média | 318920
Estaca Hélice Continua Diâmetro 80 |  | 45 | un | 20 | % | Média | 0
Estaca Hélice Continua Diâmetro 80 |  | 1530 | m | 34 | m / un | Média | 229500
Armação |  | 30535 | kg | 10.5 | kg / m³ | Média | 290083
Concreto |  | 2908.0152 | m³ | 560 | R$ / m³ | Média | 1628489
TOTAL | [6 empty] | 2904912
FUNDAÇÃO RASA
Descrição |  | Quantidade |  | Parâmetro |  | Referência | Valor total
Fabricação, montagem e desmontagem de forma para blocos e baldrames |  | 1204.095 | m² |  | m² / AT | Locação Fundação | 40578.0015 |  | Aço blocos e baldrames |  | Forma blocos
Armação |  | 59652.45 | kg |  | kg / m³ | Locação Fundação | 566698.275 |  | 1265 | 167 | 802.73
Concreto |  | 732.34 | m³ |  | m³ / AT | Locação Fundação | 366170 |  | 1285 | 251
Mão de obra |  | 891 | m² | 260 | R$ / AT | Média | 231660 |  | 1879 | 222
TOTAL | [6 empty] | 1205106.2765 |  | 1173 | 110
[9 empty] | 2760 | 36153
1140
CONTENÇÃO - PAREDE DIAFRAGMA | [8 empty] | 1320
878
Descrição |  | Quantidade |  | Parâmetro |  | Referência | Valor total |  | 1698
Armação |  | 9117.92 | kg | 80 | kg/m³ | Média | 86620.24 |  | 1543
Concreto |  | 113.974 | m³ | 500 | R$ / m³ | Média | 56987 |  | 1682
Mureta Guia |  | 81.41 | m | 350 | R$ / m | Média | 28493.5 |  | 1583
Mão de obra |  | 284.935 | m² | 300 | R$ / AT | Média | 85480.5 |  | 350
TOTAL | [6 empty] | 257581.24 |  | 9425
5457
1965
4367599.5165

## Supraestrutura
ORÇAMENTO PARAMÉTRICO SUPRAESTRUTURA
Documento | MTH_INC-RES Orçamento Paramétrico
Cliente
Obra | Reserva | [5 empty] | Status | Concluído
Data | 2021-04-08 |  |  |  | Revisão | R00 | Resp. | Kelen
SUPRAESTRUTURA
Descrição |  | Quantidade |  | Parâmetro |  | Referência | Valor total
Fabricação forma |  | 10850.6112 | m² | 16.5 | % | Média | 759542.784
Montagem de forma |  | 65761.28 | m² | 3.2 | m² / AC | Média | 624732.16
Escoramento - Torre |  | 9992.77 | m² | 25 | R$ / m² | Média | 249819.25
Escoramento - Embasamento |  | 7973.13 | m² | 30 | R$ / m² | Média | 239193.9
Armadura Convencional para Estrutura |  | 436696 | kg | 85 | kg / m³ | Média | 4148612
Concreto - embasamento |  | 1993.2825 | m³ | 0.25 | m³ / AC | Média | 1255767.975
Concreto - torre |  | 3144.3175 | m³ | 0.25 | m³ / AC | Média | 1414942.875
Protensão - Material e mão de obra |  | 20550.4 | m² | 90 | R$ / AC | Média | 1849536
Mão de obra - estrutura em concreto armado |  | 20550.4 | m² | 187.25 | R$ / m² | Média | 3848062.4
TOTAL | [6 empty] | 14390209.344
14390209.344

## Marina
ORÇAMENTO PARAMÉTRICO SUPRAESTRUTURA
Documento | MTH_INC-RES Orçamento Paramétrico
Cliente
Obra | Reserva | [5 empty] | Status | Concluído
Data | 2021-04-08 |  |  |  | Revisão | R00 | Resp. | Kelen
MARINA
Descrição |  | Quantidade |  | Parâmetro |  | Referência | Valor total
Estrutura metálica de sustentação |  | 16471.6 | kg | 40 | kg/m² | Média | 494148
Número de Estacas |  | 54 | m² | 0.13 | un / AMC | Média | 0
Estaca Hélice Continua Diâmetro 60 |  | 19 | un | 35 | % | Média | 0
Estaca Hélice Continua Diâmetro 60 |  | 760 | m | 40 | m / un | Média | 155040
Estaca Hélice Continua Diâmetro 70 |  | 35 | un | 65 | % | Média | 0
Estaca Hélice Continua Diâmetro 70 |  | 1400 | m | 40 | m / un | Média | 297500
Armação |  | 6195.7972 | kg | 10.5 | kg / m³ | Média | 58860.0734
Concreto |  | 590.0759 | m³ | 630 | R$ / m³ | Média | 371747.8317
TOTAL | [6 empty] | 1377295.9051
1377295.9051

## Alvenaria
ORÇAMENTO PARAMÉTRICO ALVENARIA
Documento | MTH_INC-RES Orçamento Paramétrico
Cliente
Obra | Reserva | [5 empty] | Status | Concluído
Data | 2021-04-08 |  |  |  | Revisão | R00 | Resp. | Kelen
ALVENARIA
Descrição |  | Quantidade |  | Parâmetro |  | Referência | Valor total
Alvenaria embasamento |  | 5979.8475 | m² | 0.75 | m² / AE | Média | 260123.3662
Alvenaria lazer |  | 667.25 | m² | 0.85 | m² / AL | Média | 29025.375
Alvenaria tipo |  | 17986.986 | m² | 1.8 | m² / APT*NPT | Média | 782433.891
Alvenaria tipo diferenciado |  | 2116.116 | m131 | 1.8 | m² / APT*NPD | Média | 92051.046
Alvenaria duplex |  | 2116.116 | m132 | 1.8 | m² / APT*ND | Média | 92051.046
Alvenaria cobertura / reservatório |  | 470.248 | m² | 0.8 | m² / APT | Média | 20455.788
Mão de obra |  | 25104.3315 | m² | 40 | R$ / m² | Média | 1004173.26
TOTAL | [6 empty] | 2280313.7722
2280313.7722

## Instalações
ORÇAMENTO PARAMÉTRICO INSTALAÇÕES
Documento | MTH_INC-RES Orçamento Paramétrico
Cliente
Obra | Reserva | [5 empty] | Status | Concluído
Data | 2021-04-08 |  |  |  | Revisão | R00 | Resp. | Kelen
INSTALAÇÕES ELÉTRICAS
Descrição |  | Quantidade |  | Parâmetro |  | Referência | Valor total
Entrada de Energia |  | 1 | vb | 2.65 | R$ / AC | Média | 54458.56
Eletrodutos e Eletrocalhas |  | 1 | vb | 8.2 | R$ / AC | Média | 168513.28
Instalações Embutidas e Aparentes |  | 1 | vb | 5.6 | R$ / AC | Média | 115082.24
Cabos e Fiações |  | 1 | vb | 35 | R$ / AC | Média | 719264
Quadros e Disjuntores |  | 1 | vb | 15 | R$ / AC | Média | 308256
Acabamentos Elétricos |  | 1 | vb | 10 | R$ / AC | Média | 205504
Equipamentos e Iluminação |  | 1 | vb | 8 | R$ / AC | Média | 164403.2
Mão de Obra para Instalações Elétricas |  | 1 | vb | 45 | R$ / AC | Média | 924768
TOTAL | [6 empty] | 2660249.28
INSTALAÇÕES HIDRÁULICAS
Descrição |  | Quantidade |  | Parâmetro |  | Referência | Valor total
Instalações de Água Fria |  | 1 | vb | 15 | R$ / AC | Média | 308256
Instalações de Água Quente |  | 1 | vb | 7.5 | R$ / AC | Média | 154128
Instalações de Águas Pluviais |  | 1 | vb | 6.4 | R$ / AC | Média | 131522.56
Instalações Sanitárias |  | 1 | vb | 8.15 | R$ / AC | Média | 167485.76
Suportes |  | 1 | vb | 1.5 | R$ / AC | Média | 30825.6
Louças e Metais |  | 1 | vb | 25 | R$ / AC | Média | 573760
Mão de Obra para Instalações Hidráulicas |  | 1 | vb | 40 | R$ / AC | Média | 822016
TOTAL | [6 empty] | 2187993.92
INSTALAÇÕES PREVENTIVAS E GLP
Descrição |  | Quantidade |  | Parâmetro |  | Referência | Valor total
Instalações Preventivas |  | 1 | vb | 18 | R$ / AC | Média | 369907.2
Instalações de GLP |  | 1 | vb | 9.5 | R$ / AC | Média | 195228.8
Instalações de Proteção e Aterramento - SPDA |  | 1 | vb | 6 | R$ / AC | Média | 123302.4
Mão de Obra |  | 1 | vb | 14.5 | R$ / AC | Média | 297980.8
TOTAL | [6 empty] | 986419.2 |  | 5834662.4
CLIMATIZAÇÃO, EXAUSTÃO MECÂNICA E PRESSURIZAÇÃO
Descrição |  | Quantidade |  | Parâmetro |  | Referência | Valor total
Infraestrutura para Instalação de Ar Condicionado* |  | 1 | vb | 25 | R$ / AC | Média | 513760
Pressurização da escada |  | 1 | vb | 6500 | R$ / NP | Média | 175500
Churrasqueiras |  | 1 | vb | 3500 | R$ / AC | Média | 276500
TOTAL | [6 empty] | 965760

## Impermeabilização
ORÇAMENTO PARAMÉTRICO IMPERMEABILIZAÇÃO
Documento | MTH_INC-RES Orçamento Paramétrico
Cliente
Obra | Reserva | [5 empty] | Status | Concluído
Data | 2021-04-08 |  |  |  | Revisão | R00 | Resp. | Kelen
IMPERMEABILIZAÇÃO
Descrição |  | Quantidade |  | Parâmetro |  | Referência | Valor total
Regularização de Superfície |  | 7192.64 | m² | 15.5 | R$ / m² | Média | 111485.92
Poço do elevador |  | 50 | m² | 45 | R$ / m² | Média | 2250
Baldrames |  | 842.8665 | m² | 30 | R$ / m² | Média | 25285.995
Ralos |  | 1 | vb | 2.8 | R$ / AC | Média | 57541.12
Impermeabilizações cimenticias |  | 4110.08 | m² | 0.2 | m² / AC | Média | 164403.2
Impermeabilizações com manta asfaltica |  | 3082.56 | m² | 0.15 | m² / AC | Média | 323668.8
Impermeabilização de peitoril |  | 1 | vb | 0.75 | R$ / AC | Média | 15412.8
Proteção Mecânica |  | 3082.56 | m² | 60 | R$ / m² | Média | 184953.6
TOTAL | [6 empty] | 885001.435

## Rev. Internos Piso e Parede
ORÇAMENTO PARAMÉTRICO REVESTIMENTOS INTERNOS EM PISO E PAREDE
Documento | MTH_INC-RES Orçamento Paramétrico
Cliente
Obra | Reserva | [5 empty] | Status | Concluído
Data | 2021-04-08 |  |  |  | Revisão | R00 | Resp. | Kelen
REVESTIMENTOS INTERNOS EM PISO E PAREDE
Descrição |  | Quantidade |  | Parâmetro |  | Referência | Valor total
Contrapiso |  | 16851.328 | m² | 0.82 | m² / AC | Média | 930193.3056
Chapisco |  | 45210.88 | m² | 2.2 | m² / AC | Média | 248659.84
Reboco |  | 45210.88 | m² | 2.2 | m² / AC | Média | 1582380.8
Estucamento |  | 1 | vb | 0.75 | R$ / AC | Média | 15412.8
TOTAL | [6 empty] | 2776646.7456
2776646.7456

## Acabamentos de Teto
ORÇAMENTO PARAMÉTRICO REVESTIMENTOS E ACABAMENTOS INTERNOS EM TETO
Documento | MTH_INC-RES Orçamento Paramétrico
Cliente
Obra | Reserva |  |  |  | UC | 02 | Status | Concluído
Data | 2021-04-08 |  |  |  | Revisão | R00 | Resp. | Kelen
ACABAMENTOS DE TETO
Descrição |  | Quantidade |  | Parâmetro |  | Referência | Valor total
Forro de Gesso |  | 16440.32 | m² | 0.8 | m² / AC | Média | 1233024
Negativo |  | 14796.288 | m² | 0.72 | m / AC | Média | 340314.624
Cortineiro |  | 1582.6484 | m² | 0.077013 | m / AC | Média | 71219.1777
Estucamento |  | 1 | vb | 4.5 | R$ / AC | Média | 92476.8
TOTAL | [6 empty] | 1737034.6017
1737034.6017

## Acabamentos de Piso e Parede
ORÇAMENTO PARAMÉTRICO ACABAMENTOS EM PISO E PAREDE
Documento | MTH_INC-RES Orçamento Paramétrico
Cliente
Obra | Reserva |  |  |  | UC | 02 | Status | Concluído
Data | 2021-04-08 |  |  |  | Revisão | R00 | Resp. | Kelen
ACABAMENTOS EM PISO E PAREDE
Descrição |  | Quantidade |  | Parâmetro |  | Referência | Valor total
Revestimentos de Piso |  | 1 | vb | 110 | R$ / AC | Média | 2260544
Revestimentos de Piso - vinílico |  | 3476.97 | m² | 140 | R$ / m² | Média | 486775.8
Rodapés |  | 1 | vb | 30 | R$ / AC | Média | 616512
Revestimentos de Parede |  | 1 | vb | 40 | R$ / AC | Média | 822016
TOTAL | [6 empty] | 4185847.8
4185847.8

## Pintura Interna
ORÇAMENTO PARAMÉTRICO PINTURA INTERNA
Documento | MTH_INC-RES Orçamento Paramétrico
Cliente
Obra | Reserva |  |  |  | UC | 02 | Status | Concluído
Data | 2021-04-08 |  |  |  | Revisão | R00 | Resp. | Kelen
PINTURA INTERNA
Descrição |  | Quantidade |  | Parâmetro |  | Referência | Valor total
Pintura Interna |  | 1 | vb | 95 | R$ / AC | Média | 1952288
TOTAL | [6 empty] | 1952288
1952288

## Esquadrias
ORÇAMENTO PARAMÉTRICO ESQUADRIAS
Documento | MTH_INC-RES Orçamento Paramétrico
Cliente
Obra | Reserva |  |  |  | UC | 02 | Status | Concluído
Data | 2021-04-08 |  |  |  | Revisão | R00 | Resp. | Kelen
ESQUADRIAS
Descrição |  | Quantidade |  | Parâmetro |  | Referência | Valor total
Esquadrias de Alumínio |  | 1 | vb | 200 | R$ / AC | Média | 4110080
Esquadrias Metálicas |  | 1 | vb | 3000 | R$ / NP | Média | 81000
Serralherias |  | 1 | vb | 80000 | R$ | Média | 80000
Guarda Corpo |  | 475.02 | m² | 600 | R$ / m² | Média | 285012
Brise da Fachada Móvel |  | 328.698 | m² | 1000 | R$ / m² | Média | 328698
Brise Fixo |  | 495.688 | m² | 750 | R$ / m² | Média | 371766
Pele de Vidro |  | 152.856 | m² | 1200 | R$ / m² | Média | 183427.2
Esquadrias de Madeira |  | 1 | vb | 80 | R$ / AC | Média | 1644032
TOTAL | [6 empty] | 7084015.2
7084015.2

## Rev. Fachada
ORÇAMENTO PARAMÉTRICO REVESTIMENTOS E ACABAMENTOS DE FACHADA
Documento | MTH_INC-RES Orçamento Paramétrico
Cliente
Obra | Reserva |  |  |  | UC | 02 | Status | Concluído
Data | 2021-04-08 |  |  |  | Revisão | R00 | Resp. | Kelen
REVESTIMENTOS ARGAMASSADOS
Descrição |  | Quantidade |  | Parâmetro |  | Referência | Valor total
Chapisco em Estrutura |  | 3842.9248 | m² | 0.187 | m² / AC | - | 29052.5115
Chapisco em Alvenaria |  | 15351.1488 | m² | 0.747 | m² / AC | - | 17200.9622
Reboco |  | 19194.0736 | m² | 0.934 | m² / AC | - | 341551.198 |  | 17927.2647
TOTAL | [6 empty] | 387804.6717
PINTURA
Descrição |  | Quantidade |  | Parâmetro |  | Referência | Valor total
Textura / Pintura |  | 633.12 | m² | 25 | R$ / m² | - | 1028820
TOTAL | [6 empty] | 1028820
REVESTIMENTOS ESPECIAIS
Descrição |  | Quantidade |  | Parâmetro |  | Referência | Valor total
Detalhes |  | 1 | vb | 60000 |  | - | 60000
Pastilhas |  | 18560.9536 | m² | 180 |  | - | 3340971.648
3400971.648
4817596.3197

## Cobertura
ORÇAMENTO PARAMÉTRICO COBERTURA
Documento | MTH_INC-RES Orçamento Paramétrico
Cliente
Obra | Reserva |  |  |  | UC | 02 | Status | Concluído
Data | 2021-04-08 |  |  |  | Revisão | R00 | Resp. | Kelen
COBERTURA
Descrição |  | Quantidade |  | Parâmetro |  | Referência | Valor total
Cobertura |  | 401.6 | m² | 450 | R$ / m² | - | 180720
TOTAL | [6 empty] | 180720
180720

## Equipamentos
ORÇAMENTO PARAMÉTRICO EQUIPAMENTOS
Documento | MTH_INC-RES Orçamento Paramétrico
Cliente
Obra | Reserva |  |  |  | UC | 02 | Status | Concluído
Data | 2021-04-08 |  |  |  | Revisão | R00 | Resp. | Kelen
EQUIPAMENTOS
Descrição |  | Quantidade |  | Parâmetro |  | Referência | Valor total
Elevadores |  | 3 | un | 15000 | R$ / NP | Média | 1215000
Gerador |  | 1 | un | 70000 | R$ | Média | 70000
Equipamentos para Piscina |  | 1 | vb | 270000 | R$ | Média | 270000
Equipamentos para Sauna |  | 1 | vb | 75000 | R$ | Média | 75000
Equipamentos Marina |  | 1 | vb | 100000 | R$ | Média | 100000
Equipamentos e Sistemas especiais |  | 1 | vb | 965760 | R$ | Média | 965760
TOTAL | [6 empty] | 2695760
2695760

## Complementares
ORÇAMENTO PARAMÉTRICO EQUIPAMENTOS
Documento | MTH_INC-RES Orçamento Paramétrico
Cliente
Obra | Reserva |  |  |  | UC | 02 | Status | Concluído
Data | 2021-04-08 |  |  |  | Revisão | R00 | Resp. | Kelen
SERVIÇOS COMPLEMENTARES
Descrição |  | Quantidade |  | Parâmetro |  | Referência | Valor total
Móveis e decoração |  | 1 | vb | 2500 | R$ / AL | Média | 1962500
Equipamentos de lazer |  | 1 | vb | 500 | R$ / AL | Média | 392500
Comunicação visual |  | 1 | vb | 7 | R$ / AC | Média | 143852.8
Paisagismo |  | 1 | vb | 5 | R$ / AC | Média | 102752
Limpeza |  | 1 | vb | 6.5 | R$ / AC | Média | 133577.6
TOTAL | [6 empty] | 2735182.4
2735182.4