## DADOS_INICIAIS
Obra | MONOLYT
Empresa | BLUE HEAVEN
Revisão | R00
DADOS OBRA
ARQUITETURA
| Descrição | Identificador | Unidade | Quantidade |  | Separar por torre
|  |  |  | TORRE B | TORRE A
| ÁREA DO TERRENO | AT | M2 | 7541.68
| ÁREA TOTAL CONSTRUÍDA | AC | M2 | 14693.42
| NÚMERO TOTAL DE PAVIMENTOS | NP | UN | 4 | 4 | Níveis diferentes
| NÚMERO DE PAVIMENTOS TIPO | NPT | UN | 3 | 3
| NÚMERO DE PAVIMENTOS DIFERENCIADOS | NPD | UN | 1 | 0
| ÁREA DE PROJEÇÃO DO PAV DIFERENCIADO | APD | M2 | 774.97 | 0
| NÚMERO DE PAVIMENTOS DUPLEX | ND | UN | 1 | 1
| ÁREA DE PROJEÇÃO DA TORRE | APT | M2 | 1294.19 | 1375.85
| PERÍMETRO DE PROJEÇÃO DA TORRE | PPT | M | 209.46 | 239.41
| ÁREA DE LAZER INTERNA | ALI | M2 | 343.39
| ÁREA DE LAZER EXTERNA | ALE | M2 | 2661.29
| ÁREA DE SUBSOLOS | S | M2 | 1879.83 | 2024.31 | ESTACIONAMENTO
| NÚMERO DE SUBSOLOS | NS | UN | 1 | 1
| ÁREA DE PROJEÇÃO DO EMBASAMENTO | APE | M2 | 1879.83 | 2024.31
| PERÍMETRO DE PROJEÇÃO DE EMBAMENTO | PE | M | 176.28 | 215.72
| NÚMERO DE PAVIMENTOS DE EMBASAMENTO | NE | UN | 1 | 1
| NÚMERO DE APARTAMENTOS |  | UN | 24
[7 empty] | 11922.22 | 547.5
5068.17

## MOVIMENTAÇÃO_DE_TERRA
MOVIMENTAÇÃO DE TERRA
ESCAVAÇÃO VERTICAL DE SUBSOLO
Descrição | Área de subsolo (m2) | Altura do subsolo (m) | Volume total de escavação (m3) | Preço unitário de escavação (R$ / m3) | Valor total
Escavação Torre A | 2226.741 | 5.1 | 11356.3791 | 60 | 749521.0206 | VIVA4
Escavação Torre B | 2067.813 | 1 | 2067.813 | 60 | 136475.658 | VIVA4
Reaterro | 413.5626 | 0.6 | 248.1376 | 25 | 6823.7829 | VIVA4
Movimentação de bota-fora Torre A | 2226.741 | 5.1 | 14763.2928 | 35 | 568386.774
Movimentação de bota-fora Torre B | - | - | 2365.5781 | 35 | 91074.7558
TOTAL |  |  |  |  | 1552281.9912
REBAIXAMENTO DE LENÇOL FREÁTICO
Descrição | Quantidade (dias) |  |  | Preço unitário de rebaixamento (R$ / dias) | Valor total
Rebaixamento provisório de lençol | 180 |  |  | 200 | 39600
TOTAL |  |  |  |  | 39600
ESCAVAÇÃO E REATERRO DE VALAS
Descrição | Parâmetro |  | Volume total de escavação (m3) | Preço unitário (R$ / m3) | Valor total
Escavação mecanizada para blocos e baldrames | 1.2 | m³ / APE | 4684.968 | 50 | 257673.24 | VIVA4
Reaterro para blocos e baldrames | 0.6 | m³ / Vol Escavação | 2810.9808 | 25 | 77301.972 | VIVA4
Movimentação de bota-fora | 1.4 | m³ | 2623.5821 | 40 | 115437.6115 | Conforme solicitado em 18/07 via whatsapp: considerar 40% | Estava 30 reais
Movimentação de terra das estacas | 1.4 | m³ | 1275.7945 | 40 | 56134.9577 | Conforme solicitado em 18/07 via whatsapp: considerar 40% | Estava 30 reais
TOTAL |  |  |  |  | 506547.7812
REGULARIZAÇÃO E APILOAMENTO DE FUNDO DE VALAS
Descrição | Parâmetro |  | Área de lastro (m²) | Preço unitário (R$ / m2) | Valor total
Lastro de concreto magro | 0.4 | m² / APE | 1561.656 | 260 | 446633.616
TOTAL |  |  |  |  | 446633.616
TOTAL MOVIMENTAÇÃO DE TERRA |  |  |  |  | 2545063.3885 | 173.2111
Note on B25: EMPOLAMENTO
Note on B26: EMPOLAMENTO

## CONTENÇÕES
CONTENÇÃO
CORTINA DE ESTACAS
Descrição | Parâmetro |  | Quantidade |  | Preço unitário | Valor total
Número de Estacas | 0.15 | un / APE | 303.6465 | un
Estaca Hélice Continua Diâmetro 40 | 10% |  | 30.3647 | un
| 20 | m/un | 607.293 | m |  | 0
Estaca Hélice Continua Diâmetro 50 | 50% |  | 151.8233 | un
| 20 | m/un | 3036.465 | m |  | 0
Estaca Hélice Continua Diâmetro 60 | 40% | un / APE | 121.4586 | un
| 20 | m/un | 2429.172 | m |  | 0
Concreto | 1030.2483 | un / APE | 1030.2483 | m³ |  | 0
Armação 6,3mm | 1.6575 | kg / m³ | 1707.6501 | kg |  | 0
Armação 16mm | 10.1783 | kg / m³ | 10486.215 | kg |  | 0
Mobilização | 1 | vb | 1 | vb |  | 0
TOTAL | [5 empty] | 0
PAREDE DE CONCRETO
Descrição | Parâmetro |  | Quantidade |  | Preço unitário | Valor total
Área de Contenção |  |  | 1163.48 |  |  |  | quantitativo de modelo (ambos subsolos)
Fabricação, montagem e desmontagem de forma - resinado | 2 | m² | 2326.96 | m² | 206.6909 | 529057.7022
Concreto | 0.4 | m | 465.392 | m³ | 729.75 | 373581.7932 | Custo Viva 4
Armação | 100 | kg / m³ | 46539.2 | kg | 8 | 409544.96 | Custo Viva 4
Estrutura - drenagem |  |  | 343.28 | m | 260 | 89252.8
Mão de obra | - |  | 1163.48 | m² | 190 | 243167.32
TOTAL | [5 empty] | 1644604.5754
TOTAL INFRAESTRUTURA | [5 empty] | 1644604.5754 | 111.928
| ATALAIA | MONOLYT
Projeção embasamento | 659.3 | 3904.14
Perímetro contenção | 80 | 343
Área forma | 610.01 | 2326.96
Altura média | 3.8126 | 3.3921
AC | 7374 | 12469.72
Índice | 0.082724 | 0.18661 |  | 610.01
Custo total | 386506.36 | 1644604.5754
Custo / m | 4831.3295 | 4794.7655
Custo / m² | 633.6066 | 706.761
Custo / AC | 52.4147 | 131.8879

## INFRAESTRUTURA REV01
INFRAESTRUTURA
FUNDAÇÃO PROFUNDA
Descrição | Parâmetro |  | Quantidade |  | Preço unitário | Valor total
Número de Estacas | 0.15 | un / APE | 586 | un
Estaca Hélice Continua Diâmetro 40 | 10% |  | 58.6 | un
| 14 | m/un | 820.4 | m | 70 | 63170.8 | Gran Torino
Estaca Hélice Continua Diâmetro 50 | 70% |  | 410.2 | un
| 14 | m/un | 5742.8 | m | 100 | 631708 | Gran Torino
Estaca Hélice Continua Diâmetro 60 | 20% | un / APE | 117.2 | un
| 14 | m/un | 1640.8 | m | 120 | 216585.6 | Gran Torino
Concreto | 1275.7945 | un / APE | 1275.7945 | m³ | 903.5 | 1267948.3573 | Considerado 30% de perda
Armação 6,3mm | 1.6575 | kg / m³ | 2114.6461 | kg | 8 | 18608.8858
Armação 16mm | 10.1783 | kg / m³ | 12985.467 | kg | 8.5 | 121414.1164
Mobilização e arrasamento de estacas | 1 | vb | 1 | vb | 190800 | 209880 | Não considerado anteriormente
TOTAL | [5 empty] | 2529315.7595
BALDRAMES
Descrição | Parâmetro |  | Quantidade |  | Preço unitário | Valor total
Fabricação, montagem e desmontagem de forma para blocos e baldrames madeira serrada | 0.76 | m² / APE | 2967.1464 | m² | 72 | 234997.9949 | Índice ABC- Estaleiro | Custo Malaga
Armação | 90 | kg / m³ | 80815.698 | kg | 8 | 711178.1424 | Índice VIVA4
Concreto 45MPa | 0.23 | m³ / APE | 897.9522 | m³ | 729.75 | 720808.6797 | Índice VIVA4
Mão de obra | 360 | R$ / APE | 3904.14 | m² | 360 | 1546039.44 | *****
TOTAL | [5 empty] | 3213024.257
TOTAL INFRAESTRUTURA | [5 empty] | 5742340.0166 | 390.8103
LIVE - LUMIS (Sapatas) - NÃO FOI UTILIZADA NESSA INFRA
|  | Projeção | 2586.4725
|  | Peso do aço +10 % (kg) | 12387.1
|  | Volume de concreto (m³) | 204.9
|  | Área de forma (m²) | 213.6
|  | Consumo de aço (kg/m³) | 60.4544

## SUPRAESTRUTURA
SUPRAESTRUTURA
SUPRAESTRUTURA
* PARÂMETROS BASEADOS EM BRASIN - REDENTOR
Descrição | Parâmetro |  | Quantidade |  | Preço unitário | Valor total |  |  | 15974921.5069
Piso Armado | 0 | R$ / APE | 3904.14 | m² | 228.24 | 980189.005 |  |  | 980468.4504
Fabricação forma | 4 | Reutilizações | 7714.0455 | m² | 115 | 975826.7558 | CUSTO DO PISO ARMADO DILUÍDO NA SUPRA
Fabricação forma - paredes de concreto | 2.1 | Lados | 3199.539 | m² | 115 | 404741.6835
Montagem de forma | 2.1 | m² / AC | 30856.182 | m² | 4.75 | 161223.551 |  | 7714.0455
Montagem de forma - paredes de concreto |  |  | 3199.539 | m² | 4.75 | 16717.5913
Escoramento - Torre | 3 | un / APT*NPT | 26479.044 | un | 19 | 553412.0196
Escoramento - Embasamento | 3 | un / AE | 6072.93 | un | 19 | 126924.237
Escoramento - Paredes de concreto | 5 | un / m2 | 7617.95 | un | 19 | 159215.155
Protensão | 16.78 | kg / m³ | 61638.8969 | kg | 35 | 2373097.5307 |  | 26.9288 | reais/AC Ingleses Spot
Concreto 45MPa | 0.25 | m³ / AC | 3673.355 | m³ | 729.75 | 2948693.8924
Concreto - paredes de concreto45MPa |  |  | 274.769 | m³ | 900.375 | 285741.3848
Armadura Convencional para Estrutura | 112 | kg / m³ | 411415.76 | kg | 8 | 3620458.688
Armadura Convencional para paredes de concreto | 112 | kg / m³ | 30774.128 | kg | 8 | 270812.3264
Mão de obra - laje inclinada |  |  | 1523.59 | m² | 318 | 532951.782
Mão de obra - estrutura em concreto armado | 240 | R$ / AC | 14693.42 | m² | 280 | 4525573.36
TOTAL | [5 empty] | 16955389.9573
TOTAL SUPRAESTRUTURA | [5 empty] | 16955389.9573 | 1153.9444
Note on F18: Michelle Oliveira: CONSIDERANDO ADITIVO - PAREDE INCLINADA

## SUPRAESTRUTURA (2)
SUPRAESTRUTURA
SUPRAESTRUTURA
* PARÂMETROS BASEADOS EM BRASIN - REDENTOR |  |  |  | ÍNDICES OK, MAS FALTANDO PISO ARMADO!!!!
Descrição | Parâmetro |  | Quantidade |  | Preço unitário | Valor total |  |  | 16068421.5069
Fabricação forma | 4 | Reutilizações | 7714.0455 | m² | 85 | 721263.2543
Fabricação forma - paredes de concreto | 2.1 | Lados | 3199.539 | m² | 85 | 299156.8965
Montagem de forma | 2.1 | m² / AC | 30856.182 | m² | 4.75 | 161223.551 | Custo M | 7714.0455
Montagem de forma - paredes de concreto |  |  | 3199.539 | m² | 4.75 | 16717.5913
Escoramento - Torre | 3 | un / APT*NPT | 26479.044 | un | 17 | 495158.1228
Escoramento - Embasamento | 3 | un / AE | 6072.93 | un | 17 | 113563.791
Escoramento - Paredes de concreto | 5 | un / m2 | 7617.95 | un | 17 | 142455.665
Protensão | 16.78 | kg / m³ | 61638.8969 | kg | 28.2535 | 1915666.0309 |  | 26.9288 | reais/AC Ingleses Spot
Concreto 45MPa | 0.25 | m³ / AC | 3673.355 | m³ | 729.75 | 2948693.8924
Concreto - paredes de concreto45MPa |  |  | 274.769 | m³ | 900.375 | 285741.3848
Armadura Convencional para Estrutura | 110 | kg / m³ | 404069.05 | kg | 8 | 3555807.64
Armadura Convencional para paredes de concreto | 110 | kg / m³ | 30224.59 | kg | 8 | 265976.392
Mão de obra - laje inclinada |  |  | 1523.59 | m² | 315 | 527923.935
Mão de obra - estrutura em concreto armado | 240 | R$ / AC | 14693.42 | m² | 280 | 4525573.36 | Antes R$240,00
TOTAL | [5 empty] | 15974921.5069
TOTAL SUPRAESTRUTURA | [5 empty] | 15974921.5069 | 1087.216
Note on F17: Michelle Oliveira: CONSIDERANDO ADITIVO - PAREDE INCLINADA

## Alvenaria
ORÇAMENTO PARAMÉTRICO GERENCIAMENTO EXECUTIVO
Cliente | BLUE HEAVEN
Obra | MONOLYT
Data | 2024-05-31
Revisão | R00
ALVENARIA
Descrição | Quantidade |  | Parâmetro |  | Referência | Valor total
Alvenaria | 4992.75 | m² | 48 | R$ / m² | Média | 263617.2
Drywall | 7929.2535 | m² | 220 | R$ / m² | Média | 1918879.347
Isolamento lã pet | 7929.2535 | m² | 35 | R$ / m² | Média | 305276.2598
Alvenaria escadas | 998.55 | m² | 0.2 | m² / AC | Média | 197712.9 |  | 0.87944
Alvenaria refratárias | 24 | un | 1.75 | m² / un | Média | 8448
Serviços complementares | 5991.3 | m² | 25 | R$ / m² | Média | 164760.75
Mão de obra | 5991.3 | m² | 44 | R$ / m² | Média | 289978.92
TOTAL | [5 empty] | 3148673.3768
TOTAL ALVENARIA | [5 empty] | 3148673.3768 | 214.2914
Gran Torino mat+o
Somauma | 72,00 alvenaria
TORRE A E B + EMBASAMENTO
[7 empty] | Alvenaria | 4992.75 | 39.8%
[7 empty] | Drywall | 7551.67 | 60.2%
12544.42
Note on D15: [Comentário encadeado] Sua versão do Excel permite que você leia este comentário encadeado, no entanto, as edições serão removidas se o arquivo for aberto em uma versão mais recente do Excel. Saiba mais: https://go.microsoft.com/fwlink/?linkid=870924 Comentário: Custo Gran Torino R$42,00 mat
Note on D17: [Comentário encadeado] Sua versão do Excel permite que você leia este comentário encadeado, no entanto, as edições serão removidas se o arquivo for aberto em uma versão mais recente do Excel. Saiba mais: https://go.microsoft.com/fwlink/?linkid=870924 Comentário: Malaga R$27,50
Note on D20: [Comentário encadeado] Sua versão do Excel permite que você leia este comentário encadeado, no entanto, as edições serão removidas se o arquivo for aberto em uma versão mais recente do Excel. Saiba mais: https://go.microsoft.com/fwlink/?linkid=870924 Comentário: Custo Gran Torino

## REVESTIMENTO PISO
Obra
Empresa
Revisão
Data
LEVANTAMENTO QUANTITATIVO
REVESTIMENTOS E ACABAMENTOS DE PISO
| LEVANTAMENTO DE PROJETO | [7 empty] | CONTRAPISO
| Pavimento | APT0 / A.C. | Ambiente | Material | Área (m²) | Contrapiso (Sim/Não) | Repetição | Total | Revestimento | Área total
| 1SS | A.C. | ÁREA TÉCNICA | Pintura acrílica antiderrapante | 456.33 | Sim | 1 | 456.33 | Contrapiso | 9592.09
| 1SS | A.C. | ÁREA PERMEÁVEL |  | 26.38 | Não | 1 | 26.38 | Manta acústica | 5559.67
| 1SS | A.C. | HALL | Piso especial | 33.58 | Sim | 1 | 33.58
| 1SS | A.C. | ESTACIONAMENTO | Pintura piso epoxi | 1500.84 | Não | 1 | 1500.84 | ACABAMENTOS
| 1SS | A.C. | SALA DE ESPERA | Piso especial | 41.28 | Sim | 1 | 41.28 | Material | Área total
TRUE | TÉRREO | APT01 - TB | ESTAR | Piso especial | 24.87 | Sim | 1 | 24.87 | Pintura acrílica antiderrapante | 626.89
| TÉRREO | APT01 - TB | JANTAR | Piso especial | 28.27 | Sim | 1 | 28.27 | Porcelanato | 0
| TÉRREO | APT01 - TB | LAVABO | Piso especial | 3.4 | Sim | 1 | 3.4 | Pintura piso epoxi | 2584.45
| TÉRREO | APT01 - TB | DECK | Deck | 27.53 |  | 1 | 27.53 | Deck | 1341.17
| TÉRREO | APT01 - TB | PISCINA (PROF. 1,2m) | Piscina | 21.52 |  | 1 | 21.52 | Piscina | 830.41
| TÉRREO | APT01 - TB | COZINHA | Piso especial | 15.72 | Sim | 1 | 15.72 | Piso madeira engenheirada | 2122.95
Piso especial | TÉRREO | APT01 - TB | A.S. | Piso especial | 7.6 | Sim | 1 | 7.6 | Piso especial A.C. | 0
| TÉRREO | APT01 - TB | BANHO SERV. | Piso especial | 4.22 | Sim | 1 | 4.22 | Emborrachado | 35.17
| TÉRREO | APT01 - TB | CIRC. | Piso madeira engenheirada | 12.36 | Sim | 1 | 12.36 | Piso vinilico | 77.76
| TÉRREO | APT01 - TB | SUÍTE MASTER | Piso madeira engenheirada | 27.24 | Sim | 1 | 27.24 |  | 0
| TÉRREO | APT01 - TB | BANHO MASTER | Piso especial | 7.54 | Sim | 1 | 7.54 |  | 0
| TÉRREO | APT01 - TB | SUÍTE 2 | Piso madeira engenheirada | 18.87 | Sim | 1 | 18.87 |  | 0
| TÉRREO | APT01 - TB | BANHO 2 | Piso especial | 4.85 | Sim | 1 | 4.85 |  | 0
| TÉRREO | APT01 - TB | SUÍTE 1 | Piso madeira engenheirada | 18.87 | Sim | 1 | 18.87 |  | 0
| TÉRREO | APT01 - TB | BANHO 1 | Piso especial | 4.85 | Sim | 1 | 4.85 |  | 0
| TÉRREO | A.C. | (ÁREA TÉCNICA) ESCADA EMERG. | Pintura acrílica antiderrapante | 24.19 | Sim | 1 | 24.19 |  | 0
| TÉRREO | A.C. | YOGA | Piso especial | 41.02 | Sim | 1 | 41.02 |  | 0
| TÉRREO | A.C. | SALA DE ESPERA | Piso especial | 25.18 | Sim | 1 | 25.18 |  | 0
| TÉRREO | A.C. | GOUMERT | Piso especial | 18.45 | Sim | 1 | 18.45 |  | 0
| TÉRREO | APT02 - TB | ESTAR | Piso especial | 26.95 | Sim | 1 | 26.95 |  | 0
| TÉRREO | APT02 - TB | JANTAR | Piso especial | 41.59 | Sim | 1 | 41.59
| TÉRREO | APT02 - TB | LAVABO | Piso especial | 3.67 | Sim | 1 | 3.67
| TÉRREO | APT02 - TB | DECK | Deck | 32.26 |  | 1 | 32.26
| TÉRREO | APT02 - TB | PISCINA (PROF. 1,2m) | Piscina | 21.56 | Sim | 1 | 21.56
| TÉRREO | APT02 - TB | COZINHA | Piso especial | 15.02 | Sim | 1 | 15.02
| TÉRREO | APT02 - TB | DESPENSA | Piso especial | 3.12 | Sim | 1 | 3.12
| TÉRREO | APT02 - TB | A.S. | Piso especial | 9.49 | Sim | 1 | 9.49
| TÉRREO | APT02 - TB | DORM. SERV. | Piso especial | 6.96 | Sim | 1 | 6.96
| TÉRREO | APT02 - TB | BANHO SERV. | Piso especial | 4.09 | Sim | 1 | 4.09
| TÉRREO | APT02 - TB | CIRC. | Piso madeira engenheirada | 14.97 | Sim | 1 | 14.97
| TÉRREO | APT02 - TB | SUÍTE MASTER | Piso madeira engenheirada | 28.46 | Sim | 1 | 28.46
| TÉRREO | APT02 - TB | BANHO MASTER | Piso especial | 7.06 | Sim | 1 | 7.06
| TÉRREO | APT02 - TB | SUÍTE 3 | Piso madeira engenheirada | 18.87 | Sim | 1 | 18.87
| TÉRREO | APT02 - TB | BANHO 3 | Piso especial | 4.85 | Sim | 1 | 4.85
| TÉRREO | APT02 - TB | SUÍTE 2 | Piso madeira engenheirada | 18.85 | Sim | 1 | 18.85
| TÉRREO | APT02 - TB | BANHO 2 | Piso especial | 4.85 | Sim | 1 | 4.85
| TÉRREO | APT02 - TB | SUÍTE 1 | Piso madeira engenheirada | 18.85 | Sim | 1 | 18.85
| TÉRREO | APT02 - TB | BANHO 1 | Piso especial | 4.85 | Sim | 1 | 4.85
| TÉRREO | APT03 - TB | ESTAR | Piso especial | 24.87 | Sim | 1 | 24.87
| TÉRREO | APT03 - TB | JANTAR | Piso especial | 31.03 | Sim | 1 | 31.03
| TÉRREO | APT03 - TB | LAVABO | Piso especial | 3.4 | Sim | 1 | 3.4
| TÉRREO | APT03 - TB | DECK | Deck | 28.39 |  | 1 | 28.39
| TÉRREO | APT03 - TB | PISCINA (PROF. 1,2m) | Piscina | 21.53 | Sim | 1 | 21.53
| TÉRREO | APT03 - TB | COZINHA | Piso especial | 15.72 | Sim | 1 | 15.72
| TÉRREO | APT03 - TB | A.S. | Piso especial | 7.59 | Sim | 1 | 7.59
| TÉRREO | APT03 - TB | BANHO SERV. | Piso especial | 4.22 | Sim | 1 | 4.22
| TÉRREO | APT03 - TB | CIRC. | Piso madeira engenheirada | 12.36 | Sim | 1 | 12.36
| TÉRREO | APT03 - TB | SUÍTE MASTER | Piso madeira engenheirada | 27.24 | Sim | 1 | 27.24
| TÉRREO | APT03 - TB | BANHO MASTER | Piso especial | 7.54 | Sim | 1 | 7.54
| TÉRREO | APT03 - TB | SUÍTE 2 | Piso madeira engenheirada | 18.87 | Sim | 1 | 18.87
| TÉRREO | APT03 - TB | BANHO 2 | Piso especial | 4.85 | Sim | 1 | 4.85
| TÉRREO | APT03 - TB | SUÍTE 1 | Piso madeira engenheirada | 18.87 | Sim | 1 | 18.87
| TÉRREO | APT03 - TB | BANHO 1 | Piso especial | 4.85 | Sim | 1 | 4.85
| TÉRREO | APT04 - TB | ESTAR | Piso especial | 27.02 | Sim | 1 | 27.02
| TÉRREO | APT04 - TB | JANTAR | Piso especial | 37.68 | Sim | 1 | 37.68
| TÉRREO | APT04 - TB | LAVABO | Piso especial | 3.77 | Sim | 1 | 3.77
| TÉRREO | APT04 - TB | DECK | Deck | 32.3 |  | 1 | 32.3
| TÉRREO | APT04 - TB | PISCINA (PROF. 1,2m) | Piscina | 23.17 | Sim | 1 | 23.17
| TÉRREO | APT04 - TB | COZINHA | Piso especial | 15.19 | Sim | 1 | 15.19
| TÉRREO | APT04 - TB | A.S. | Piso especial | 9.49 | Sim | 1 | 9.49
| TÉRREO | APT04 - TB | DORM. SERV. | Piso especial | 6.96 | Sim | 1 | 6.96
| TÉRREO | APT04 - TB | BANHO SERV. | Piso especial | 4.09 | Sim | 1 | 4.09
| TÉRREO | APT04 - TB | CIRC. | Piso madeira engenheirada | 14.99 | Sim | 1 | 14.99
| TÉRREO | APT04 - TB | SUÍTE MASTER | Piso madeira engenheirada | 28.46 | Sim | 1 | 28.46
| TÉRREO | APT04 - TB | BANHO MASTER | Piso especial | 7.06 | Sim | 1 | 7.06
| TÉRREO | APT04 - TB | SUÍTE 3 | Piso madeira engenheirada | 18.87 | Sim | 1 | 18.87
| TÉRREO | APT04 - TB | BANHO 3 | Piso especial | 4.85 | Sim | 1 | 4.85
| TÉRREO | APT04 - TB | SUÍTE 2 | Piso madeira engenheirada | 18.85 | Sim | 1 | 18.85
| TÉRREO | APT04 - TB | BANHO 2 | Piso especial | 4.85 | Sim | 1 | 4.85
| TÉRREO | APT04 - TB | SUÍTE 1 | Piso madeira engenheirada | 18.85 | Sim | 1 | 18.85
| TÉRREO | APT04 - TB | BANHO 1 | Piso especial | 4.85 | Sim | 1 | 4.85
| TÉRREO | A.C. | ESTACIONAMENTO | Pintura piso epoxi | 1083.61 | Sim | 1 | 1083.61
| TÉRREO | A.C. | ÁREA TÉCNICA / ESCADA | Pintura acrílica antiderrapante | 31.89 | Sim | 1 | 31.89
| TÉRREO | A.C. | DEPÓSITO | Piso especial | 8.01 | Sim | 1 | 8.01
| TÉRREO | A.C. | HALL | Piso especial | 34.34 | Sim | 1 | 34.34
| TÉRREO | A.C. | PISCINA (PROF. 1,2m) | Piscina | 65.86 | Sim | 1 | 65.86
| TÉRREO | A.C. | ÁREA PERMEÁVEL |  | 8.99 |  | 1 | 8.99
| TÉRREO | A.C. | HALL ACESSO APTO | Piso especial | 24.93 | Sim | 1 | 24.93
| TÉRREO | APT01 - TA | ESTAR | Piso especial | 24.98 | Sim | 1 | 24.98
| TÉRREO | APT01 - TA | JANTAR | Piso especial | 25.92 | Sim | 1 | 25.92
| TÉRREO | APT01 - TA | LAVABO | Piso especial | 2.86 | Sim | 1 | 2.86
| TÉRREO | APT01 - TA | DECK | Deck | 29.26 |  | 1 | 29.26
| TÉRREO | APT01 - TA | PISCINA (PROF. 1,2m) | Piscina | 22.93 | Sim | 1 | 22.93
| TÉRREO | APT01 - TA | COZINHA | Piso especial | 16.3 | Sim | 1 | 16.3
| TÉRREO | APT01 - TA | A.S. | Piso especial | 4.31 | Sim | 1 | 4.31
| TÉRREO | APT01 - TA | BANHO SERV. | Piso especial | 5.28 | Sim | 1 | 5.28
| TÉRREO | APT01 - TA | CIRC. | Piso madeira engenheirada | 10.66 | Sim | 1 | 10.66
| TÉRREO | APT01 - TA | SUÍTE MASTER | Piso madeira engenheirada | 19.49 | Sim | 1 | 19.49
| TÉRREO | APT01 - TA | BANHO MASTER | Piso especial | 7.37 | Sim | 1 | 7.37
| TÉRREO | APT01 - TA | SUÍTE 2 | Piso madeira engenheirada | 18.7 | Sim | 1 | 18.7
| TÉRREO | APT01 - TA | BANHO 2 | Piso especial | 4.76 | Sim | 1 | 4.76
| TÉRREO | APT01 - TA | SUÍTE 1 | Piso madeira engenheirada | 18.71 | Sim | 1 | 18.71
| TÉRREO | APT01 - TA | BANHO 1 | Piso especial | 4.78 | Sim | 1 | 4.78
| TÉRREO/1º PAVIMENTO | APT04 (2 PAVIMENTOS) - TA | ESTAR | Piso especial | 21.3 | Sim | 1 | 21.3
| TÉRREO/1º PAVIMENTO | APT04 (2 PAVIMENTOS) - TA | JANTAR | Piso especial | 24.95 | Sim | 1 | 24.95
| TÉRREO/1º PAVIMENTO | APT04 (2 PAVIMENTOS) - TA | LAVABO | Piso especial | 3.5 | Sim | 1 | 3.5
| TÉRREO/1º PAVIMENTO | APT04 (2 PAVIMENTOS) - TA | DECK | Deck | 37.4 |  | 1 | 37.4
| TÉRREO/1º PAVIMENTO | APT04 (2 PAVIMENTOS) - TA | PISCINA (PROF. 1,2m) | Piscina | 19.48 | Sim | 1 | 19.48
| TÉRREO/1º PAVIMENTO | APT04 (2 PAVIMENTOS) - TA | COZINHA | Piso especial | 13.44 | Sim | 1 | 13.44
| TÉRREO/1º PAVIMENTO | APT04 (2 PAVIMENTOS) - TA | A.S. | Piso especial | 9.19 | Sim | 1 | 9.19
| TÉRREO/1º PAVIMENTO | APT04 (2 PAVIMENTOS) - TA | LAVABO SERV. | Piso especial | 3.08 | Sim | 1 | 3.08
| TÉRREO/1º PAVIMENTO | APT04 (2 PAVIMENTOS) - TA | DORM. SERV. | Piso especial | 8.45 | Sim | 1 | 8.45
| TÉRREO/1º PAVIMENTO | APT04 (2 PAVIMENTOS) - TA | CIRC. | Piso madeira engenheirada | 18.69 | Sim | 1 | 18.69
| TÉRREO/1º PAVIMENTO | APT04 (2 PAVIMENTOS) - TA | SUÍTE 1 | Piso madeira engenheirada | 15.83 | Sim | 1 | 15.83
| TÉRREO/1º PAVIMENTO | APT04 (2 PAVIMENTOS) - TA | BANHO 1 | Piso especial | 4.36 | Sim | 1 | 4.36
| TÉRREO/1º PAVIMENTO | APT04 (2 PAVIMENTOS) - TA | ESCRITÓRIO (SUPERIOR) | Piso madeira engenheirada | 9.95 | Sim | 1 | 9.95
| TÉRREO/1º PAVIMENTO | APT04 (2 PAVIMENTOS) - TA | BANHO SERV. (SUPERIOR) | Piso especial | 2.65 | Sim | 1 | 2.65
| TÉRREO/1º PAVIMENTO | APT04 (2 PAVIMENTOS) - TA | CIRC. (SUPERIOR) | Piso madeira engenheirada | 15.41 | Sim | 1 | 15.41
| TÉRREO/1º PAVIMENTO | APT04 (2 PAVIMENTOS) - TA | SUÍTE MASTER (SUPERIOR) | Piso madeira engenheirada | 32.67 | Sim | 1 | 32.67
| TÉRREO/1º PAVIMENTO | APT04 (2 PAVIMENTOS) - TA | BANHO MASTER (SUPERIOR) | Piso especial | 9.58 | Sim | 1 | 9.58
| TÉRREO/1º PAVIMENTO | APT04 (2 PAVIMENTOS) - TA | SUÍTE 3 (SUPERIOR) | Piso madeira engenheirada | 17.1 | Sim | 1 | 17.1
| TÉRREO/1º PAVIMENTO | APT04 (2 PAVIMENTOS) - TA | BANHO 3 (SUPERIOR) | Piso especial | 4.64 | Sim | 1 | 4.64
| TÉRREO/1º PAVIMENTO | APT04 (2 PAVIMENTOS) - TA | SUÍTE 2 (SUPERIOR) | Piso madeira engenheirada | 17.1 | Sim | 1 | 17.1
| TÉRREO/1º PAVIMENTO | APT04 (2 PAVIMENTOS) - TA | BANHO 2 (SUPERIOR) | Piso especial | 4.64 | Sim | 1 | 4.64
| 1º PAV | APT11 - TB | ESTAR | Piso especial | 23.82 | Sim | 1 | 23.82
| 1º PAV | APT11 - TB | JANTAR | Piso especial | 27.05 | Sim | 1 | 27.05
| 1º PAV | APT11 - TB | LAVABO | Piso especial | 3.6 |  | 1 | 3.6
| 1º PAV | APT11 - TB | DECK | Deck | 32.74 | Sim | 1 | 32.74
| 1º PAV | APT11 - TB | PISCINA (PROF. 1,2m) | Piscina | 22.74 | Sim | 1 | 22.74
| 1º PAV | APT11 - TB | COZINHA | Piso especial | 11.27 | Sim | 1 | 11.27
| 1º PAV | APT11 - TB | A.S. | Piso especial | 6.91 | Sim | 1 | 6.91
| 1º PAV | APT11 - TB | BANHO SERV. | Piso especial | 7.74 | Sim | 1 | 7.74
| 1º PAV | APT11 - TB | CIRC. | Piso madeira engenheirada | 10.34 | Sim | 1 | 10.34
| 1º PAV | APT11 - TB | SUÍTE MASTER | Piso madeira engenheirada | 27.56 | Sim | 1 | 27.56
| 1º PAV | APT11 - TB | BANHO MASTER | Piso especial | 7.74 | Sim | 1 | 7.74
| 1º PAV | APT11 - TB | SUÍTE 2 | Piso madeira engenheirada | 19.21 | Sim | 1 | 19.21
| 1º PAV | APT11 - TB | BANHO 2 | Piso especial | 4.86 | Sim | 1 | 4.86
| 1º PAV | APT11 - TB | SUÍTE 1 | Piso madeira engenheirada | 19.21 | Sim | 1 | 19.21
| 1º PAV | APT11 - TB | BANHO 1 | Piso especial | 4.86 | Sim | 1 | 4.86
| 1º PAV | A.C. | (ÁREA TÉCNICA) ESCADA EMERG. | Pintura acrílica antiderrapante | 23.44 | Sim | 1 | 23.44
| 1º PAV | A.C. | CIRCULAÇÃO | Piso especial | 123.68 | Sim | 1 | 123.68
| 1º PAV | A.C. | WC PNE | Piso especial | 5.16 | Sim | 1 | 5.16
| 1º PAV | A.C. | DUCHA | Piso especial | 5.48 | Sim | 1 | 5.48
| 1º PAV | A.C. | AMBIENTE SEM IDENTIFICAÇÃO | Piso especial | 7.39 | Sim | 1 | 7.39
| 1º PAV | A.C. | WC PNE | Piso especial | 5.16 | Sim | 1 | 5.16
| 1º PAV | A.C. | SAUNA | Deck | 5.48 |  | 1 | 5.48
| 1º PAV | APT12 - TB | ESTAR | Piso especial | 27.02 | Sim | 1 | 27.02
| 1º PAV | APT12 - TB | JANTAR | Piso especial | 39.43 | Sim | 1 | 39.43
| 1º PAV | APT12 - TB | LAVABO | Piso especial | 3.66 | Sim | 1 | 3.66
| 1º PAV | APT12 - TB | DECK | Deck | 28.88 |  | 1 | 28.88
| 1º PAV | APT12 - TB | PISCINA (PROF. 1,2m) | Piscina | 21.51 | Sim | 1 | 21.51
| 1º PAV | APT12 - TB | COZINHA | Piso especial | 17.02 | Sim | 1 | 17.02
| 1º PAV | APT12 - TB | A.S. | Piso especial | 9.32 | Sim | 1 | 9.32
| 1º PAV | APT12 - TB | DORM. SERV. | Piso especial | 6.48 | Sim | 1 | 6.48
| 1º PAV | APT12 - TB | BANHO SERV. | Piso especial | 3.78 | Sim | 1 | 3.78
| 1º PAV | APT12 - TB | CIRC. | Piso madeira engenheirada | 17.87 | Sim | 1 | 17.87
| 1º PAV | APT12 - TB | SUÍTE MASTER | Piso madeira engenheirada | 26.67 | Sim | 1 | 26.67
| 1º PAV | APT12 - TB | BANHO MASTER | Piso especial | 7.51 | Sim | 1 | 7.51
| 1º PAV | APT12 - TB | SUÍTE 3 | Piso madeira engenheirada | 18.83 | Sim | 1 | 18.83
| 1º PAV | APT12 - TB | BANHO 3 | Piso especial | 4.84 | Sim | 1 | 4.84
| 1º PAV | APT12 - TB | SUÍTE 2 | Piso madeira engenheirada | 18.8 | Sim | 1 | 18.8
| 1º PAV | APT12 - TB | BANHO 2 | Piso especial | 4.83 | Sim | 1 | 4.83
| 1º PAV | APT12 - TB | SUÍTE 1 | Piso madeira engenheirada | 18.76 | Sim | 1 | 18.76
| 1º PAV | APT12 - TB | BANHO 1 | Piso especial | 4.82 | Sim | 1 | 4.82
| 1º PAV | APT13 - TB | ESTAR | Piso especial | 24.29 | Sim | 1 | 24.29
| 1º PAV | APT13 - TB | JANTAR | Piso especial | 28.88 | Sim | 1 | 28.88
| 1º PAV | APT13 - TB | LAVABO | Piso especial | 3.6 | Sim | 1 | 3.6
| 1º PAV | APT13 - TB | DECK | Deck | 29.24 |  | 1 | 29.24
| 1º PAV | APT13 - TB | PISCINA (PROF. 1,2m) | Piscina | 22.78 | Sim | 1 | 22.78
| 1º PAV | APT13 - TB | COZINHA | Piso especial | 13.22 | Sim | 1 | 13.22
| 1º PAV | APT13 - TB | A.S. | Piso especial | 6.91 | Sim | 1 | 6.91
| 1º PAV | APT13 - TB | BANHO SERV. | Piso especial | 3.88 | Sim | 1 | 3.88
| 1º PAV | APT13 - TB | CIRC. | Piso madeira engenheirada | 10.34 | Sim | 1 | 10.34
| 1º PAV | APT13 - TB | SUÍTE MASTER | Piso madeira engenheirada | 27.64 | Sim | 1 | 27.64
| 1º PAV | APT13 - TB | BANHO MASTER | Piso especial | 7.74 | Sim | 1 | 7.74
| 1º PAV | APT13 - TB | SUÍTE 2 | Piso madeira engenheirada | 19.21 | Sim | 1 | 19.21
| 1º PAV | APT13 - TB | BANHO 2 | Piso especial | 4.86 | Sim | 1 | 4.86
| 1º PAV | APT13 - TB | SUÍTE 1 | Piso madeira engenheirada | 19.21 | Sim | 1 | 19.21
| 1º PAV | APT13 - TB | BANHO 1 | Piso especial | 4.86 | Sim | 1 | 4.86
| 1º PAV | APT14 - TB | ESTAR | Piso especial | 26.55 | Sim | 1 | 26.55
| 1º PAV | APT14 - TB | JANTAR | Piso especial | 33.43 | Sim | 1 | 33.43
| 1º PAV | APT14 - TB | LAVABO | Piso especial | 3.14 | Sim | 1 | 3.14
| 1º PAV | APT14 - TB | DECK | Deck | 28.92 |  | 1 | 28.92
| 1º PAV | APT14 - TB | PISCINA (PROF. 1,2m) | Piscina | 21.51 | Sim | 1 | 21.51
| 1º PAV | APT14 - TB | COZINHA | Piso especial | 17.02 | Sim | 1 | 17.02
| 1º PAV | APT14 - TB | A.S. | Piso especial | 9.32 | Sim | 1 | 9.32
| 1º PAV | APT14 - TB | DORM. SERV. | Piso especial | 6.48 | Sim | 1 | 6.48
| 1º PAV | APT14 - TB | BANHO SERV. | Piso especial | 7.51 | Sim | 1 | 7.51
| 1º PAV | APT14 - TB | CIRC. | Piso madeira engenheirada | 17.87 | Sim | 1 | 17.87
| 1º PAV | APT14 - TB | SUÍTE MASTER | Piso madeira engenheirada | 26.69 | Sim | 1 | 26.69
| 1º PAV | APT14 - TB | BANHO MASTER | Piso especial | 7.51 | Sim | 1 | 7.51
| 1º PAV | APT14 - TB | SUÍTE 3 | Piso madeira engenheirada | 18.87 | Sim | 1 | 18.87
| 1º PAV | APT14 - TB | BANHO 3 | Piso especial | 4.86 | Sim | 1 | 4.86
| 1º PAV | APT14 - TB | SUÍTE 2 | Piso madeira engenheirada | 18.87 | Sim | 1 | 18.87
| 1º PAV | APT14 - TB | BANHO 2 | Piso especial | 4.86 | Sim | 1 | 4.86
| 1º PAV | APT14 - TB | SUÍTE 1 | Piso madeira engenheirada | 18.87 | Sim | 1 | 18.87
| 1º PAV | APT14 - TB | BANHO 1 | Piso especial | 4.86 | Sim | 1 | 4.86
| 1º PAV | APT11 - TA | ESTAR | Piso especial | 20.92 | Sim | 1 | 20.92
| 1º PAV | APT11 - TA | JANTAR | Piso especial | 29.33 | Sim | 1 | 29.33
| 1º PAV | APT11 - TA | LAVABO | Piso especial | 3.91 | Sim | 1 | 3.91
| 1º PAV | APT11 - TA | DECK | Deck | 28.85 |  | 1 | 28.85
| 1º PAV | APT11 - TA | PISCINA (PROF. 1,2m) | Piscina | 22.79 | Sim | 1 | 22.79
| 1º PAV | APT11 - TA | COZINHA | Piso especial | 12.23 | Sim | 1 | 12.23
| 1º PAV | APT11 - TA | A.S. | Piso especial | 5.12 | Sim | 1 | 5.12
| 1º PAV | APT11 - TA | BANHO SERV. | Piso especial | 5.28 | Sim | 1 | 5.28
| 1º PAV | APT11 - TA | CIRC. | Piso madeira engenheirada | 10.66 | Sim | 1 | 10.66
| 1º PAV | APT11 - TA | SUÍTE MASTER | Piso madeira engenheirada | 31.59 | Sim | 1 | 31.59
| 1º PAV | APT11 - TA | BANHO MASTER | Piso especial | 7.34 | Sim | 1 | 7.34
| 1º PAV | APT11 - TA | SUÍTE 2 | Piso madeira engenheirada | 18.7 | Sim | 1 | 18.7
| 1º PAV | APT11 - TA | BANHO 2 | Piso especial | 4.83 | Sim | 1 | 4.83
| 1º PAV | APT11 - TA | SUÍTE 1 | Piso madeira engenheirada | 18.7 | Sim | 1 | 18.7
| 1º PAV | APT11 - TA | BANHO 1 | Piso especial | 5.82 | Sim | 1 | 5.82
| 1º PAV | A.C. | ÁREA TÉCNICA / ESCADA | Pintura acrílica antiderrapante | 21.33 | Sim | 1 | 21.33
| 1º PAV | A.C. | COWORKING | Piso especial | 12.9 | Sim | 1 | 12.9
| 1º PAV | A.C. | PORTARIA | Piso especial | 6.05 | Sim | 1 | 6.05
| 1º PAV | A.C. | WC PORTARIA | Piso especial | 2.04 | Sim | 1 | 2.04
| 1º PAV | A.C. | LIXO | Piso especial | 9.02 | Sim | 1 | 9.02
| 1º PAV | A.C. | KIDS | Piso vinilico | 19.42 | Sim | 1 | 19.42
| 1º PAV | A.C. | CIRCULAÇÃO | Piso especial | 488.99 | Sim | 1 | 488.99
| 1º PAV | APT12 - TA | ESTAR | Piso especial | 27.56 | Sim | 1 | 27.56
| 1º PAV | APT12 - TA | JANTAR | Piso especial | 41.49 | Sim | 1 | 41.49
| 1º PAV | APT12 - TA | LAVABO | Piso especial | 3.5 | Sim | 1 | 3.5
| 1º PAV | APT12 - TA | DECK | Deck | 30.89 |  | 1 | 30.89
| 1º PAV | APT12 - TA | PISCINA (PROF. 1,2m) | Piscina | 22.77 | Sim | 1 | 22.77
| 1º PAV | APT12 - TA | COZINHA | Piso especial | 15.14 | Sim | 1 | 15.14
| 1º PAV | APT12 - TA | A.S. | Piso especial | 9.49 | Sim | 1 | 9.49
| 1º PAV | APT12 - TA | BANHO SERV. | Piso especial | 6.96 | Sim | 1 | 6.96
| 1º PAV | APT12 - TA | CIRC. | Piso madeira engenheirada | 4.09 | Sim | 1 | 4.09
| 1º PAV | APT12 - TA | SUÍTE MASTER | Piso madeira engenheirada | 28.46 | Sim | 1 | 28.46
| 1º PAV | APT12 - TA | BANHO MASTER | Piso especial | 6.9 | Sim | 1 | 6.9
| 1º PAV | APT12 - TA | SUÍTE 3 | Piso madeira engenheirada | 18.87 | Sim | 1 | 18.87
| 1º PAV | APT12 - TA | BANHO 3 | Piso especial | 4.85 | Sim | 1 | 4.85
| 1º PAV | APT12 - TA | SUÍTE 2 | Piso madeira engenheirada | 18.85 | Sim | 1 | 18.85
| 1º PAV | APT12 - TA | BANHO 2 | Piso especial | 4.85 | Sim | 1 | 4.85
| 1º PAV | APT12 - TA | SUÍTE 1 | Piso madeira engenheirada | 18.85 | Sim | 1 | 18.85
| 1º PAV | APT12 - TA | BANHO 1 | Piso especial | 4.85 | Sim | 1 | 4.85
| 1º PAV | APT13 - TA | ESTAR | Piso especial | 23.35 | Sim | 1 | 23.35
| 1º PAV | APT13 - TA | JANTAR | Piso especial | 27.85 | Sim | 1 | 27.85
| 1º PAV | APT13 - TA | LAVABO | Piso especial | 3.4 | Sim | 1 | 3.4
| 1º PAV | APT13 - TA | DECK | Deck | 32.5 |  | 1 | 32.5
| 1º PAV | APT13 - TA | PISCINA (PROF. 1,2m) | Piscina | 22.8 | Sim | 1 | 22.8
| 1º PAV | APT13 - TA | COZINHA | Piso especial | 15.61 | Sim | 1 | 15.61
| 1º PAV | APT13 - TA | A.S. | Piso especial | 7.53 | Sim | 1 | 7.53
| 1º PAV | APT13 - TA | BANHO SERV. | Piso especial | 4.22 | Sim | 1 | 4.22
| 1º PAV | APT13 - TA | CIRC. | Piso madeira engenheirada | 11.99 | Sim | 1 | 11.99
| 1º PAV | APT13 - TA | SUÍTE MASTER | Piso madeira engenheirada | 27.24 | Sim | 1 | 27.24
| 1º PAV | APT13 - TA | BANHO MASTER | Piso especial | 7.54 | Sim | 1 | 7.54
| 1º PAV | APT13 - TA | SUÍTE 2 | Piso madeira engenheirada | 18.87 | Sim | 1 | 18.87
| 1º PAV | APT13 - TA | BANHO 2 | Piso especial | 4.85 | Sim | 1 | 4.85
| 1º PAV | APT13 - TA | SUÍTE 1 | Piso madeira engenheirada | 18.87 | Sim | 1 | 18.87
| 1º PAV | APT13 - TA | BANHO 1 | Piso especial | 4.85 | Sim | 1 | 4.85
| 1º PAV/2º PAV | APT14 (2 PAVIMENTOS) - TA | ESTAR | Piso especial | 22.08 | Sim | 1 | 22.08
| 1º PAV/2º PAV | APT14 (2 PAVIMENTOS) - TA | JANTAR | Piso especial | 34.34 | Sim | 1 | 34.34
| 1º PAV/2º PAV | APT14 (2 PAVIMENTOS) - TA | LAVABO | Piso especial | 3.47 | Sim | 1 | 3.47
| 1º PAV/2º PAV | APT14 (2 PAVIMENTOS) - TA | DECK | Deck | 17.28 |  | 1 | 17.28
| 1º PAV/2º PAV | APT14 (2 PAVIMENTOS) - TA | PISCINA (PROF. 1,2m) | Piscina | 19.23 | Sim | 1 | 19.23
| 1º PAV/2º PAV | APT14 (2 PAVIMENTOS) - TA | COZINHA | Piso especial | 16.88 | Sim | 1 | 16.88
| 1º PAV/2º PAV | APT14 (2 PAVIMENTOS) - TA | A.S. | Piso especial | 10.95 | Sim | 1 | 10.95
| 1º PAV/2º PAV | APT14 (2 PAVIMENTOS) - TA | LAVABO SERV. | Piso especial | 2.75 | Sim | 1 | 2.75
| 1º PAV/2º PAV | APT14 (2 PAVIMENTOS) - TA | SUÍTE 1 | Piso madeira engenheirada | 13.66 | Sim | 1 | 13.66
| 1º PAV/2º PAV | APT14 (2 PAVIMENTOS) - TA | BANHO 1 | Piso especial | 3.78 | Sim | 1 | 3.78
| 1º PAV/2º PAV | APT14 (2 PAVIMENTOS) - TA | ESCRITÓRIO (SUPERIOR) | Piso madeira engenheirada | 9.95 | Sim | 1 | 9.95
| 1º PAV/2º PAV | APT14 (2 PAVIMENTOS) - TA | BANHO SERV. (SUPERIOR) | Piso especial | 4.12 | Sim | 1 | 4.12
| 1º PAV/2º PAV | APT14 (2 PAVIMENTOS) - TA | CIRC. (SUPERIOR) | Piso madeira engenheirada | 14.97 | Sim | 1 | 14.97
| 1º PAV/2º PAV | APT14 (2 PAVIMENTOS) - TA | SUÍTE MASTER (SUPERIOR) | Piso madeira engenheirada | 32.69 | Sim | 1 | 32.69
| 1º PAV/2º PAV | APT14 (2 PAVIMENTOS) - TA | BANHO MASTER (SUPERIOR) | Piso especial | 12.76 | Sim | 1 | 12.76
| 1º PAV/2º PAV | APT14 (2 PAVIMENTOS) - TA | SUÍTE 3 (SUPERIOR) | Piso madeira engenheirada | 16.98 | Sim | 1 | 16.98
| 1º PAV/2º PAV | APT14 (2 PAVIMENTOS) - TA | BANHO 3 (SUPERIOR) | Piso especial | 4.65 | Sim | 1 | 4.65
| 1º PAV/2º PAV | APT14 (2 PAVIMENTOS) - TA | SUÍTE 2 (SUPERIOR) | Piso madeira engenheirada | 16.83 | Sim | 1 | 16.83
| 1º PAV/2º PAV | APT14 (2 PAVIMENTOS) - TA | BANHO 2 (SUPERIOR) | Piso especial | 4.65 | Sim | 1 | 4.65
| 2º PAV/3º PAV | APT21 (COM LAZER SUPERIOR) - TB | ESTAR | Piso especial | 26.21 | Sim | 1 | 26.21
| 2º PAV/3º PAV | APT21 (COM LAZER SUPERIOR) - TB | JANTAR | Piso especial | 26.77 | Sim | 1 | 26.77
| 2º PAV/3º PAV | APT21 (COM LAZER SUPERIOR) - TB | LAVABO | Piso especial | 3.31 | Sim | 1 | 3.31
| 2º PAV/3º PAV | APT21 (COM LAZER SUPERIOR) - TB | DECK | Deck | 24.32 |  | 1 | 24.32
| 2º PAV/3º PAV | APT21 (COM LAZER SUPERIOR) - TB | PISCINA (PROF. 1,2m) | Piscina | 22.76 | Sim | 1 | 22.76
| 2º PAV/3º PAV | APT21 (COM LAZER SUPERIOR) - TB | COZINHA | Piso especial | 13.12 | Sim | 1 | 13.12
| 2º PAV/3º PAV | APT21 (COM LAZER SUPERIOR) - TB | A.S. | Piso especial | 6.95 | Sim | 1 | 6.95
| 2º PAV/3º PAV | APT21 (COM LAZER SUPERIOR) - TB | BANHO SERV. | Piso especial | 4.03 | Sim | 1 | 4.03
| 2º PAV/3º PAV | APT21 (COM LAZER SUPERIOR) - TB | CIRC. | Piso madeira engenheirada | 7.1 | Sim | 1 | 7.1
| 2º PAV/3º PAV | APT21 (COM LAZER SUPERIOR) - TB | SUÍTE MASTER | Piso madeira engenheirada | 31.28 | Sim | 1 | 31.28
| 2º PAV/3º PAV | APT21 (COM LAZER SUPERIOR) - TB | BANHO MASTER | Piso especial | 7.06 | Sim | 1 | 7.06
| 2º PAV/3º PAV | APT21 (COM LAZER SUPERIOR) - TB | SUÍTE 2 | Piso madeira engenheirada | 17.98 | Sim | 1 | 17.98
| 2º PAV/3º PAV | APT21 (COM LAZER SUPERIOR) - TB | BANHO 2 | Piso especial | 4.72 | Sim | 1 | 4.72
| 2º PAV/3º PAV | APT21 (COM LAZER SUPERIOR) - TB | SUÍTE 1 | Piso madeira engenheirada | 18.06 | Sim | 1 | 18.06
| 2º PAV/3º PAV | APT21 (COM LAZER SUPERIOR) - TB | BANHO 1 | Piso especial | 4.72 | Sim | 1 | 4.72
| 2º PAV/3º PAV | APT21 (COM LAZER SUPERIOR) - TB | DECK (SUPERIOR) | Deck | 82.5 |  | 1 | 82.5
| 2º PAV/3º PAV | APT21 (COM LAZER SUPERIOR) - TB | PISCINA (SUPERIOR) | Piscina | 29.88 | Sim | 1 | 29.88
| 2º PAV/3º PAV | APT21 (COM LAZER SUPERIOR) - TB | JARDIM (SUPERIOR) |  | 56.97 |  | 1 | 56.97
| 2º PAV | A.C. | (ÁREA TÉCNICA) ESCADA EMERG. | Pintura acrílica antiderrapante | 24.19 | Sim | 1 | 24.19
| 2º PAV | A.C. | CIRCULAÇÃO | Piso especial | 123.68 | Sim | 1 | 123.68
| 2º PAV/3º PAV | APT22 (COM LAZER SUPERIOR) - TB | ESTAR | Piso especial | 28.46 | Sim | 1 | 28.46
| 2º PAV/3º PAV | APT22 (COM LAZER SUPERIOR) - TB | JANTAR | Piso especial | 38.81 | Sim | 1 | 38.81
| 2º PAV/3º PAV | APT22 (COM LAZER SUPERIOR) - TB | LAVABO | Piso especial | 3.29 | Sim | 1 | 3.29
| 2º PAV/3º PAV | APT22 (COM LAZER SUPERIOR) - TB | DECK | Deck | 27.9 |  | 1 | 27.9
| 2º PAV/3º PAV | APT22 (COM LAZER SUPERIOR) - TB | PISCINA (PROF. 1,2m) | Piscina | 21.55 | Sim | 1 | 21.55
| 2º PAV/3º PAV | APT22 (COM LAZER SUPERIOR) - TB | COZINHA | Piso especial | 16.83 | Sim | 1 | 16.83
| 2º PAV/3º PAV | APT22 (COM LAZER SUPERIOR) - TB | A.S. | Piso especial | 9.11 | Sim | 1 | 9.11
| 2º PAV/3º PAV | APT22 (COM LAZER SUPERIOR) - TB | DORM. SERV. | Piso especial | 6.42 | Sim | 1 | 6.42
| 2º PAV/3º PAV | APT22 (COM LAZER SUPERIOR) - TB | BANHO SERV. | Piso especial | 3.82 | Sim | 1 | 3.82
| 2º PAV/3º PAV | APT22 (COM LAZER SUPERIOR) - TB | CIRC. | Piso madeira engenheirada | 14.38 | Sim | 1 | 14.38
| 2º PAV/3º PAV | APT22 (COM LAZER SUPERIOR) - TB | SUÍTE MASTER | Piso madeira engenheirada | 31.18 | Sim | 1 | 31.18
| 2º PAV/3º PAV | APT22 (COM LAZER SUPERIOR) - TB | BANHO MASTER | Piso especial | 7.34 | Sim | 1 | 7.34
| 2º PAV/3º PAV | APT22 (COM LAZER SUPERIOR) - TB | SUÍTE 3 | Piso madeira engenheirada | 18.1 | Sim | 1 | 18.1
| 2º PAV/3º PAV | APT22 (COM LAZER SUPERIOR) - TB | BANHO 3 | Piso especial | 4.62 | Sim | 1 | 4.62
| 2º PAV/3º PAV | APT22 (COM LAZER SUPERIOR) - TB | SUÍTE 2 | Piso madeira engenheirada | 18.08 | Sim | 1 | 18.08
| 2º PAV/3º PAV | APT22 (COM LAZER SUPERIOR) - TB | BANHO 2 | Piso especial | 4.64 | Sim | 1 | 4.64
| 2º PAV/3º PAV | APT22 (COM LAZER SUPERIOR) - TB | SUÍTE 1 | Piso madeira engenheirada | 18.08 | Sim | 1 | 18.08
| 2º PAV/3º PAV | APT22 (COM LAZER SUPERIOR) - TB | BANHO 1 | Piso especial | 4.64 | Sim | 1 | 4.64
| 2º PAV/3º PAV | APT22 (COM LAZER SUPERIOR) - TB | DECK (SUPERIOR) | Deck | 76.21 |  | 1 | 76.21
| 2º PAV/3º PAV | APT22 (COM LAZER SUPERIOR) - TB | PISCINA (SUPERIOR) | Piscina | 29.88 | Sim | 1 | 29.88
| 2º PAV/3º PAV | APT22 (COM LAZER SUPERIOR) - TB | JARDIM (SUPERIOR) |  | 116.01 |  | 1 | 116.01
| 2º PAV/3º PAV | APT23 (COM LAZER SUPERIOR) - TB | ESTAR | Piso especial | 26.18 | Sim | 1 | 26.18
| 2º PAV/3º PAV | APT23 (COM LAZER SUPERIOR) - TB | JANTAR | Piso especial | 26.8 | Sim | 1 | 26.8
| 2º PAV/3º PAV | APT23 (COM LAZER SUPERIOR) - TB | LAVABO | Piso especial | 3.31 | Sim | 1 | 3.31
| 2º PAV/3º PAV | APT23 (COM LAZER SUPERIOR) - TB | DECK | Deck | 27.46 |  | 1 | 27.46
| 2º PAV/3º PAV | APT23 (COM LAZER SUPERIOR) - TB | PISCINA (PROF. 1,2m) | Piscina | 22.78 | Sim | 1 | 22.78
| 2º PAV/3º PAV | APT23 (COM LAZER SUPERIOR) - TB | COZINHA | Piso especial | 13.12 | Sim | 1 | 13.12
| 2º PAV/3º PAV | APT23 (COM LAZER SUPERIOR) - TB | A.S. | Piso especial | 6.95 | Sim | 1 | 6.95
| 2º PAV/3º PAV | APT23 (COM LAZER SUPERIOR) - TB | BANHO SERV. | Piso especial | 4.03 | Sim | 1 | 4.03
| 2º PAV/3º PAV | APT23 (COM LAZER SUPERIOR) - TB | CIRC. | Piso madeira engenheirada | 7.1 | Sim | 1 | 7.1
| 2º PAV/3º PAV | APT23 (COM LAZER SUPERIOR) - TB | SUÍTE MASTER | Piso madeira engenheirada | 31.28 | Sim | 1 | 31.28
| 2º PAV/3º PAV | APT23 (COM LAZER SUPERIOR) - TB | BANHO MASTER | Piso especial | 7.06 | Sim | 1 | 7.06
| 2º PAV/3º PAV | APT23 (COM LAZER SUPERIOR) - TB | SUÍTE 2 | Piso madeira engenheirada | 17.98 | Sim | 1 | 17.98
| 2º PAV/3º PAV | APT23 (COM LAZER SUPERIOR) - TB | BANHO 2 | Piso especial | 4.72 | Sim | 1 | 4.72
| 2º PAV/3º PAV | APT23 (COM LAZER SUPERIOR) - TB | SUÍTE 1 | Piso madeira engenheirada | 18.06 | Sim | 1 | 18.06
| 2º PAV/3º PAV | APT23 (COM LAZER SUPERIOR) - TB | BANHO 1 | Piso especial | 4.72 | Sim | 1 | 4.72
| 2º PAV/3º PAV | APT23 (COM LAZER SUPERIOR) - TB | DECK (SUPERIOR) | Deck | 82.5 |  | 1 | 82.5
| 2º PAV/3º PAV | APT23 (COM LAZER SUPERIOR) - TB | PISCINA (SUPERIOR) | Piscina | 29.88 | Sim | 1 | 29.88
| 2º PAV/3º PAV | APT23 (COM LAZER SUPERIOR) - TB | JARDIM (SUPERIOR) |  | 189.27 |  | 1 | 189.27
| 2º PAV/3º PAV | APT24 (COM LAZER SUPERIOR) - TB | ESTAR | Piso especial | 28.36 | Sim | 1 | 28.36
| 2º PAV/3º PAV | APT24 (COM LAZER SUPERIOR) - TB | JANTAR | Piso especial | 33.16 | Sim | 1 | 33.16
| 2º PAV/3º PAV | APT24 (COM LAZER SUPERIOR) - TB | LAVABO | Piso especial | 3.14 | Sim | 1 | 3.14
| 2º PAV/3º PAV | APT24 (COM LAZER SUPERIOR) - TB | DECK | Deck | 28.87 |  | 1 | 28.87
| 2º PAV/3º PAV | APT24 (COM LAZER SUPERIOR) - TB | PISCINA (PROF. 1,2m) | Piscina | 21.54 | Sim | 1 | 21.54
| 2º PAV/3º PAV | APT24 (COM LAZER SUPERIOR) - TB | COZINHA | Piso especial | 15.67 | Sim | 1 | 15.67
| 2º PAV/3º PAV | APT24 (COM LAZER SUPERIOR) - TB | A.S. | Piso especial | 9.21 | Sim | 1 | 9.21
| 2º PAV/3º PAV | APT24 (COM LAZER SUPERIOR) - TB | DORM. SERV. | Piso especial | 6.6 | Sim | 1 | 6.6
| 2º PAV/3º PAV | APT24 (COM LAZER SUPERIOR) - TB | BANHO SERV. | Piso especial | 3.79 | Sim | 1 | 3.79
| 2º PAV/3º PAV | APT24 (COM LAZER SUPERIOR) - TB | CIRC. | Piso madeira engenheirada | 13.87 | Sim | 1 | 13.87
| 2º PAV/3º PAV | APT24 (COM LAZER SUPERIOR) - TB | SUÍTE MASTER | Piso madeira engenheirada | 31.22 | Sim | 1 | 31.22
| 2º PAV/3º PAV | APT24 (COM LAZER SUPERIOR) - TB | BANHO MASTER | Piso especial | 7.49 | Sim | 1 | 7.49
| 2º PAV/3º PAV | APT24 (COM LAZER SUPERIOR) - TB | SUÍTE 3 | Piso madeira engenheirada | 18.1 | Sim | 1 | 18.1
| 2º PAV/3º PAV | APT24 (COM LAZER SUPERIOR) - TB | BANHO 3 | Piso especial | 4.62 | Sim | 1 | 4.62
| 2º PAV/3º PAV | APT24 (COM LAZER SUPERIOR) - TB | SUÍTE 2 | Piso madeira engenheirada | 18.08 | Sim | 1 | 18.08
| 2º PAV/3º PAV | APT24 (COM LAZER SUPERIOR) - TB | BANHO 2 | Piso especial | 4.64 | Sim | 1 | 4.64
| 2º PAV/3º PAV | APT24 (COM LAZER SUPERIOR) - TB | SUÍTE 1 | Piso madeira engenheirada | 18.08 | Sim | 1 | 18.08
| 2º PAV/3º PAV | APT24 (COM LAZER SUPERIOR) - TB | BANHO 1 | Piso especial | 4.64 | Sim | 1 | 4.64
| 2º PAV/3º PAV | APT24 (COM LAZER SUPERIOR) - TB | DECK (SUPERIOR) | Deck | 82.5 |  | 1 | 82.5
| 2º PAV/3º PAV | APT24 (COM LAZER SUPERIOR) - TB | PISCINA (SUPERIOR) | Piscina | 29.88 | Sim | 1 | 29.88
| 2º PAV/3º PAV | APT24 (COM LAZER SUPERIOR) - TB | JARDIM (SUPERIOR) |  | 189.27 |  | 1 | 189.27
| 2º PAV/3º PAV | APT21 - TA | ESTAR | Piso especial | 25.22 | Sim | 1 | 25.22
| 2º PAV/3º PAV | APT21 - TA | JANTAR | Piso especial | 26.33 | Sim | 1 | 26.33
| 2º PAV/3º PAV | APT21 - TA | LAVABO | Piso especial | 2.78 | Sim | 1 | 2.78
| 2º PAV/3º PAV | APT21 - TA | DECK | Deck | 24.32 |  | 1 | 24.32
| 2º PAV/3º PAV | APT21 - TA | PISCINA (PROF. 1,2m) | Piscina | 22.77 | Sim | 1 | 22.77
| 2º PAV/3º PAV | APT21 - TA | COZINHA | Piso especial | 9.34 | Sim | 1 | 9.34
| 2º PAV/3º PAV | APT21 - TA | A.S. | Piso especial | 4.87 | Sim | 1 | 4.87
| 2º PAV/3º PAV | APT21 - TA | BANHO SERV. | Piso especial | 3.54 | Sim | 1 | 3.54
| 2º PAV/3º PAV | APT21 - TA | CIRC. | Piso madeira engenheirada | 7.6 | Sim | 1 | 7.6
| 2º PAV/3º PAV | APT21 - TA | SUÍTE MASTER | Piso madeira engenheirada | 32.78 | Sim | 1 | 32.78
| 2º PAV/3º PAV | APT21 - TA | BANHO MASTER | Piso especial | 7.64 | Sim | 1 | 7.64
| 2º PAV/3º PAV | APT21 - TA | SUÍTE 2 | Piso madeira engenheirada | 18.33 | Sim | 1 | 18.33
| 2º PAV/3º PAV | APT21 - TA | BANHO 2 | Piso especial | 4.72 | Sim | 1 | 4.72
| 2º PAV/3º PAV | APT21 - TA | SUÍTE 1 | Piso madeira engenheirada | 18.33 | Sim | 1 | 18.33
| 2º PAV/3º PAV | APT21 - TA | BANHO 1 | Piso especial | 4.71 | Sim | 1 | 4.71
| 2º PAV/3º PAV | APT21 - TA | DECK (SUPERIOR) | Deck | 71.5 |  | 1 | 71.5
| 2º PAV/3º PAV | APT21 - TA | PISCINA (SUPERIOR) | Piscina | 29.88 | Sim | 1 | 29.88
| 2º PAV/3º PAV | APT21 - TA | JARDIM (SUPERIOR) |  | 70.05 |  | 1 | 70.05
| 2º PAV | A.C. | ÁREA TÉCNICA / ESCADA | Pintura acrílica antiderrapante | 21.33 | Sim | 1 | 21.33
| 2º PAV | A.C. | ACADEMIA | Piso vinilico | 48.92 | Sim | 1 | 48.92
| 2º PAV | A.C. | KIDS | Piso vinilico | 9.42 | Sim | 1 | 9.42
| 2º PAV | A.C. | CIRCULAÇÃO | Piso especial | 120.72 | Sim | 1 | 120.72
| 2º PAV | APT22 - TA | ESTAR | Piso especial | 26.48 | Sim | 1 | 26.48
| 2º PAV | APT22 - TA | JANTAR | Piso especial | 42.01 | Sim | 1 | 42.01
| 2º PAV | APT22 - TA | LAVABO | Piso especial | 3.69 | Sim | 1 | 3.69
| 2º PAV | APT22 - TA | DECK | Deck | 29.59 |  | 1 | 29.59
| 2º PAV | APT22 - TA | PISCINA (PROF. 1,2m) | Piscina | 21.51 | Sim | 1 | 21.51
| 2º PAV | APT22 - TA | COZINHA | Piso especial | 15.97 | Sim | 1 | 15.97
| 2º PAV | APT22 - TA | A.S. | Piso especial | 9.49 | Sim | 1 | 9.49
| 2º PAV | APT22 - TA | DORM. SERV. | Piso especial | 6.96 | Sim | 1 | 6.96
| 2º PAV | APT22 - TA | BANHO SERV. | Piso especial | 4.09 | Sim | 1 | 4.09
| 2º PAV | APT22 - TA | CIRC. | Piso madeira engenheirada | 14.71 | Sim | 1 | 14.71
| 2º PAV | APT22 - TA | SUÍTE MASTER | Piso madeira engenheirada | 28.46 | Sim | 1 | 28.46
| 2º PAV | APT22 - TA | BANHO MASTER | Piso especial | 6.9 | Sim | 1 | 6.9
| 2º PAV | APT22 - TA | SUÍTE 3 | Piso madeira engenheirada | 18.87 | Sim | 1 | 18.87
| 2º PAV | APT22 - TA | BANHO 3 | Piso especial | 4.85 | Sim | 1 | 4.85
| 2º PAV | APT22 - TA | SUÍTE 2 | Piso madeira engenheirada | 18.85 | Sim | 1 | 18.85
| 2º PAV | APT22 - TA | BANHO 2 | Piso especial | 4.85 | Sim | 1 | 4.85
| 2º PAV | APT22 - TA | SUÍTE 1 | Piso madeira engenheirada | 18.85 | Sim | 1 | 18.85
| 2º PAV | APT22 - TA | BANHO 1 | Piso especial | 4.85 | Sim | 1 | 4.85
| 2º PAV | APT23 - TA | ESTAR | Piso especial | 24.98 | Sim | 1 | 24.98
| 2º PAV | APT23 - TA | JANTAR | Piso especial | 29.61 | Sim | 1 | 29.61
| 2º PAV | APT23 - TA | LAVABO | Piso especial | 3.6 | Sim | 1 | 3.6
| 2º PAV | APT23 - TA | DECK | Deck | 30.57 |  | 1 | 30.57
| 2º PAV | APT23 - TA | PISCINA (PROF. 1,2m) | Piscina | 22.85 | Sim | 1 | 22.85
| 2º PAV | APT23 - TA | COZINHA | Piso especial | 13.32 | Sim | 1 | 13.32
| 2º PAV | APT23 - TA | A.S. | Piso especial | 6.91 | Sim | 1 | 6.91
| 2º PAV | APT23 - TA | BANHO SERV. | Piso especial | 3.88 | Sim | 1 | 3.88
| 2º PAV | APT23 - TA | CIRC. | Piso madeira engenheirada | 10.32 | Sim | 1 | 10.32
| 2º PAV | APT23 - TA | SUÍTE MASTER | Piso madeira engenheirada | 27.52 | Sim | 1 | 27.52
| 2º PAV | APT23 - TA | BANHO MASTER | Piso especial | 7.74 | Sim | 1 | 7.74
| 2º PAV | APT23 - TA | SUÍTE 2 | Piso madeira engenheirada | 18.84 | Sim | 1 | 18.84
| 2º PAV | APT23 - TA | BANHO 2 | Piso especial | 4.85 | Sim | 1 | 4.85
| 2º PAV | APT23 - TA | SUÍTE 1 | Piso madeira engenheirada | 18.84 | Sim | 1 | 18.84
| 2º PAV | APT23 - TA | BANHO 1 | Piso especial | 4.85 | Sim | 1 | 4.85
| 2º PAV/3º PAV | APT24 (COM LAZER SUPERIOR) - TA | ESTAR | Piso especial | 21.42 | Sim | 1 | 21.42
| 2º PAV/3º PAV | APT24 (COM LAZER SUPERIOR) - TA | JANTAR | Piso especial | 34.98 | Sim | 1 | 34.98
| 2º PAV/3º PAV | APT24 (COM LAZER SUPERIOR) - TA | LAVABO | Piso especial | 2.71 | Sim | 1 | 2.71
| 2º PAV/3º PAV | APT24 (COM LAZER SUPERIOR) - TA | DECK | Deck | 21.56 |  | 1 | 21.56
| 2º PAV/3º PAV | APT24 (COM LAZER SUPERIOR) - TA | PISCINA (PROF. 1,2m) | Piscina | 19.23 | Sim | 1 | 19.23
| 2º PAV/3º PAV | APT24 (COM LAZER SUPERIOR) - TA | COZINHA | Piso especial | 12.29 | Sim | 1 | 12.29
| 2º PAV/3º PAV | APT24 (COM LAZER SUPERIOR) - TA | A.S. | Piso especial | 11.77 | Sim | 1 | 11.77
| 2º PAV/3º PAV | APT24 (COM LAZER SUPERIOR) - TA | LAVABO SERV. | Piso especial | 2.55 | Sim | 1 | 2.55
| 2º PAV/3º PAV | APT24 (COM LAZER SUPERIOR) - TA | SUÍTE 1 | Piso madeira engenheirada | 14.07 | Sim | 1 | 14.07
| 2º PAV/3º PAV | APT24 (COM LAZER SUPERIOR) - TA | BANHO 1 | Piso especial | 3.68 | Sim | 1 | 3.68
| 2º PAV/3º PAV | APT24 (COM LAZER SUPERIOR) - TA | SUÍTE MASTER (SUPERIOR) | Piso madeira engenheirada | 32.06 | Sim | 1 | 32.06
| 2º PAV/3º PAV | APT24 (COM LAZER SUPERIOR) - TA | BANHO MASTER (SUPERIOR) | Piso especial | 12.38 | Sim | 1 | 12.38
| 2º PAV/3º PAV | APT24 (COM LAZER SUPERIOR) - TA | SUÍTE 3 (SUPERIOR) | Piso madeira engenheirada | 16.85 | Sim | 1 | 16.85
| 2º PAV/3º PAV | APT24 (COM LAZER SUPERIOR) - TA | BANHO 3 (SUPERIOR) | Piso especial | 4.67 | Sim | 1 | 4.67
| 2º PAV/3º PAV | APT24 (COM LAZER SUPERIOR) - TA | SUÍTE 2 (SUPERIOR) | Piso madeira engenheirada | 16.85 | Sim | 1 | 16.85
| 2º PAV/3º PAV | APT24 (COM LAZER SUPERIOR) - TA | BANHO 2 (SUPERIOR) | Piso especial | 4.67 | Sim | 1 | 4.67
| 2º PAV/3º PAV | APT24 (COM LAZER SUPERIOR) - TA | ESCRITÓRIO (SUPERIOR) | Piso madeira engenheirada | 14.16 | Sim | 1 | 14.16
| 2º PAV/3º PAV | APT24 (COM LAZER SUPERIOR) - TA | BANHO (SUPERIOR) | Piso especial | 4.3 | Sim | 1 | 4.3
| 2º PAV/3º PAV | APT24 (COM LAZER SUPERIOR) - TA | DECK (SUPERIOR) | Deck | 62.92 |  | 1 | 62.92
| 2º PAV/3º PAV | APT24 (COM LAZER SUPERIOR) - TA | PISCINA (SUPERIOR) | Piscina | 29.8 | Sim | 1 | 29.8
| 2º PAV/3º PAV | APT24 (COM LAZER SUPERIOR) - TA | JARDIM (SUPERIOR) |  | 15.35 |  | 1 | 15.35
| 3º PAV | A.C. | (ÁREA TÉCNICA) ESCADA EMERG. | Pintura acrílica antiderrapante | 24.19 | Sim | 1 | 24.19
| 3º PAV/4º PAV | APT32 (COM LAZER SUPERIOR) - TA | ESTAR | Piso especial | 28.7 | Sim | 1 | 28.7
| 3º PAV/4º PAV | APT32 (COM LAZER SUPERIOR) - TA | JANTAR | Piso especial | 38.95 | Sim | 1 | 38.95
| 3º PAV/4º PAV | APT32 (COM LAZER SUPERIOR) - TA | LAVABO | Piso especial | 3.39 | Sim | 1 | 3.39
| 3º PAV/4º PAV | APT32 (COM LAZER SUPERIOR) - TA | DECK | Deck | 29.37 |  | 1 | 29.37
| 3º PAV/4º PAV | APT32 (COM LAZER SUPERIOR) - TA | PISCINA (PROF. 1,2m) | Piscina | 21.51 | Sim | 1 | 21.51
| 3º PAV/4º PAV | APT32 (COM LAZER SUPERIOR) - TA | COZINHA | Piso especial | 16.83 | Sim | 1 | 16.83
| 3º PAV/4º PAV | APT32 (COM LAZER SUPERIOR) - TA | A.S. | Piso especial | 9.11 | Sim | 1 | 9.11
| 3º PAV/4º PAV | APT32 (COM LAZER SUPERIOR) - TA | DORM. SERV. | Piso especial | 6.42 | Sim | 1 | 6.42
| 3º PAV/4º PAV | APT32 (COM LAZER SUPERIOR) - TA | BANHO SERV. | Piso especial | 3.82 | Sim | 1 | 3.82
| 3º PAV/4º PAV | APT32 (COM LAZER SUPERIOR) - TA | CIRC. | Piso madeira engenheirada | 14.38 | Sim | 1 | 14.38
| 3º PAV/4º PAV | APT32 (COM LAZER SUPERIOR) - TA | SUÍTE MASTER | Piso madeira engenheirada | 31.25 | Sim | 1 | 31.25
| 3º PAV/4º PAV | APT32 (COM LAZER SUPERIOR) - TA | BANHO MASTER | Piso especial | 7.38 | Sim | 1 | 7.38
| 3º PAV/4º PAV | APT32 (COM LAZER SUPERIOR) - TA | SUÍTE 3 | Piso madeira engenheirada | 18.1 | Sim | 1 | 18.1
| 3º PAV/4º PAV | APT32 (COM LAZER SUPERIOR) - TA | BANHO 3 | Piso especial | 4.62 | Sim | 1 | 4.62
| 3º PAV/4º PAV | APT32 (COM LAZER SUPERIOR) - TA | SUÍTE 2 | Piso madeira engenheirada | 18.08 | Sim | 1 | 18.08
| 3º PAV/4º PAV | APT32 (COM LAZER SUPERIOR) - TA | BANHO 2 | Piso especial | 4.64 | Sim | 1 | 4.64
| 3º PAV/4º PAV | APT32 (COM LAZER SUPERIOR) - TA | SUÍTE 1 | Piso madeira engenheirada | 18.08 | Sim | 1 | 18.08
| 3º PAV/4º PAV | APT32 (COM LAZER SUPERIOR) - TA | BANHO 1 | Piso especial | 4.64 | Sim | 1 | 4.64
| 3º PAV/4º PAV | APT32 (COM LAZER SUPERIOR) - TA | DECK (SUPERIOR) | Deck | 89.77 |  | 1 | 89.77
| 3º PAV/4º PAV | APT32 (COM LAZER SUPERIOR) - TA | PISCINA (SUPERIOR) | Piscina | 29.88 | Sim | 1 | 29.88
| 3º PAV/4º PAV | APT32 (COM LAZER SUPERIOR) - TA | JARDIM (SUPERIOR) |  | 106.44 |  | 1 | 106.44
| 3º PAV/4º PAV | APT33 (COM LAZER SUPERIOR) - TA | ESTAR | Piso especial | 26.63 | Sim | 1 | 26.63
| 3º PAV/4º PAV | APT33 (COM LAZER SUPERIOR) - TA | JANTAR | Piso especial | 26.8 | Sim | 1 | 26.8
| 3º PAV/4º PAV | APT33 (COM LAZER SUPERIOR) - TA | LAVABO | Piso especial | 3.18 | Sim | 1 | 3.18
| 3º PAV/4º PAV | APT33 (COM LAZER SUPERIOR) - TA | DECK | Deck | 28.12 |  | 1 | 28.12
| 3º PAV/4º PAV | APT33 (COM LAZER SUPERIOR) - TA | PISCINA (PROF. 1,2m) | Piscina | 22.77 | Sim | 1 | 22.77
| 3º PAV/4º PAV | APT33 (COM LAZER SUPERIOR) - TA | COZINHA | Piso especial | 13.42 | Sim | 1 | 13.42
| 3º PAV/4º PAV | APT33 (COM LAZER SUPERIOR) - TA | A.S. | Piso especial | 7.18 | Sim | 1 | 7.18
| 3º PAV/4º PAV | APT33 (COM LAZER SUPERIOR) - TA | BANHO SERV. | Piso especial | 4.14 | Sim | 1 | 4.14
| 3º PAV/4º PAV | APT33 (COM LAZER SUPERIOR) - TA | CIRC. | Piso madeira engenheirada | 7.17 | Sim | 1 | 7.17
| 3º PAV/4º PAV | APT33 (COM LAZER SUPERIOR) - TA | SUÍTE MASTER | Piso madeira engenheirada | 30.82 | Sim | 1 | 30.82
| 3º PAV/4º PAV | APT33 (COM LAZER SUPERIOR) - TA | BANHO MASTER | Piso especial | 7.35 | Sim | 1 | 7.35
| 3º PAV/4º PAV | APT33 (COM LAZER SUPERIOR) - TA | SUÍTE 2 | Piso madeira engenheirada | 18.06 | Sim | 1 | 18.06
| 3º PAV/4º PAV | APT33 (COM LAZER SUPERIOR) - TA | BANHO 2 | Piso especial | 4.72 | Sim | 1 | 4.72
| 3º PAV/4º PAV | APT33 (COM LAZER SUPERIOR) - TA | SUÍTE 1 | Piso madeira engenheirada | 18.06 | Sim | 1 | 18.06
| 3º PAV/4º PAV | APT33 (COM LAZER SUPERIOR) - TA | BANHO 1 | Piso especial | 4.72 | Sim | 1 | 4.72
| 3º PAV/4º PAV | APT33 (COM LAZER SUPERIOR) - TA | DECK (SUPERIOR) | Deck | 99.27 |  | 1 | 99.27
| 3º PAV/4º PAV | APT33 (COM LAZER SUPERIOR) - TA | PISCINA (SUPERIOR) | Piscina | 29.88 | Sim | 1 | 29.88
| 3º PAV/4º PAV | APT33 (COM LAZER SUPERIOR) - TA | JARDIM (SUPERIOR) |  | 173.94 |  | 1 | 173.94 |  | 0
| 3º PAV | A.C. | CIRCULAÇÃO | Piso especial | 75.88 | Sim | 1 | 75.88
| TÉRREO | A.C. | ÁREA COMUM DESCOBERTA | Piso especial | 152.33 | Sim | 1 | 152.33
|  | A.C. | ÁREA COMUM DESCOBERTA | Piso especial | 813.03 | Sim | 1 | 813.03
|  | A.C. | ÁREA COMUM DESCOBERTA | Paver fulget | 171.49 |  | 1 | 171.49
|  | A.C. | PLAYGROUND | Emborrachado | 22.79 |  | 1 | 22.79
|  | A.C. | PET | Emborrachado | 12.38 |  | 1 | 12.38
Note on D223: [Comentário encadeado] Sua versão do Excel permite que você leia este comentário encadeado, no entanto, as edições serão removidas se o arquivo for aberto em uma versão mais recente do Excel. Saiba mais: https://go.microsoft.com/fwlink/?linkid=870924 Comentário: PROJETO PDF DIFERENTE DO DWG

## REVESTIMENTO PAREDE PISCINA
Obra
Empresa
Revisão
Data
LEVANTAMENTO QUANTITATIVO
REVESTIMENTOS E ACABAMENTOS DE PAREDE
| LEVANTAMENTO DE PROJETO | [8 empty] | REBOCO
| Pavimento | Apto / A.C. | Ambiente | Material | Perímetro (m) | Altura (m) | Reboco (Sim/Não) | Repetição | Total | Revestimento | Área total
| 1SS | A.C. | ÁREA TÉCNICA | Pintura acrílica antiderrapante |  |  |  | 1 | 0
| 1SS | A.C. | ÁREA PERMEÁVEL |  |  |  |  | 1 | 0
| 1SS | A.C. | HALL | Porcelanato |  |  |  | 1 | 0
| 1SS | A.C. | ESTACIONAMENTO | Pintura piso epoxi |  |  |  | 1 | 0 | ACABAMENTOS
| TÉRREO | APTO1 | ESTAR | Porcelanato |  |  |  | 1 | 0 | Material | Área total
| TÉRREO | APTO1 | JANTAR | Porcelanato |  |  |  | 1 | 0 | Pintura acrílica antiderrapante | 0
| TÉRREO | APTO1 | LAVABO | Porcelanato |  |  |  | 1 | 0 | Porcelanato | 0
| TÉRREO | APTO1 | DECK | Deck |  |  |  | 1 | 0 | Pintura piso epoxi | 0
| TÉRREO | APTO1 | PISCINA (PROF. 1,2m) | Piscina | 13.69 | 1.2 | Sim | 1 | 16.428 | Deck | 0
| TÉRREO | APTO1 | COZINHA | Porcelanato |  |  |  | 1 | 0 | Piscina | 677.348
| TÉRREO | APTO1 | A.S. | Porcelanato |  |  |  | 1 | 0 | Piso madeira engenheirada | 0
| TÉRREO | APTO1 | BANHO SERV. | Porcelanato |  |  |  | 1 | 0 | Piso especial A.C. | 0
| TÉRREO | APTO1 | CIRC. | Porcelanato |  |  |  | 1 | 0 | Emborrachado | 0
| TÉRREO | APTO1 | SUÍTE MASTER | Piso madeira engenheirada |  |  |  | 1 | 0 | Piso vinilico | 0
| TÉRREO | APTO1 | BANHO MASTER | Porcelanato |  |  |  | 1 | 0 |  | 0
| TÉRREO | APTO1 | SUÍTE 2 | Piso madeira engenheirada |  |  |  | 1 | 0 |  | 0
| TÉRREO | APTO1 | BANHO 2 | Porcelanato |  |  |  | 1 | 0 |  | 0
| TÉRREO | APTO1 | SUÍTE 1 | Piso madeira engenheirada |  |  |  | 1 | 0 |  | 0
| TÉRREO | APTO1 | BANHO 1 | Porcelanato |  |  |  | 1 | 0 |  | 0
| TÉRREO | A.C. | (ÁREA TÉCNICA) ESCADA EMERG. | Pintura acrílica antiderrapante |  |  |  | 1 | 0 |  | 0
| TÉRREO | A.C. | CIRCULAÇÃO | Porcelanato |  |  |  | 1 | 0 |  | 0
| TÉRREO | A.C. | ÁREA COMUM DESCOBERTA | Piso especial A.C. |  |  |  | 1 | 0 |  | 0
| TÉRREO | APTO2 | ESTAR | Porcelanato |  |  |  | 1 | 0 |  | 0
| TÉRREO | APTO2 | JANTAR | Porcelanato |  |  |  | 1 | 0 |  | 0
| TÉRREO | APTO2 | LAVABO | Porcelanato |  |  |  | 1 | 0 |  | 0
| TÉRREO | APTO2 | DECK | Deck |  |  |  | 1 | 0
| TÉRREO | APTO2 | PISCINA (PROF. 1,2m) | Piscina | 13.72 | 1.2 | Sim | 1 | 16.464
| TÉRREO | APTO2 | COZINHA | Porcelanato |  |  |  | 1 | 0
| TÉRREO | APTO2 | DESPENSA | Porcelanato |  |  |  | 1 | 0
| TÉRREO | APTO2 | A.S. | Porcelanato |  |  |  | 1 | 0
| TÉRREO | APTO2 | DORM. SERV. | Porcelanato |  |  |  | 1 | 0
| TÉRREO | APTO2 | BANHO SERV. | Porcelanato |  |  |  | 1 | 0
| TÉRREO | APTO2 | CIRC. | Porcelanato |  |  |  | 1 | 0
| TÉRREO | APTO2 | SUÍTE MASTER | Piso madeira engenheirada |  |  |  | 1 | 0
| TÉRREO | APTO2 | BANHO MASTER | Porcelanato |  |  |  | 1 | 0
| TÉRREO | APTO2 | SUÍTE 3 | Piso madeira engenheirada |  |  |  | 1 | 0
| TÉRREO | APTO2 | BANHO 3 | Porcelanato |  |  |  | 1 | 0
| TÉRREO | APTO2 | SUÍTE 2 | Piso madeira engenheirada |  |  |  | 1 | 0
| TÉRREO | APTO2 | BANHO 2 | Porcelanato |  |  |  | 1 | 0
| TÉRREO | APTO2 | SUÍTE 1 | Piso madeira engenheirada |  |  |  | 1 | 0
| TÉRREO | APTO2 | BANHO 1 | Porcelanato |  |  |  | 1 | 0
| TÉRREO | APTO3 | ESTAR | Porcelanato |  |  |  | 1 | 0
| TÉRREO | APTO3 | JANTAR | Porcelanato |  |  |  | 1 | 0
| TÉRREO | APTO3 | LAVABO | Porcelanato |  |  |  | 1 | 0
| TÉRREO | APTO3 | DECK | Deck |  |  |  | 1 | 0
| TÉRREO | APTO3 | PISCINA (PROF. 1,2m) | Piscina | 13.75 | 1.2 | Sim | 1 | 16.5
| TÉRREO | APTO3 | COZINHA | Porcelanato |  |  |  | 1 | 0
| TÉRREO | APTO3 | A.S. | Porcelanato |  |  |  | 1 | 0
| TÉRREO | APTO3 | BANHO SERV. | Porcelanato |  |  |  | 1 | 0
| TÉRREO | APTO3 | CIRC. | Porcelanato |  |  |  | 1 | 0
| TÉRREO | APTO3 | SUÍTE MASTER | Piso madeira engenheirada |  |  |  | 1 | 0
| TÉRREO | APTO3 | BANHO MASTER | Porcelanato |  |  |  | 1 | 0
| TÉRREO | APTO3 | SUÍTE 2 | Piso madeira engenheirada |  |  |  | 1 | 0
| TÉRREO | APTO3 | BANHO 2 | Porcelanato |  |  |  | 1 | 0
| TÉRREO | APTO3 | SUÍTE 1 | Piso madeira engenheirada |  |  |  | 1 | 0
| TÉRREO | APTO3 | BANHO 1 | Porcelanato |  |  |  | 1 | 0
| TÉRREO | APTO4 | ESTAR | Porcelanato |  |  |  | 1 | 0
| TÉRREO | APTO4 | JANTAR | Porcelanato |  |  |  | 1 | 0
| TÉRREO | APTO4 | LAVABO | Porcelanato |  |  |  | 1 | 0
| TÉRREO | APTO4 | DECK | Deck |  |  |  | 1 | 0
| TÉRREO | APTO4 | PISCINA (PROF. 1,2m) | Piscina | 14.28 | 1.2 | Sim | 1 | 17.136
| TÉRREO | APTO4 | COZINHA | Porcelanato |  |  |  | 1 | 0
| TÉRREO | APTO4 | A.S. | Porcelanato |  |  |  | 1 | 0
| TÉRREO | APTO4 | DORM. SERV. | Porcelanato |  |  |  | 1 | 0
| TÉRREO | APTO4 | BANHO SERV. | Porcelanato |  |  |  | 1 | 0
| TÉRREO | APTO4 | CIRC. | Porcelanato |  |  |  | 1 | 0
| TÉRREO | APTO4 | SUÍTE MASTER | Piso madeira engenheirada |  |  |  | 1 | 0
| TÉRREO | APTO4 | BANHO MASTER | Porcelanato |  |  |  | 1 | 0
| TÉRREO | APTO4 | SUÍTE 3 | Piso madeira engenheirada |  |  |  | 1 | 0
| TÉRREO | APTO4 | BANHO 3 | Porcelanato |  |  |  | 1 | 0
| TÉRREO | APTO4 | SUÍTE 2 | Piso madeira engenheirada |  |  |  | 1 | 0
| TÉRREO | APTO4 | BANHO 2 | Porcelanato |  |  |  | 1 | 0
| TÉRREO | APTO4 | SUÍTE 1 | Piso madeira engenheirada |  |  |  | 1 | 0
| TÉRREO | APTO4 | BANHO 1 | Porcelanato |  |  |  | 1 | 0
| TÉRREO | A.C. | ESTACIONAMENTO | Pintura piso epoxi |  |  |  | 1 | 0
| TÉRREO | A.C. | ÁREA TÉCNICA / ESCADA | Pintura acrílica antiderrapante |  |  |  | 1 | 0
| TÉRREO | A.C. | DEPÓSITO | Porcelanato |  |  |  | 1 | 0
| TÉRREO | A.C. | HALL | Porcelanato |  |  |  | 1 | 0
| TÉRREO | A.C. | PISCINA (PROF. 1,4m) | Piscina | 39.22 | 1.4 | Sim | 1 | 54.908
| TÉRREO | A.C. | ÁREA PERMEÁVEL |  |  |  |  | 1 | 0
| TÉRREO | A.C. | HALL ACESSO APTO | Porcelanato |  |  |  | 1 | 0
| TÉRREO | APTO1 | ESTAR | Porcelanato |  |  |  | 1 | 0
| TÉRREO | APTO1 | JANTAR | Porcelanato |  |  |  | 1 | 0
| TÉRREO | APTO1 | LAVABO | Porcelanato |  |  |  | 1 | 0
| TÉRREO | APTO1 | DECK | Deck |  |  |  | 1 | 0
| TÉRREO | APTO1 | PISCINA (PROF. 1,2m) | Piscina | 14.66 | 1.2 | Sim | 1 | 17.592
| TÉRREO | APTO1 | COZINHA | Porcelanato |  |  |  | 1 | 0
| TÉRREO | APTO1 | A.S. | Porcelanato |  |  |  | 1 | 0
| TÉRREO | APTO1 | BANHO SERV. | Porcelanato |  |  |  | 1 | 0
| TÉRREO | APTO1 | CIRC. | Porcelanato |  |  |  | 1 | 0
| TÉRREO | APTO1 | SUÍTE MASTER | Piso madeira engenheirada |  |  |  | 1 | 0
| TÉRREO | APTO1 | BANHO MASTER | Porcelanato |  |  |  | 1 | 0
| TÉRREO | APTO1 | SUÍTE 2 | Piso madeira engenheirada |  |  |  | 1 | 0
| TÉRREO | APTO1 | BANHO 2 | Porcelanato |  |  |  | 1 | 0
| TÉRREO | APTO1 | SUÍTE 1 | Piso madeira engenheirada |  |  |  | 1 | 0
| TÉRREO | APTO1 | BANHO 1 | Porcelanato |  |  |  | 1 | 0
| TÉRREO | APTO4 | ESTAR | Porcelanato |  |  |  | 1 | 0
| TÉRREO | APTO4 | JANTAR | Porcelanato |  |  |  | 1 | 0
| TÉRREO | APTO4 | LAVABO | Porcelanato |  |  |  | 1 | 0
| TÉRREO | APTO4 | DECK | Deck |  |  |  | 1 | 0
| TÉRREO | APTO4 | PISCINA (PROF. 1,2m) | Piscina | 12.63 | 1.2 | Sim | 1 | 15.156
| TÉRREO | APTO4 | COZINHA | Porcelanato |  |  |  | 1 | 0
| TÉRREO | APTO4 | A.S. | Porcelanato |  |  |  | 1 | 0
| TÉRREO | APTO4 | LAVABO SERV. | Porcelanato |  |  |  | 1 | 0
| TÉRREO | APTO4 | DORM. SERV. | Porcelanato |  |  |  | 1 | 0
| TÉRREO | APTO4 | CIRC. | Porcelanato |  |  |  | 1 | 0
| TÉRREO | APTO4 | SUÍTE 1 | Piso madeira engenheirada |  |  |  | 1 | 0
| TÉRREO | APTO4 | BANHO 1 | Porcelanato |  |  |  | 1 | 0
| 1º PAV | APT11 | ESTAR | Porcelanato |  |  |  | 1 | 0
| 1º PAV | APT11 | JANTAR | Porcelanato |  |  |  | 1 | 0
| 1º PAV | APT11 | LAVABO | Porcelanato |  |  |  | 1 | 0
| 1º PAV | APT11 | DECK | Deck |  |  |  | 1 | 0
| 1º PAV | APT11 | PISCINA (PROF. 1,2m) | Piscina | 14.45 | 1.2 | Sim | 1 | 17.34
| 1º PAV | APT11 | COZINHA | Porcelanato |  |  |  | 1 | 0
| 1º PAV | APT11 | A.S. | Porcelanato |  |  |  | 1 | 0
| 1º PAV | APT11 | BANHO SERV. | Porcelanato |  |  |  | 1 | 0
| 1º PAV | APT11 | CIRC. | Porcelanato |  |  |  | 1 | 0
| 1º PAV | APT11 | SUÍTE MASTER | Piso madeira engenheirada |  |  |  | 1 | 0
| 1º PAV | APT11 | BANHO MASTER | Porcelanato |  |  |  | 1 | 0
| 1º PAV | APT11 | SUÍTE 2 | Piso madeira engenheirada |  |  |  | 1 | 0
| 1º PAV | APT11 | BANHO 2 | Porcelanato |  |  |  | 1 | 0
| 1º PAV | APT11 | SUÍTE 1 | Piso madeira engenheirada |  |  |  | 1 | 0
| 1º PAV | APT11 | BANHO 1 | Porcelanato |  |  |  | 1 | 0
| 1º PAV | A.C. | (ÁREA TÉCNICA) ESCADA EMERG. | Pintura acrílica antiderrapante |  |  |  | 1 | 0
| 1º PAV | A.C. | CIRCULAÇÃO | Porcelanato |  |  |  | 1 | 0
| 1º PAV | A.C. | WC PNE | Porcelanato |  |  |  | 1 | 0
| 1º PAV | A.C. | DUCHA | Porcelanato |  |  |  | 1 | 0
| 1º PAV | A.C. | AMBIENTE SEM IDENTIFICAÇÃO | Porcelanato |  |  |  | 1 | 0
| 1º PAV | A.C. | WC PNE | Porcelanato |  |  |  | 1 | 0
| 1º PAV | A.C. | SAUNA | Deck |  |  |  | 1 | 0
| 1º PAV | APT12 | ESTAR | Porcelanato |  |  |  | 1 | 0
| 1º PAV | APT12 | JANTAR | Porcelanato |  |  |  | 1 | 0
| 1º PAV | APT12 | LAVABO | Porcelanato |  |  |  | 1 | 0
| 1º PAV | APT12 | DECK | Deck |  |  |  | 1 | 0
| 1º PAV | APT12 | PISCINA (PROF. 1,2m) | Piscina | 13.69 | 1.2 | Sim | 1 | 16.428
| 1º PAV | APT12 | COZINHA | Porcelanato |  |  |  | 1 | 0
| 1º PAV | APT12 | A.S. | Porcelanato |  |  |  | 1 | 0
| 1º PAV | APT12 | DORM. SERV. | Porcelanato |  |  |  | 1 | 0
| 1º PAV | APT12 | BANHO SERV. | Porcelanato |  |  |  | 1 | 0
| 1º PAV | APT12 | CIRC. | Porcelanato |  |  |  | 1 | 0
| 1º PAV | APT12 | SUÍTE MASTER | Piso madeira engenheirada |  |  |  | 1 | 0
| 1º PAV | APT12 | BANHO MASTER | Porcelanato |  |  |  | 1 | 0
| 1º PAV | APT12 | SUÍTE 3 | Piso madeira engenheirada |  |  |  | 1 | 0
| 1º PAV | APT12 | BANHO 3 | Porcelanato |  |  |  | 1 | 0
| 1º PAV | APT12 | SUÍTE 2 | Piso madeira engenheirada |  |  |  | 1 | 0
| 1º PAV | APT12 | BANHO 2 | Porcelanato |  |  |  | 1 | 0
| 1º PAV | APT12 | SUÍTE 1 | Piso madeira engenheirada |  |  |  | 1 | 0
| 1º PAV | APT12 | BANHO 1 | Porcelanato |  |  |  | 1 | 0
| 1º PAV | APT13 | ESTAR | Porcelanato |  |  |  | 1 | 0
| 1º PAV | APT13 | JANTAR | Porcelanato |  |  |  | 1 | 0
| 1º PAV | APT13 | LAVABO | Porcelanato |  |  |  | 1 | 0
| 1º PAV | APT13 | DECK | Deck |  |  |  | 1 | 0
| 1º PAV | APT13 | PISCINA (PROF. 1,2m) | Piscina | 14.42 | 1.2 | Sim | 1 | 17.304
| 1º PAV | APT13 | COZINHA | Porcelanato |  |  |  | 1 | 0
| 1º PAV | APT13 | A.S. | Porcelanato |  |  |  | 1 | 0
| 1º PAV | APT13 | BANHO SERV. | Porcelanato |  |  |  | 1 | 0
| 1º PAV | APT13 | CIRC. | Porcelanato |  |  |  | 1 | 0
| 1º PAV | APT13 | SUÍTE MASTER | Piso madeira engenheirada |  |  |  | 1 | 0
| 1º PAV | APT13 | BANHO MASTER | Porcelanato |  |  |  | 1 | 0
| 1º PAV | APT13 | SUÍTE 2 | Piso madeira engenheirada |  |  |  | 1 | 0
| 1º PAV | APT13 | BANHO 2 | Porcelanato |  |  |  | 1 | 0
| 1º PAV | APT13 | SUÍTE 1 | Piso madeira engenheirada |  |  |  | 1 | 0
| 1º PAV | APT13 | BANHO 1 | Porcelanato |  |  |  | 1 | 0
| 1º PAV | APT14 | ESTAR | Porcelanato |  |  |  | 1 | 0
| 1º PAV | APT14 | JANTAR | Porcelanato |  |  |  | 1 | 0
| 1º PAV | APT14 | LAVABO | Porcelanato |  |  |  | 1 | 0
| 1º PAV | APT14 | DECK | Deck |  |  |  | 1 | 0
| 1º PAV | APT14 | PISCINA (PROF. 1,2m) | Piscina | 13.75 | 1.2 | Sim | 1 | 16.5
| 1º PAV | APT14 | COZINHA | Porcelanato |  |  |  | 1 | 0
| 1º PAV | APT14 | A.S. | Porcelanato |  |  |  | 1 | 0
| 1º PAV | APT14 | DORM. SERV. | Porcelanato |  |  |  | 1 | 0
| 1º PAV | APT14 | BANHO SERV. | Porcelanato |  |  |  | 1 | 0
| 1º PAV | APT14 | CIRC. | Porcelanato |  |  |  | 1 | 0
| 1º PAV | APT14 | SUÍTE MASTER | Piso madeira engenheirada |  |  |  | 1 | 0
| 1º PAV | APT14 | BANHO MASTER | Porcelanato |  |  |  | 1 | 0
| 1º PAV | APT14 | SUÍTE 3 | Piso madeira engenheirada |  |  |  | 1 | 0
| 1º PAV | APT14 | BANHO 3 | Porcelanato |  |  |  | 1 | 0
| 1º PAV | APT14 | SUÍTE 2 | Piso madeira engenheirada |  |  |  | 1 | 0
| 1º PAV | APT14 | BANHO 2 | Porcelanato |  |  |  | 1 | 0
| 1º PAV | APT14 | SUÍTE 1 | Piso madeira engenheirada |  |  |  | 1 | 0
| 1º PAV | APT14 | BANHO 1 | Porcelanato |  |  |  | 1 | 0
| 1º PAV | APT11 | ESTAR | Porcelanato |  |  |  | 1 | 0
| 1º PAV | APT11 | JANTAR | Porcelanato |  |  |  | 1 | 0
| 1º PAV | APT11 | LAVABO | Porcelanato |  |  |  | 1 | 0
| 1º PAV | APT11 | DECK | Deck |  |  |  | 1 | 0
| 1º PAV | APT11 | PISCINA (PROF. 1,2m) | Piscina | 14.37 | 1.2 | Sim | 1 | 17.244
| 1º PAV | APT11 | COZINHA | Porcelanato |  |  |  | 1 | 0
| 1º PAV | APT11 | A.S. | Porcelanato |  |  |  | 1 | 0
| 1º PAV | APT11 | BANHO SERV. | Porcelanato |  |  |  | 1 | 0
| 1º PAV | APT11 | CIRC. | Porcelanato |  |  |  | 1 | 0
| 1º PAV | APT11 | SUÍTE MASTER | Piso madeira engenheirada |  |  |  | 1 | 0
| 1º PAV | APT11 | BANHO MASTER | Porcelanato |  |  |  | 1 | 0
| 1º PAV | APT11 | SUÍTE 2 | Piso madeira engenheirada |  |  |  | 1 | 0
| 1º PAV | APT11 | BANHO 2 | Porcelanato |  |  |  | 1 | 0
| 1º PAV | APT11 | SUÍTE 1 | Piso madeira engenheirada |  |  |  | 1 | 0
| 1º PAV | APT11 | BANHO 1 | Porcelanato |  |  |  | 1 | 0
| 1º PAV | A.C. | ÁREA TÉCNICA / ESCADA | Pintura acrílica antiderrapante |  |  |  | 1 | 0
| 1º PAV | A.C. | COWORKING | Porcelanato |  |  |  | 1 | 0
| 1º PAV | A.C. | PORTARIA | Porcelanato |  |  |  | 1 | 0
| 1º PAV | A.C. | WC PORTARIA | Porcelanato |  |  |  | 1 | 0
| 1º PAV | A.C. | LIXO | Porcelanato |  |  |  | 1 | 0
| 1º PAV | A.C. | KIDS | Emborrachado |  |  |  | 1 | 0
| 1º PAV | A.C. | CIRCULAÇÃO | Porcelanato |  |  |  | 1 | 0
| 1º PAV | APT12 | ESTAR | Porcelanato |  |  |  | 1 | 0
| 1º PAV | APT12 | JANTAR | Porcelanato |  |  |  | 1 | 0
| 1º PAV | APT12 | LAVABO | Porcelanato |  |  |  | 1 | 0
| 1º PAV | APT12 | DECK | Deck |  |  |  | 1 | 0
| 1º PAV | APT12 | PISCINA (PROF. 1,2m) | Piscina | 14.39 | 1.2 | Sim | 1 | 17.268
| 1º PAV | APT12 | COZINHA | Porcelanato |  |  |  | 1 | 0
| 1º PAV | APT12 | A.S. | Porcelanato |  |  |  | 1 | 0
| 1º PAV | APT12 | BANHO SERV. | Porcelanato |  |  |  | 1 | 0
| 1º PAV | APT12 | CIRC. | Porcelanato |  |  |  | 1 | 0
| 1º PAV | APT12 | SUÍTE MASTER | Piso madeira engenheirada |  |  |  | 1 | 0
| 1º PAV | APT12 | BANHO MASTER | Porcelanato |  |  |  | 1 | 0
| 1º PAV | APT12 | SUÍTE 3 | Piso madeira engenheirada |  |  |  | 1 | 0
| 1º PAV | APT12 | BANHO 3 | Porcelanato |  |  |  | 1 | 0
| 1º PAV | APT12 | SUÍTE 2 | Piso madeira engenheirada |  |  |  | 1 | 0
| 1º PAV | APT12 | BANHO 2 | Porcelanato |  |  |  | 1 | 0
| 1º PAV | APT12 | SUÍTE 1 | Piso madeira engenheirada |  |  |  | 1 | 0
| 1º PAV | APT12 | BANHO 1 | Porcelanato |  |  |  | 1 | 0
| 1º PAV | APT13 | ESTAR | Porcelanato |  |  |  | 1 | 0
| 1º PAV | APT13 | JANTAR | Porcelanato |  |  |  | 1 | 0
| 1º PAV | APT13 | LAVABO | Porcelanato |  |  |  | 1 | 0
| 1º PAV | APT13 | DECK | Deck |  |  |  | 1 | 0
| 1º PAV | APT13 | PISCINA (PROF. 1,2m) | Piscina | 14.39 | 1.2 | Sim | 1 | 17.268
| 1º PAV | APT13 | COZINHA | Porcelanato |  |  |  | 1 | 0
| 1º PAV | APT13 | A.S. | Porcelanato |  |  |  | 1 | 0
| 1º PAV | APT13 | BANHO SERV. | Porcelanato |  |  |  | 1 | 0
| 1º PAV | APT13 | CIRC. | Porcelanato |  |  |  | 1 | 0
| 1º PAV | APT13 | SUÍTE MASTER | Piso madeira engenheirada |  |  |  | 1 | 0
| 1º PAV | APT13 | BANHO MASTER | Porcelanato |  |  |  | 1 | 0
| 1º PAV | APT13 | SUÍTE 2 | Piso madeira engenheirada |  |  |  | 1 | 0
| 1º PAV | APT13 | BANHO 2 | Porcelanato |  |  |  | 1 | 0
| 1º PAV | APT13 | SUÍTE 1 | Piso madeira engenheirada |  |  |  | 1 | 0
| 1º PAV | APT13 | BANHO 1 | Porcelanato |  |  |  | 1 | 0
| 1º PAV | APT14 | ESTAR | Porcelanato |  |  |  | 1 | 0
| 1º PAV | APT14 | JANTAR | Porcelanato |  |  |  | 1 | 0
| 1º PAV | APT14 | LAVABO | Porcelanato |  |  |  | 1 | 0
| 1º PAV | APT14 | DECK | Deck |  |  |  | 1 | 0
| 1º PAV | APT14 | PISCINA (PROF. 1,2m) | Piscina | 12.48 | 1.2 | Sim | 1 | 14.976
| 1º PAV | APT14 | COZINHA | Porcelanato |  |  |  | 1 | 0
| 1º PAV | APT14 | A.S. | Porcelanato |  |  |  | 1 | 0
| 1º PAV | APT14 | LAVABO SERV. | Porcelanato |  |  |  | 1 | 0
| 1º PAV | APT14 | ESCRITÓRIO | Piso madeira engenheirada |  |  |  | 1 | 0
| 1º PAV | APT14 | BANHO SERV. | Porcelanato |  |  |  | 1 | 0
| 1º PAV | APT14 | CIRC. | Porcelanato |  |  |  | 1 | 0
| 1º PAV | APT14 | SUÍTE MASTER | Piso madeira engenheirada |  |  |  | 1 | 0
| 1º PAV | APT14 | BANHO MASTER | Porcelanato |  |  |  | 1 | 0
| 1º PAV | APT14 | SUÍTE 3 | Piso madeira engenheirada |  |  |  | 1 | 0
| 1º PAV | APT14 | BANHO 3 | Porcelanato |  |  |  | 1 | 0
| 1º PAV | APT14 | SUÍTE 2 | Piso madeira engenheirada |  |  |  | 1 | 0
| 1º PAV | APT14 | BANHO 2 | Porcelanato |  |  |  | 1 | 0
| 1º PAV | APT14 | SUÍTE 1 | Piso madeira engenheirada |  |  |  | 1 | 0
| 1º PAV | APT14 | BANHO 1 | Porcelanato |  |  |  | 1 | 0
| 2º PAV/3º PAV | APT21 (COM LAZER SUPERIOR) | ESTAR | Porcelanato |  |  |  | 1 | 0
| 2º PAV/3º PAV | APT21 (COM LAZER SUPERIOR) | JANTAR | Porcelanato |  |  |  | 1 | 0
| 2º PAV/3º PAV | APT21 (COM LAZER SUPERIOR) | LAVABO | Porcelanato |  |  |  | 1 | 0
| 2º PAV/3º PAV | APT21 (COM LAZER SUPERIOR) | DECK | Deck |  |  |  | 1 | 0
| 2º PAV/3º PAV | APT21 (COM LAZER SUPERIOR) | PISCINA (PROF. 1,2m) | Piscina | 14.45 | 1.2 | Sim | 1 | 17.34
| 2º PAV/3º PAV | APT21 (COM LAZER SUPERIOR) | COZINHA | Porcelanato |  |  |  | 1 | 0
| 2º PAV/3º PAV | APT21 (COM LAZER SUPERIOR) | A.S. | Porcelanato |  |  |  | 1 | 0
| 2º PAV/3º PAV | APT21 (COM LAZER SUPERIOR) | BANHO SERV. | Porcelanato |  |  |  | 1 | 0
| 2º PAV/3º PAV | APT21 (COM LAZER SUPERIOR) | CIRC. | Porcelanato |  |  |  | 1 | 0
| 2º PAV/3º PAV | APT21 (COM LAZER SUPERIOR) | SUÍTE MASTER | Piso madeira engenheirada |  |  |  | 1 | 0
| 2º PAV/3º PAV | APT21 (COM LAZER SUPERIOR) | BANHO MASTER | Porcelanato |  |  |  | 1 | 0
| 2º PAV/3º PAV | APT21 (COM LAZER SUPERIOR) | SUÍTE 2 | Piso madeira engenheirada |  |  |  | 1 | 0
| 2º PAV/3º PAV | APT21 (COM LAZER SUPERIOR) | BANHO 2 | Porcelanato |  |  |  | 1 | 0
| 2º PAV/3º PAV | APT21 (COM LAZER SUPERIOR) | SUÍTE 1 | Piso madeira engenheirada |  |  |  | 1 | 0
| 2º PAV/3º PAV | APT21 (COM LAZER SUPERIOR) | BANHO 1 | Porcelanato |  |  |  | 1 | 0
| 2º PAV/3º PAV | APT21 (COM LAZER SUPERIOR) | DECK SUPERIOR | Deck |  |  |  | 1 | 0
| 2º PAV/3º PAV | APT21 (COM LAZER SUPERIOR) | PISCINA SUPERIOR | Piscina | 21.96 | 1.2 | Sim | 1 | 26.352
| 2º PAV/3º PAV | APT21 (COM LAZER SUPERIOR) | JARDIM SUPERIOR |  |  |  |  | 1 | 0
| 2º PAV | A.C. | (ÁREA TÉCNICA) ESCADA EMERG. | Pintura acrílica antiderrapante |  |  |  | 1 | 0
| 2º PAV | A.C. | CIRCULAÇÃO | Porcelanato |  |  |  | 1 | 0
| 2º PAV/3º PAV | APT22 (COM LAZER SUPERIOR) | ESTAR | Porcelanato |  |  |  | 1 | 0
| 2º PAV/3º PAV | APT22 (COM LAZER SUPERIOR) | JANTAR | Porcelanato |  |  |  | 1 | 0
| 2º PAV/3º PAV | APT22 (COM LAZER SUPERIOR) | LAVABO | Porcelanato |  |  |  | 1 | 0
| 2º PAV/3º PAV | APT22 (COM LAZER SUPERIOR) | DECK | Deck |  |  |  | 1 | 0
| 2º PAV/3º PAV | APT22 (COM LAZER SUPERIOR) | PISCINA (PROF. 1,2m) | Piscina | 13.69 | 1.2 | Sim | 1 | 16.428
| 2º PAV/3º PAV | APT22 (COM LAZER SUPERIOR) | COZINHA | Porcelanato |  |  |  | 1 | 0
| 2º PAV/3º PAV | APT22 (COM LAZER SUPERIOR) | A.S. | Porcelanato |  |  |  | 1 | 0
| 2º PAV/3º PAV | APT22 (COM LAZER SUPERIOR) | DORM. SERV. | Porcelanato |  |  |  | 1 | 0
| 2º PAV/3º PAV | APT22 (COM LAZER SUPERIOR) | BANHO SERV. | Porcelanato |  |  |  | 1 | 0
| 2º PAV/3º PAV | APT22 (COM LAZER SUPERIOR) | CIRC. | Porcelanato |  |  |  | 1 | 0
| 2º PAV/3º PAV | APT22 (COM LAZER SUPERIOR) | SUÍTE MASTER | Piso madeira engenheirada |  |  |  | 1 | 0
| 2º PAV/3º PAV | APT22 (COM LAZER SUPERIOR) | BANHO MASTER | Porcelanato |  |  |  | 1 | 0
| 2º PAV/3º PAV | APT22 (COM LAZER SUPERIOR) | SUÍTE 3 | Piso madeira engenheirada |  |  |  | 1 | 0
| 2º PAV/3º PAV | APT22 (COM LAZER SUPERIOR) | BANHO 3 | Porcelanato |  |  |  | 1 | 0
| 2º PAV/3º PAV | APT22 (COM LAZER SUPERIOR) | SUÍTE 2 | Piso madeira engenheirada |  |  |  | 1 | 0
| 2º PAV/3º PAV | APT22 (COM LAZER SUPERIOR) | BANHO 2 | Porcelanato |  |  |  | 1 | 0
| 2º PAV/3º PAV | APT22 (COM LAZER SUPERIOR) | SUÍTE 1 | Piso madeira engenheirada |  |  |  | 1 | 0
| 2º PAV/3º PAV | APT22 (COM LAZER SUPERIOR) | BANHO 1 | Porcelanato |  |  |  | 1 | 0
| 2º PAV/3º PAV | APT22 (COM LAZER SUPERIOR) | DECK SUPERIOR | Deck |  |  |  | 1 | 0
| 2º PAV/3º PAV | APT22 (COM LAZER SUPERIOR) | PISCINA SUPERIOR | Piscina | 21.96 | 1.2 | Sim | 1 | 26.352
| 2º PAV/3º PAV | APT22 (COM LAZER SUPERIOR) | JARDIM SUPERIOR |  |  |  |  | 1 | 0
| 2º PAV/3º PAV | APT23 (COM LAZER SUPERIOR) | ESTAR | Porcelanato |  |  |  | 1 | 0
| 2º PAV/3º PAV | APT23 (COM LAZER SUPERIOR) | JANTAR | Porcelanato |  |  |  | 1 | 0
| 2º PAV/3º PAV | APT23 (COM LAZER SUPERIOR) | LAVABO | Porcelanato |  |  |  | 1 | 0
| 2º PAV/3º PAV | APT23 (COM LAZER SUPERIOR) | DECK | Deck |  |  |  | 1 | 0
| 2º PAV/3º PAV | APT23 (COM LAZER SUPERIOR) | PISCINA (PROF. 1,2m) | Piscina | 14.42 | 1.2 | Sim | 1 | 17.304
| 2º PAV/3º PAV | APT23 (COM LAZER SUPERIOR) | COZINHA | Porcelanato |  |  |  | 1 | 0
| 2º PAV/3º PAV | APT23 (COM LAZER SUPERIOR) | A.S. | Porcelanato |  |  |  | 1 | 0
| 2º PAV/3º PAV | APT23 (COM LAZER SUPERIOR) | BANHO SERV. | Porcelanato |  |  |  | 1 | 0
| 2º PAV/3º PAV | APT23 (COM LAZER SUPERIOR) | CIRC. | Porcelanato |  |  |  | 1 | 0
| 2º PAV/3º PAV | APT23 (COM LAZER SUPERIOR) | SUÍTE MASTER | Piso madeira engenheirada |  |  |  | 1 | 0
| 2º PAV/3º PAV | APT23 (COM LAZER SUPERIOR) | BANHO MASTER | Porcelanato |  |  |  | 1 | 0
| 2º PAV/3º PAV | APT23 (COM LAZER SUPERIOR) | SUÍTE 2 | Piso madeira engenheirada |  |  |  | 1 | 0
| 2º PAV/3º PAV | APT23 (COM LAZER SUPERIOR) | BANHO 2 | Porcelanato |  |  |  | 1 | 0
| 2º PAV/3º PAV | APT23 (COM LAZER SUPERIOR) | SUÍTE 1 | Piso madeira engenheirada |  |  |  | 1 | 0
| 2º PAV/3º PAV | APT23 (COM LAZER SUPERIOR) | BANHO 1 | Porcelanato |  |  |  | 1 | 0
| 2º PAV/3º PAV | APT23 (COM LAZER SUPERIOR) | DECK SUPERIOR | Deck |  |  |  | 1 | 0
| 2º PAV/3º PAV | APT23 (COM LAZER SUPERIOR) | PISCINA SUPERIOR | Piscina | 21.96 | 1.2 | Sim | 1 | 26.352
| 2º PAV/3º PAV | APT23 (COM LAZER SUPERIOR) | JARDIM SUPERIOR |  |  |  |  | 1 | 0
| 2º PAV/3º PAV | APT24 (COM LAZER SUPERIOR) | ESTAR | Porcelanato |  |  |  | 1 | 0
| 2º PAV/3º PAV | APT24 (COM LAZER SUPERIOR) | JANTAR | Porcelanato |  |  |  | 1 | 0
| 2º PAV/3º PAV | APT24 (COM LAZER SUPERIOR) | LAVABO | Porcelanato |  |  |  | 1 | 0
| 2º PAV/3º PAV | APT24 (COM LAZER SUPERIOR) | DECK | Deck |  |  |  | 1 | 0
| 2º PAV/3º PAV | APT24 (COM LAZER SUPERIOR) | PISCINA (PROF. 1,2m) | Piscina | 13.75 | 1.2 | Sim | 1 | 16.5
| 2º PAV/3º PAV | APT24 (COM LAZER SUPERIOR) | COZINHA | Porcelanato |  |  |  | 1 | 0
| 2º PAV/3º PAV | APT24 (COM LAZER SUPERIOR) | A.S. | Porcelanato |  |  |  | 1 | 0
| 2º PAV/3º PAV | APT24 (COM LAZER SUPERIOR) | DORM. SERV. | Porcelanato |  |  |  | 1 | 0
| 2º PAV/3º PAV | APT24 (COM LAZER SUPERIOR) | BANHO SERV. | Porcelanato |  |  |  | 1 | 0
| 2º PAV/3º PAV | APT24 (COM LAZER SUPERIOR) | CIRC. | Porcelanato |  |  |  | 1 | 0
| 2º PAV/3º PAV | APT24 (COM LAZER SUPERIOR) | SUÍTE MASTER | Piso madeira engenheirada |  |  |  | 1 | 0
| 2º PAV/3º PAV | APT24 (COM LAZER SUPERIOR) | BANHO MASTER | Porcelanato |  |  |  | 1 | 0
| 2º PAV/3º PAV | APT24 (COM LAZER SUPERIOR) | SUÍTE 3 | Piso madeira engenheirada |  |  |  | 1 | 0
| 2º PAV/3º PAV | APT24 (COM LAZER SUPERIOR) | BANHO 3 | Porcelanato |  |  |  | 1 | 0
| 2º PAV/3º PAV | APT24 (COM LAZER SUPERIOR) | SUÍTE 2 | Piso madeira engenheirada |  |  |  | 1 | 0
| 2º PAV/3º PAV | APT24 (COM LAZER SUPERIOR) | BANHO 2 | Porcelanato |  |  |  | 1 | 0
| 2º PAV/3º PAV | APT24 (COM LAZER SUPERIOR) | SUÍTE 1 | Piso madeira engenheirada |  |  |  | 1 | 0
| 2º PAV/3º PAV | APT24 (COM LAZER SUPERIOR) | BANHO 1 | Porcelanato |  |  |  | 1 | 0
| 2º PAV/3º PAV | APT24 (COM LAZER SUPERIOR) | DECK SUPERIOR | Deck |  |  |  | 1 | 0
| 2º PAV/3º PAV | APT24 (COM LAZER SUPERIOR) | PISCINA SUPERIOR | Piscina | 21.96 | 1.2 | Sim | 1 | 26.352
| 2º PAV/3º PAV | APT24 (COM LAZER SUPERIOR) | JARDIM SUPERIOR |  |  |  |  | 1 | 0
| 2º PAV/3º PAV | APT21 | ESTAR | Porcelanato |  |  |  | 1 | 0
| 2º PAV/3º PAV | APT21 | JANTAR | Porcelanato |  |  |  | 1 | 0
| 2º PAV/3º PAV | APT21 | LAVABO | Porcelanato |  |  |  | 1 | 0
| 2º PAV/3º PAV | APT21 | DECK | Deck |  |  |  | 1 | 0
| 2º PAV/3º PAV | APT21 | PISCINA (PROF. 1,2m) | Piscina | 14.37 | 1.2 | Sim | 1 | 17.244
| 2º PAV/3º PAV | APT21 | COZINHA | Porcelanato |  |  |  | 1 | 0
| 2º PAV/3º PAV | APT21 | A.S. | Porcelanato |  |  |  | 1 | 0
| 2º PAV/3º PAV | APT21 | BANHO SERV. | Porcelanato |  |  |  | 1 | 0
| 2º PAV/3º PAV | APT21 | CIRC. | Porcelanato |  |  |  | 1 | 0
| 2º PAV/3º PAV | APT21 | SUÍTE MASTER | Piso madeira engenheirada |  |  |  | 1 | 0
| 2º PAV/3º PAV | APT21 | BANHO MASTER | Porcelanato |  |  |  | 1 | 0
| 2º PAV/3º PAV | APT21 | SUÍTE 2 | Piso madeira engenheirada |  |  |  | 1 | 0
| 2º PAV/3º PAV | APT21 | BANHO 2 | Porcelanato |  |  |  | 1 | 0
| 2º PAV/3º PAV | APT21 | SUÍTE 1 | Piso madeira engenheirada |  |  |  | 1 | 0
| 2º PAV/3º PAV | APT21 | BANHO 1 | Porcelanato |  |  |  | 1 | 0
| 2º PAV/3º PAV | APT21 | DECK SUPERIOR | Deck |  |  |  | 1 | 0
| 2º PAV/3º PAV | APT21 | PISCINA SUPERIOR | Piscina | 21.96 | 1.2 | Sim | 1 | 26.352
| 2º PAV/3º PAV | APT21 | JARDIM SUPERIOR |  |  |  |  | 1 | 0
| 2º PAV | A.C. | ÁREA TÉCNICA / ESCADA | Pintura acrílica antiderrapante |  |  |  | 1 | 0
| 2º PAV | A.C. | ACADEMIA | Piso vinilico |  |  |  | 1 | 0
| 2º PAV | A.C. | CIRCULAÇÃO | Porcelanato |  |  |  | 1 | 0
| 2º PAV | APT22 | ESTAR | Porcelanato |  |  |  | 1 | 0
| 2º PAV | APT22 | JANTAR | Porcelanato |  |  |  | 1 | 0
| 2º PAV | APT22 | LAVABO | Porcelanato |  |  |  | 1 | 0
| 2º PAV | APT22 | DECK | Deck |  |  |  | 1 | 0
| 2º PAV | APT22 | PISCINA (PROF. 1,2m) | Piscina | 14.39 | 1.2 | Sim | 1 | 17.268
| 2º PAV | APT22 | COZINHA | Porcelanato |  |  |  | 1 | 0
| 2º PAV | APT22 | A.S. | Porcelanato |  |  |  | 1 | 0
| 2º PAV | APT22 | DORM. SERV. | Porcelanato |  |  |  | 1 | 0
| 2º PAV | APT22 | BANHO SERV. | Porcelanato |  |  |  | 1 | 0
| 2º PAV | APT22 | CIRC. | Porcelanato |  |  |  | 1 | 0
| 2º PAV | APT22 | SUÍTE MASTER | Piso madeira engenheirada |  |  |  | 1 | 0
| 2º PAV | APT22 | BANHO MASTER | Porcelanato |  |  |  | 1 | 0
| 2º PAV | APT22 | SUÍTE 3 | Piso madeira engenheirada |  |  |  | 1 | 0
| 2º PAV | APT22 | BANHO 3 | Porcelanato |  |  |  | 1 | 0
| 2º PAV | APT22 | SUÍTE 2 | Piso madeira engenheirada |  |  |  | 1 | 0
| 2º PAV | APT22 | BANHO 2 | Porcelanato |  |  |  | 1 | 0
| 2º PAV | APT22 | SUÍTE 1 | Piso madeira engenheirada |  |  |  | 1 | 0
| 2º PAV | APT22 | BANHO 1 | Porcelanato |  |  |  | 1 | 0
| 2º PAV | APT23 | ESTAR | Porcelanato |  |  |  | 1 | 0
| 2º PAV | APT23 | JANTAR | Porcelanato |  |  |  | 1 | 0
| 2º PAV | APT23 | LAVABO | Porcelanato |  |  |  | 1 | 0
| 2º PAV | APT23 | DECK | Deck |  |  |  | 1 | 0
| 2º PAV | APT23 | PISCINA (PROF. 1,2m) | Piscina | 21.96 | 1.2 | Sim | 1 | 26.352
| 2º PAV | APT23 | COZINHA | Porcelanato |  |  |  | 1 | 0
| 2º PAV | APT23 | A.S. | Porcelanato |  |  |  | 1 | 0
| 2º PAV | APT23 | BANHO SERV. | Porcelanato |  |  |  | 1 | 0
| 2º PAV | APT23 | CIRC. | Porcelanato |  |  |  | 1 | 0
| 2º PAV | APT23 | SUÍTE MASTER | Piso madeira engenheirada |  |  |  | 1 | 0
| 2º PAV | APT23 | BANHO MASTER | Porcelanato |  |  |  | 1 | 0
| 2º PAV | APT23 | SUÍTE 2 | Piso madeira engenheirada |  |  |  | 1 | 0
| 2º PAV | APT23 | BANHO 2 | Porcelanato |  |  |  | 1 | 0
| 2º PAV | APT23 | SUÍTE 1 | Piso madeira engenheirada |  |  |  | 1 | 0
| 2º PAV | APT23 | BANHO 1 | Porcelanato |  |  |  | 1 | 0
| 2º PAV/3º PAV | APT24 (COM LAZER SUPERIOR) | ESTAR | Porcelanato |  |  |  | 1 | 0
| 2º PAV/3º PAV | APT24 (COM LAZER SUPERIOR) | JANTAR | Porcelanato |  |  |  | 1 | 0
| 2º PAV/3º PAV | APT24 (COM LAZER SUPERIOR) | LAVABO | Porcelanato |  |  |  | 1 | 0
| 2º PAV/3º PAV | APT24 (COM LAZER SUPERIOR) | DECK | Deck |  |  |  | 1 | 0
| 2º PAV/3º PAV | APT24 (COM LAZER SUPERIOR) | PISCINA (PROF. 1,2m) | Piscina | 14.39 | 1.2 | Sim | 1 | 17.268
| 2º PAV/3º PAV | APT24 (COM LAZER SUPERIOR) | COZINHA | Porcelanato |  |  |  | 1 | 0
| 2º PAV/3º PAV | APT24 (COM LAZER SUPERIOR) | A.S. | Porcelanato |  |  |  | 1 | 0
| 2º PAV/3º PAV | APT24 (COM LAZER SUPERIOR) | LAVABO SERV. | Porcelanato |  |  |  | 1 | 0
| 2º PAV/3º PAV | APT24 (COM LAZER SUPERIOR) | ESCRITÓRIO | Piso madeira engenheirada |  |  |  | 1 | 0
| 2º PAV/3º PAV | APT24 (COM LAZER SUPERIOR) | BANHO SERV. | Porcelanato |  |  |  | 1 | 0
| 2º PAV/3º PAV | APT24 (COM LAZER SUPERIOR) | CIRC. | Porcelanato |  |  |  | 1 | 0
| 2º PAV/3º PAV | APT24 (COM LAZER SUPERIOR) | SUÍTE MASTER | Piso madeira engenheirada |  |  |  | 1 | 0
| 2º PAV/3º PAV | APT24 (COM LAZER SUPERIOR) | BANHO MASTER | Porcelanato |  |  |  | 1 | 0
| 2º PAV/3º PAV | APT24 (COM LAZER SUPERIOR) | SUÍTE 3 | Piso madeira engenheirada |  |  |  | 1 | 0
| 2º PAV/3º PAV | APT24 (COM LAZER SUPERIOR) | BANHO 3 | Porcelanato |  |  |  | 1 | 0
| 2º PAV/3º PAV | APT24 (COM LAZER SUPERIOR) | SUÍTE 2 | Piso madeira engenheirada |  |  |  | 1 | 0
| 2º PAV/3º PAV | APT24 (COM LAZER SUPERIOR) | BANHO 2 | Porcelanato |  |  |  | 1 | 0
| 2º PAV/3º PAV | APT24 (COM LAZER SUPERIOR) | SUÍTE 1 | Piso madeira engenheirada |  |  |  | 1 | 0
| 2º PAV/3º PAV | APT24 (COM LAZER SUPERIOR) | BANHO 1 | Porcelanato |  |  |  | 1 | 0
| 2º PAV/3º PAV | APT24 (COM LAZER SUPERIOR) | SUÍTE MASTER (SUPERIOR) | Piso madeira engenheirada |  |  |  | 1 | 0
| 2º PAV/3º PAV | APT24 (COM LAZER SUPERIOR) | BANHO MASTER (SUPERIOR) | Porcelanato |  |  |  | 1 | 0
| 2º PAV/3º PAV | APT24 (COM LAZER SUPERIOR) | SUÍTE 3 (SUPERIOR) | Piso madeira engenheirada |  |  |  | 1 | 0
| 2º PAV/3º PAV | APT24 (COM LAZER SUPERIOR) | BANHO 3 (SUPERIOR) | Porcelanato |  |  |  | 1 | 0
| 2º PAV/3º PAV | APT24 (COM LAZER SUPERIOR) | SUÍTE 2 (SUPERIOR) | Piso madeira engenheirada |  |  |  | 1 | 0
| 2º PAV/3º PAV | APT24 (COM LAZER SUPERIOR) | BANHO 2 (SUPERIOR) | Porcelanato |  |  |  | 1 | 0
| 2º PAV/3º PAV | APT24 (COM LAZER SUPERIOR) | ESCRITÓRIO (SUPERIOR) | Piso madeira engenheirada |  |  |  | 1 | 0
| 2º PAV/3º PAV | APT24 (COM LAZER SUPERIOR) | BANHO (SUPERIOR) | Porcelanato |  |  |  | 1 | 0
| 2º PAV/3º PAV | APT24 (COM LAZER SUPERIOR) | DECK (SUPERIOR) | Deck |  |  |  | 1 | 0
| 2º PAV/3º PAV | APT24 (COM LAZER SUPERIOR) | PISCINA (SUPERIOR) | Piscina | 21.96 | 1.2 | Sim | 1 | 26.352
| 2º PAV/3º PAV | APT24 (COM LAZER SUPERIOR) | JARDIM (SUPERIOR) |  |  |  |  | 1 | 0
| 3º PAV | A.C. | (ÁREA TÉCNICA) ESCADA EMERG. | Pintura acrílica antiderrapante |  |  |  | 1 | 0
| 3º PAV/4º PAV | APT32 (COM LAZER SUPERIOR) | ESTAR | Porcelanato |  |  |  | 1 | 0
| 3º PAV/4º PAV | APT32 (COM LAZER SUPERIOR) | JANTAR | Porcelanato |  |  |  | 1 | 0
| 3º PAV/4º PAV | APT32 (COM LAZER SUPERIOR) | LAVABO | Porcelanato |  |  |  | 1 | 0
| 3º PAV/4º PAV | APT32 (COM LAZER SUPERIOR) | DECK | Deck |  |  |  | 1 | 0
| 3º PAV/4º PAV | APT32 (COM LAZER SUPERIOR) | PISCINA (PROF. 1,2m) | Piscina | 12.48 | 1.2 | Sim | 1 | 14.976
| 3º PAV/4º PAV | APT32 (COM LAZER SUPERIOR) | COZINHA | Porcelanato |  |  |  | 1 | 0
| 3º PAV/4º PAV | APT32 (COM LAZER SUPERIOR) | A.S. | Porcelanato |  |  |  | 1 | 0
| 3º PAV/4º PAV | APT32 (COM LAZER SUPERIOR) | DORM. SERV. | Porcelanato |  |  |  | 1 | 0
| 3º PAV/4º PAV | APT32 (COM LAZER SUPERIOR) | BANHO SERV. | Porcelanato |  |  |  | 1 | 0
| 3º PAV/4º PAV | APT32 (COM LAZER SUPERIOR) | CIRC. | Porcelanato |  |  |  | 1 | 0
| 3º PAV/4º PAV | APT32 (COM LAZER SUPERIOR) | SUÍTE MASTER | Piso madeira engenheirada |  |  |  | 1 | 0
| 3º PAV/4º PAV | APT32 (COM LAZER SUPERIOR) | BANHO MASTER | Porcelanato |  |  |  | 1 | 0
| 3º PAV/4º PAV | APT32 (COM LAZER SUPERIOR) | SUÍTE 3 | Piso madeira engenheirada |  |  |  | 1 | 0
| 3º PAV/4º PAV | APT32 (COM LAZER SUPERIOR) | BANHO 3 | Porcelanato |  |  |  | 1 | 0
| 3º PAV/4º PAV | APT32 (COM LAZER SUPERIOR) | SUÍTE 2 | Piso madeira engenheirada |  |  |  | 1 | 0
| 3º PAV/4º PAV | APT32 (COM LAZER SUPERIOR) | BANHO 2 | Porcelanato |  |  |  | 1 | 0
| 3º PAV/4º PAV | APT32 (COM LAZER SUPERIOR) | SUÍTE 1 | Piso madeira engenheirada |  |  |  | 1 | 0
| 3º PAV/4º PAV | APT32 (COM LAZER SUPERIOR) | BANHO 1 | Porcelanato |  |  |  | 1 | 0
| 3º PAV/4º PAV | APT32 (COM LAZER SUPERIOR) | DECK (SUPERIOR) | Deck |  |  |  | 1 | 0
| 3º PAV/4º PAV | APT32 (COM LAZER SUPERIOR) | PISCINA (SUPERIOR) | Piscina | 21.96 | 1.2 | Sim | 1 | 26.352
| 3º PAV/4º PAV | APT32 (COM LAZER SUPERIOR) | JARDIM (SUPERIOR) |  |  |  |  | 1 | 0
| 3º PAV/4º PAV | APT33 (COM LAZER SUPERIOR) | ESTAR | Porcelanato |  |  |  | 1 | 0
| 3º PAV/4º PAV | APT33 (COM LAZER SUPERIOR) | JANTAR | Porcelanato |  |  |  | 1 | 0
| 3º PAV/4º PAV | APT33 (COM LAZER SUPERIOR) | LAVABO | Porcelanato |  |  |  | 1 | 0
| 3º PAV/4º PAV | APT33 (COM LAZER SUPERIOR) | DECK | Deck |  |  |  | 1 | 0
| 3º PAV/4º PAV | APT33 (COM LAZER SUPERIOR) | PISCINA (PROF. 1,2m) | Piscina | 14.45 | 1.2 | Sim | 1 | 17.34
| 3º PAV/4º PAV | APT33 (COM LAZER SUPERIOR) | COZINHA | Porcelanato |  |  |  | 1 | 0
| 3º PAV/4º PAV | APT33 (COM LAZER SUPERIOR) | A.S. | Porcelanato |  |  |  | 1 | 0
| 3º PAV/4º PAV | APT33 (COM LAZER SUPERIOR) | BANHO SERV. | Porcelanato |  |  |  | 1 | 0
| 3º PAV/4º PAV | APT33 (COM LAZER SUPERIOR) | CIRC. | Porcelanato |  |  |  | 1 | 0
| 3º PAV/4º PAV | APT33 (COM LAZER SUPERIOR) | SUÍTE MASTER | Piso madeira engenheirada |  |  |  | 1 | 0
| 3º PAV/4º PAV | APT33 (COM LAZER SUPERIOR) | BANHO MASTER | Porcelanato |  |  |  | 1 | 0
| 3º PAV/4º PAV | APT33 (COM LAZER SUPERIOR) | SUÍTE 2 | Piso madeira engenheirada |  |  |  | 1 | 0
| 3º PAV/4º PAV | APT33 (COM LAZER SUPERIOR) | BANHO 2 | Porcelanato |  |  |  | 1 | 0
| 3º PAV/4º PAV | APT33 (COM LAZER SUPERIOR) | SUÍTE 1 | Piso madeira engenheirada |  |  |  | 1 | 0
| 3º PAV/4º PAV | APT33 (COM LAZER SUPERIOR) | BANHO 1 | Porcelanato |  |  |  | 1 | 0
| 3º PAV/4º PAV | APT33 (COM LAZER SUPERIOR) | DECK (SUPERIOR) | Deck |  |  |  | 1 | 0
| 3º PAV/4º PAV | APT33 (COM LAZER SUPERIOR) | PISCINA (SUPERIOR) | Piscina | 21.96 | 1.2 | Sim | 1 | 26.352
| 3º PAV/4º PAV | APT33 (COM LAZER SUPERIOR) | JARDIM (SUPERIOR) |  |  |  |  | 1 | 0
| 3º PAV | A.C. | CIRCULAÇÃO | Porcelanato |  |  |  | 1 | 0

## REVESTIMENTO TETO
Obra
Empresa
Revisão
Data
LEVANTAMENTO QUANTITATIVO
REVESTIMENTOS E ACABAMENTOS DE PISO
LEVANTAMENTO DE PROJETO
| Pavimento | Apto / A.C. | Ambiente | Material | Área (m²) | Forro (Sim/Não) | Repetição | Total
| 1SS | A.C. | ÁREA TÉCNICA |  | 456.33 |  | 1 | 456.33
| 1SS | A.C. | ÁREA PERMEÁVEL |  | 26.38 |  | 1 | 26.38
| 1SS | A.C. | HALL |  | 33.58 | Sim | 1 | 33.58
| 1SS | A.C. | ESTACIONAMENTO |  | 1500.84 |  | 1 | 1500.84
| TÉRREO | APTO1 | ESTAR |  | 24.87 | Sim | 1 | 24.87
| TÉRREO | APTO1 | JANTAR |  | 28.27 | Sim | 1 | 28.27
| TÉRREO | APTO1 | LAVABO |  | 3.4 | Sim | 1 | 3.4
| TÉRREO | APTO1 | DECK |  | 27.53 |  | 1 | 27.53
| TÉRREO | APTO1 | PISCINA (PROF. 1,2m) |  | 21.52 | Sim | 1 | 21.52
| TÉRREO | APTO1 | COZINHA |  | 15.72 | Sim | 1 | 15.72
| TÉRREO | APTO1 | A.S. |  | 7.6 | Sim | 1 | 7.6
| TÉRREO | APTO1 | BANHO SERV. |  | 4.22 | Sim | 1 | 4.22
| TÉRREO | APTO1 | CIRC. |  | 12.36 | Sim | 1 | 12.36
| TÉRREO | APTO1 | SUÍTE MASTER |  | 27.24 | Sim | 1 | 27.24
| TÉRREO | APTO1 | BANHO MASTER |  | 7.54 | Sim | 1 | 7.54
| TÉRREO | APTO1 | SUÍTE 2 |  | 18.87 | Sim | 1 | 18.87
| TÉRREO | APTO1 | BANHO 2 |  | 4.85 | Sim | 1 | 4.85
| TÉRREO | APTO1 | SUÍTE 1 |  | 18.87 | Sim | 1 | 18.87
| TÉRREO | APTO1 | BANHO 1 |  | 4.85 | Sim | 1 | 4.85
| TÉRREO | A.C. | (ÁREA TÉCNICA) ESCADA EMERG. |  | 18.79 |  | 1 | 18.79
| TÉRREO | APTO2 | ESTAR |  | 26.95 | Sim | 1 | 26.95
| TÉRREO | APTO2 | JANTAR |  | 41.59 | Sim | 1 | 41.59
| TÉRREO | APTO2 | LAVABO |  | 3.67 | Sim | 1 | 3.67
| TÉRREO | APTO2 | DECK |  | 32.26 |  | 1 | 32.26
| TÉRREO | APTO2 | PISCINA (PROF. 1,2m) |  | 21.56 | Sim | 1 | 21.56
| TÉRREO | APTO2 | COZINHA |  | 15.02 | Sim | 1 | 15.02
| TÉRREO | APTO2 | DESPENSA |  | 3.12 | Sim | 1 | 3.12
| TÉRREO | APTO2 | A.S. |  | 9.49 | Sim | 1 | 9.49
| TÉRREO | APTO2 | DORM. SERV. |  | 6.96 | Sim | 1 | 6.96
| TÉRREO | APTO2 | BANHO SERV. |  | 4.09 | Sim | 1 | 4.09
| TÉRREO | APTO2 | CIRC. |  | 14.97 | Sim | 1 | 14.97
| TÉRREO | APTO2 | SUÍTE MASTER |  | 28.46 | Sim | 1 | 28.46
| TÉRREO | APTO2 | BANHO MASTER |  | 7.06 | Sim | 1 | 7.06
| TÉRREO | APTO2 | SUÍTE 3 |  | 18.87 | Sim | 1 | 18.87
| TÉRREO | APTO2 | BANHO 3 |  | 4.85 | Sim | 1 | 4.85
| TÉRREO | APTO2 | SUÍTE 2 |  | 18.85 | Sim | 1 | 18.85
| TÉRREO | APTO2 | BANHO 2 |  | 4.85 | Sim | 1 | 4.85
| TÉRREO | APTO2 | SUÍTE 1 |  | 18.85 | Sim | 1 | 18.85
| TÉRREO | APTO2 | BANHO 1 |  | 4.85 | Sim | 1 | 4.85
| TÉRREO | APTO3 | ESTAR |  | 24.87 | Sim | 1 | 24.87
| TÉRREO | APTO3 | JANTAR |  | 31.03 | Sim | 1 | 31.03
| TÉRREO | APTO3 | LAVABO |  | 3.4 | Sim | 1 | 3.4
| TÉRREO | APTO3 | DECK |  | 28.39 |  | 1 | 28.39
| TÉRREO | APTO3 | PISCINA (PROF. 1,2m) |  | 21.53 | Sim | 1 | 21.53
| TÉRREO | APTO3 | COZINHA |  | 15.72 | Sim | 1 | 15.72
| TÉRREO | APTO3 | A.S. |  | 7.59 | Sim | 1 | 7.59
| TÉRREO | APTO3 | BANHO SERV. |  | 4.22 | Sim | 1 | 4.22
| TÉRREO | APTO3 | CIRC. |  | 12.36 | Sim | 1 | 12.36
| TÉRREO | APTO3 | SUÍTE MASTER |  | 27.24 | Sim | 1 | 27.24
| TÉRREO | APTO3 | BANHO MASTER |  | 7.54 | Sim | 1 | 7.54
| TÉRREO | APTO3 | SUÍTE 2 |  | 18.87 | Sim | 1 | 18.87
| TÉRREO | APTO3 | BANHO 2 |  | 4.85 | Sim | 1 | 4.85
| TÉRREO | APTO3 | SUÍTE 1 |  | 18.87 | Sim | 1 | 18.87
| TÉRREO | APTO3 | BANHO 1 |  | 4.85 | Sim | 1 | 4.85
| TÉRREO | APTO4 | ESTAR |  | 27.02 | Sim | 1 | 27.02
| TÉRREO | APTO4 | JANTAR |  | 37.68 | Sim | 1 | 37.68
| TÉRREO | APTO4 | LAVABO |  | 3.77 | Sim | 1 | 3.77
| TÉRREO | APTO4 | DECK |  | 32.3 |  | 1 | 32.3
| TÉRREO | APTO4 | PISCINA (PROF. 1,2m) |  | 23.17 | Sim | 1 | 23.17
| TÉRREO | APTO4 | COZINHA |  | 15.19 | Sim | 1 | 15.19
| TÉRREO | APTO4 | A.S. |  | 9.49 | Sim | 1 | 9.49
| TÉRREO | APTO4 | DORM. SERV. |  | 6.96 | Sim | 1 | 6.96
| TÉRREO | APTO4 | BANHO SERV. |  | 4.09 | Sim | 1 | 4.09
| TÉRREO | APTO4 | CIRC. |  | 14.99 | Sim | 1 | 14.99
| TÉRREO | APTO4 | SUÍTE MASTER |  | 28.46 | Sim | 1 | 28.46
| TÉRREO | APTO4 | BANHO MASTER |  | 7.06 | Sim | 1 | 7.06
| TÉRREO | APTO4 | SUÍTE 3 |  | 18.87 | Sim | 1 | 18.87
| TÉRREO | APTO4 | BANHO 3 |  | 4.85 | Sim | 1 | 4.85
| TÉRREO | APTO4 | SUÍTE 2 |  | 18.85 | Sim | 1 | 18.85
| TÉRREO | APTO4 | BANHO 2 |  | 4.85 | Sim | 1 | 4.85
| TÉRREO | APTO4 | SUÍTE 1 |  | 18.85 | Sim | 1 | 18.85
| TÉRREO | APTO4 | BANHO 1 |  | 4.85 | Sim | 1 | 4.85
| TÉRREO | A.C. | ESTACIONAMENTO |  | 1083.61 |  | 1 | 1083.61
| TÉRREO | A.C. | ÁREA TÉCNICA / ESCADA |  | 26.49 |  | 1 | 26.49
| TÉRREO | A.C. | DEPÓSITO |  | 8.01 |  | 1 | 8.01
| TÉRREO | A.C. | HALL |  | 34.34 | Sim | 1 | 34.34
| TÉRREO | A.C. | PISCINA (PROF. 1,2m) |  | 65.86 |  | 1 | 65.86
| TÉRREO | A.C. | ÁREA PERMEÁVEL |  | 8.99 |  | 1 | 8.99
| TÉRREO | A.C. | HALL ACESSO APTO |  | 24.93 | Sim | 1 | 24.93
| TÉRREO | APTO1 | ESTAR |  | 24.98 | Sim | 1 | 24.98
| TÉRREO | APTO1 | JANTAR |  | 25.92 | Sim | 1 | 25.92
| TÉRREO | APTO1 | LAVABO |  | 2.86 | Sim | 1 | 2.86
| TÉRREO | APTO1 | DECK |  | 29.26 |  | 1 | 29.26
| TÉRREO | APTO1 | PISCINA (PROF. 1,2m) |  | 22.93 | Sim | 1 | 22.93
| TÉRREO | APTO1 | COZINHA |  | 16.3 | Sim | 1 | 16.3
| TÉRREO | APTO1 | A.S. |  | 4.31 | Sim | 1 | 4.31
| TÉRREO | APTO1 | BANHO SERV. |  | 5.28 | Sim | 1 | 5.28
| TÉRREO | APTO1 | CIRC. |  | 10.66 | Sim | 1 | 10.66
| TÉRREO | APTO1 | SUÍTE MASTER |  | 19.49 | Sim | 1 | 19.49
| TÉRREO | APTO1 | BANHO MASTER |  | 7.37 | Sim | 1 | 7.37
| TÉRREO | APTO1 | SUÍTE 2 |  | 18.7 | Sim | 1 | 18.7
| TÉRREO | APTO1 | BANHO 2 |  | 4.76 | Sim | 1 | 4.76
| TÉRREO | APTO1 | SUÍTE 1 |  | 18.71 | Sim | 1 | 18.71
| TÉRREO | APTO1 | BANHO 1 |  | 4.78 | Sim | 1 | 4.78
| TÉRREO | APTO4 | ESTAR |  | 21.3 | Sim | 1 | 21.3
| TÉRREO | APTO4 | JANTAR |  | 24.95 | Sim | 1 | 24.95
| TÉRREO | APTO4 | LAVABO |  | 3.5 | Sim | 1 | 3.5
| TÉRREO | APTO4 | DECK |  | 37.4 |  | 1 | 37.4
| TÉRREO | APTO4 | PISCINA (PROF. 1,2m) |  | 19.48 | Sim | 1 | 19.48
| TÉRREO | APTO4 | COZINHA |  | 13.44 | Sim | 1 | 13.44
| TÉRREO | APTO4 | A.S. |  | 9.19 | Sim | 1 | 9.19
| TÉRREO | APTO4 | LAVABO SERV. |  | 3.08 | Sim | 1 | 3.08
| TÉRREO | APTO4 | DORM. SERV. |  | 8.45 | Sim | 1 | 8.45
| TÉRREO | APTO4 | CIRC. |  | 18.69 | Sim | 1 | 18.69
| TÉRREO | APTO4 | SUÍTE 1 |  | 15.83 | Sim | 1 | 15.83
| TÉRREO | APTO4 | BANHO 1 |  | 4.36 | Sim | 1 | 4.36
| 1º PAV | APT11 | ESTAR |  | 23.82 | Sim | 1 | 23.82
| 1º PAV | APT11 | JANTAR |  | 27.05 | Sim | 1 | 27.05
| 1º PAV | APT11 | LAVABO |  | 3.6 | Sim | 1 | 3.6
| 1º PAV | APT11 | DECK |  | 32.74 |  | 1 | 32.74
| 1º PAV | APT11 | PISCINA (PROF. 1,2m) |  | 22.74 | Sim | 1 | 22.74
| 1º PAV | APT11 | COZINHA |  | 11.27 | Sim | 1 | 11.27
| 1º PAV | APT11 | A.S. |  | 6.91 | Sim | 1 | 6.91
| 1º PAV | APT11 | BANHO SERV. |  | 7.74 | Sim | 1 | 7.74
| 1º PAV | APT11 | CIRC. |  | 10.34 | Sim | 1 | 10.34
| 1º PAV | APT11 | SUÍTE MASTER |  | 27.56 | Sim | 1 | 27.56
| 1º PAV | APT11 | BANHO MASTER |  | 7.74 | Sim | 1 | 7.74
| 1º PAV | APT11 | SUÍTE 2 |  | 19.21 | Sim | 1 | 19.21
| 1º PAV | APT11 | BANHO 2 |  | 4.86 | Sim | 1 | 4.86
| 1º PAV | APT11 | SUÍTE 1 |  | 19.21 | Sim | 1 | 19.21
| 1º PAV | APT11 | BANHO 1 |  | 4.86 | Sim | 1 | 4.86
| 1º PAV | A.C. | (ÁREA TÉCNICA) ESCADA EMERG. |  | 18.04 |  | 1 | 18.04
| 1º PAV | A.C. | CIRCULAÇÃO |  | 123.68 | Sim | 1 | 123.68
| 1º PAV | A.C. | WC PNE |  | 5.16 | Sim | 1 | 5.16
| 1º PAV | A.C. | DUCHA |  | 5.48 | Sim | 1 | 5.48
| 1º PAV | A.C. | AMBIENTE SEM IDENTIFICAÇÃO |  | 7.39 | Sim | 1 | 7.39
| 1º PAV | A.C. | WC PNE |  | 5.16 | Sim | 1 | 5.16
| 1º PAV | A.C. | SAUNA |  | 5.48 | Sim | 1 | 5.48
| 1º PAV | APT12 | ESTAR |  | 27.02 | Sim | 1 | 27.02
| 1º PAV | APT12 | JANTAR |  | 39.43 | Sim | 1 | 39.43
| 1º PAV | APT12 | LAVABO |  | 3.66 | Sim | 1 | 3.66
| 1º PAV | APT12 | DECK |  | 28.88 |  | 1 | 28.88
| 1º PAV | APT12 | PISCINA (PROF. 1,2m) |  | 21.51 | Sim | 1 | 21.51
| 1º PAV | APT12 | COZINHA |  | 17.02 | Sim | 1 | 17.02
| 1º PAV | APT12 | A.S. |  | 9.32 | Sim | 1 | 9.32
| 1º PAV | APT12 | DORM. SERV. |  | 6.48 | Sim | 1 | 6.48
| 1º PAV | APT12 | BANHO SERV. |  | 3.78 | Sim | 1 | 3.78
| 1º PAV | APT12 | CIRC. |  | 17.87 | Sim | 1 | 17.87
| 1º PAV | APT12 | SUÍTE MASTER |  | 26.67 | Sim | 1 | 26.67
| 1º PAV | APT12 | BANHO MASTER |  | 7.51 | Sim | 1 | 7.51
| 1º PAV | APT12 | SUÍTE 3 |  | 18.83 | Sim | 1 | 18.83
| 1º PAV | APT12 | BANHO 3 |  | 4.84 | Sim | 1 | 4.84
| 1º PAV | APT12 | SUÍTE 2 |  | 18.8 | Sim | 1 | 18.8
| 1º PAV | APT12 | BANHO 2 |  | 4.83 | Sim | 1 | 4.83
| 1º PAV | APT12 | SUÍTE 1 |  | 18.76 | Sim | 1 | 18.76
| 1º PAV | APT12 | BANHO 1 |  | 4.82 | Sim | 1 | 4.82
| 1º PAV | APT13 | ESTAR |  | 24.29 | Sim | 1 | 24.29
| 1º PAV | APT13 | JANTAR |  | 28.88 | Sim | 1 | 28.88
| 1º PAV | APT13 | LAVABO |  | 3.6 | Sim | 1 | 3.6
| 1º PAV | APT13 | DECK |  | 29.24 |  | 1 | 29.24
| 1º PAV | APT13 | PISCINA (PROF. 1,2m) |  | 22.78 | Sim | 1 | 22.78
| 1º PAV | APT13 | COZINHA |  | 13.22 | Sim | 1 | 13.22
| 1º PAV | APT13 | A.S. |  | 6.91 | Sim | 1 | 6.91
| 1º PAV | APT13 | BANHO SERV. |  | 3.88 | Sim | 1 | 3.88
| 1º PAV | APT13 | CIRC. |  | 10.34 | Sim | 1 | 10.34
| 1º PAV | APT13 | SUÍTE MASTER |  | 27.64 | Sim | 1 | 27.64
| 1º PAV | APT13 | BANHO MASTER |  | 7.74 | Sim | 1 | 7.74
| 1º PAV | APT13 | SUÍTE 2 |  | 19.21 | Sim | 1 | 19.21
| 1º PAV | APT13 | BANHO 2 |  | 4.86 | Sim | 1 | 4.86
| 1º PAV | APT13 | SUÍTE 1 |  | 19.21 | Sim | 1 | 19.21
| 1º PAV | APT13 | BANHO 1 |  | 4.86 | Sim | 1 | 4.86
| 1º PAV | APT14 | ESTAR |  | 26.55 | Sim | 1 | 26.55
| 1º PAV | APT14 | JANTAR |  | 33.43 | Sim | 1 | 33.43
| 1º PAV | APT14 | LAVABO |  | 3.14 | Sim | 1 | 3.14
| 1º PAV | APT14 | DECK |  | 28.92 |  | 1 | 28.92
| 1º PAV | APT14 | PISCINA (PROF. 1,2m) |  | 21.51 | Sim | 1 | 21.51
| 1º PAV | APT14 | COZINHA |  | 17.02 | Sim | 1 | 17.02
| 1º PAV | APT14 | A.S. |  | 9.32 | Sim | 1 | 9.32
| 1º PAV | APT14 | DORM. SERV. |  | 6.48 | Sim | 1 | 6.48
| 1º PAV | APT14 | BANHO SERV. |  | 7.51 | Sim | 1 | 7.51
| 1º PAV | APT14 | CIRC. |  | 17.87 | Sim | 1 | 17.87
| 1º PAV | APT14 | SUÍTE MASTER |  | 26.69 | Sim | 1 | 26.69
| 1º PAV | APT14 | BANHO MASTER |  | 7.51 | Sim | 1 | 7.51
| 1º PAV | APT14 | SUÍTE 3 |  | 18.87 | Sim | 1 | 18.87
| 1º PAV | APT14 | BANHO 3 |  | 4.86 | Sim | 1 | 4.86
| 1º PAV | APT14 | SUÍTE 2 |  | 18.87 | Sim | 1 | 18.87
| 1º PAV | APT14 | BANHO 2 |  | 4.86 | Sim | 1 | 4.86
| 1º PAV | APT14 | SUÍTE 1 |  | 18.87 | Sim | 1 | 18.87
| 1º PAV | APT14 | BANHO 1 |  | 4.86 | Sim | 1 | 4.86
| 1º PAV | APT11 | ESTAR |  | 20.92 | Sim | 1 | 20.92
| 1º PAV | APT11 | JANTAR |  | 29.33 | Sim | 1 | 29.33
| 1º PAV | APT11 | LAVABO |  | 3.91 | Sim | 1 | 3.91
| 1º PAV | APT11 | DECK |  | 28.85 |  | 1 | 28.85
| 1º PAV | APT11 | PISCINA (PROF. 1,2m) |  | 22.79 | Sim | 1 | 22.79
| 1º PAV | APT11 | COZINHA |  | 12.23 | Sim | 1 | 12.23
| 1º PAV | APT11 | A.S. |  | 5.12 | Sim | 1 | 5.12
| 1º PAV | APT11 | BANHO SERV. |  | 5.28 | Sim | 1 | 5.28
| 1º PAV | APT11 | CIRC. |  | 10.66 | Sim | 1 | 10.66
| 1º PAV | APT11 | SUÍTE MASTER |  | 31.59 | Sim | 1 | 31.59
| 1º PAV | APT11 | BANHO MASTER |  | 7.34 | Sim | 1 | 7.34
| 1º PAV | APT11 | SUÍTE 2 |  | 18.7 | Sim | 1 | 18.7
| 1º PAV | APT11 | BANHO 2 |  | 4.83 | Sim | 1 | 4.83
| 1º PAV | APT11 | SUÍTE 1 |  | 18.7 | Sim | 1 | 18.7
| 1º PAV | APT11 | BANHO 1 |  | 5.82 | Sim | 1 | 5.82
| 1º PAV | A.C. | ÁREA TÉCNICA / ESCADA |  | 15.93 |  | 1 | 15.93
| 1º PAV | A.C. | COWORKING |  | 12.9 | Sim | 1 | 12.9
| 1º PAV | A.C. | PORTARIA |  | 6.05 | Sim | 1 | 6.05
| 1º PAV | A.C. | WC PORTARIA |  | 2.04 | Sim | 1 | 2.04
| 1º PAV | A.C. | LIXO |  | 9.02 |  | 1 | 9.02
| 1º PAV | A.C. | KIDS |  | 19.42 | Sim | 1 | 19.42
| 1º PAV | A.C. | CIRCULAÇÃO |  | 488.99 | Sim | 1 | 488.99
| 1º PAV | APT12 | ESTAR |  | 27.56 | Sim | 1 | 27.56
| 1º PAV | APT12 | JANTAR |  | 41.49 | Sim | 1 | 41.49
| 1º PAV | APT12 | LAVABO |  | 3.5 | Sim | 1 | 3.5
| 1º PAV | APT12 | DECK |  | 30.89 |  | 1 | 30.89
| 1º PAV | APT12 | PISCINA (PROF. 1,2m) |  | 22.77 | Sim | 1 | 22.77
| 1º PAV | APT12 | COZINHA |  | 15.14 | Sim | 1 | 15.14
| 1º PAV | APT12 | A.S. |  | 9.49 | Sim | 1 | 9.49
| 1º PAV | APT12 | BANHO SERV. |  | 6.96 | Sim | 1 | 6.96
| 1º PAV | APT12 | CIRC. |  | 4.09 | Sim | 1 | 4.09
| 1º PAV | APT12 | SUÍTE MASTER |  | 28.46 | Sim | 1 | 28.46
| 1º PAV | APT12 | BANHO MASTER |  | 6.9 | Sim | 1 | 6.9
| 1º PAV | APT12 | SUÍTE 3 |  | 18.87 | Sim | 1 | 18.87
| 1º PAV | APT12 | BANHO 3 |  | 4.85 | Sim | 1 | 4.85
| 1º PAV | APT12 | SUÍTE 2 |  | 18.85 | Sim | 1 | 18.85
| 1º PAV | APT12 | BANHO 2 |  | 4.85 | Sim | 1 | 4.85
| 1º PAV | APT12 | SUÍTE 1 |  | 18.85 | Sim | 1 | 18.85
| 1º PAV | APT12 | BANHO 1 |  | 4.85 | Sim | 1 | 4.85
| 1º PAV | APT13 | ESTAR |  | 23.35 | Sim | 1 | 23.35
| 1º PAV | APT13 | JANTAR |  | 27.85 | Sim | 1 | 27.85
| 1º PAV | APT13 | LAVABO |  | 3.4 | Sim | 1 | 3.4
| 1º PAV | APT13 | DECK |  | 32.5 |  | 1 | 32.5
| 1º PAV | APT13 | PISCINA (PROF. 1,2m) |  | 22.8 | Sim | 1 | 22.8
| 1º PAV | APT13 | COZINHA |  | 15.61 | Sim | 1 | 15.61
| 1º PAV | APT13 | A.S. |  | 7.53 | Sim | 1 | 7.53
| 1º PAV | APT13 | BANHO SERV. |  | 4.22 | Sim | 1 | 4.22
| 1º PAV | APT13 | CIRC. |  | 11.99 | Sim | 1 | 11.99
| 1º PAV | APT13 | SUÍTE MASTER |  | 27.24 | Sim | 1 | 27.24
| 1º PAV | APT13 | BANHO MASTER |  | 7.54 | Sim | 1 | 7.54
| 1º PAV | APT13 | SUÍTE 2 |  | 18.87 | Sim | 1 | 18.87
| 1º PAV | APT13 | BANHO 2 |  | 4.85 | Sim | 1 | 4.85
| 1º PAV | APT13 | SUÍTE 1 |  | 18.87 | Sim | 1 | 18.87
| 1º PAV | APT13 | BANHO 1 |  | 4.85 | Sim | 1 | 4.85
| 1º PAV | APT14 | ESTAR |  | 22.08 | Sim | 1 | 22.08
| 1º PAV | APT14 | JANTAR |  | 34.34 | Sim | 1 | 34.34
| 1º PAV | APT14 | LAVABO |  | 3.47 | Sim | 1 | 3.47
| 1º PAV | APT14 | DECK |  | 17.28 |  | 1 | 17.28
| 1º PAV | APT14 | PISCINA (PROF. 1,2m) |  | 19.23 | Sim | 1 | 19.23
| 1º PAV | APT14 | COZINHA |  | 16.88 | Sim | 1 | 16.88
| 1º PAV | APT14 | A.S. |  | 10.95 | Sim | 1 | 10.95
| 1º PAV | APT14 | LAVABO SERV. |  | 2.75 | Sim | 1 | 2.75
| 1º PAV | APT14 | ESCRITÓRIO |  | 9.95 | Sim | 1 | 9.95
| 1º PAV | APT14 | BANHO SERV. |  | 2.65 | Sim | 1 | 2.65
| 1º PAV | APT14 | CIRC. |  | 15.41 | Sim | 1 | 15.41
| 1º PAV | APT14 | SUÍTE MASTER |  | 32.67 | Sim | 1 | 32.67
| 1º PAV | APT14 | BANHO MASTER |  | 9.58 | Sim | 1 | 9.58
| 1º PAV | APT14 | SUÍTE 3 |  | 17.1 | Sim | 1 | 17.1
| 1º PAV | APT14 | BANHO 3 |  | 4.64 | Sim | 1 | 4.64
| 1º PAV | APT14 | SUÍTE 2 |  | 17.1 | Sim | 1 | 17.1
| 1º PAV | APT14 | BANHO 2 |  | 4.64 | Sim | 1 | 4.64
| 1º PAV | APT14 | SUÍTE 1 |  | 13.66 | Sim | 1 | 13.66
| 1º PAV | APT14 | BANHO 1 |  | 3.78 | Sim | 1 | 3.78
| 2º PAV/3º PAV | APT21 (COM LAZER SUPERIOR) | ESTAR |  | 26.21 | Sim | 1 | 26.21
| 2º PAV/3º PAV | APT21 (COM LAZER SUPERIOR) | JANTAR |  | 26.77 | Sim | 1 | 26.77
| 2º PAV/3º PAV | APT21 (COM LAZER SUPERIOR) | LAVABO |  | 3.31 | Sim | 1 | 3.31
| 2º PAV/3º PAV | APT21 (COM LAZER SUPERIOR) | DECK |  | 24.32 |  | 1 | 24.32
| 2º PAV/3º PAV | APT21 (COM LAZER SUPERIOR) | PISCINA (PROF. 1,2m) |  | 22.76 | Sim | 1 | 22.76
| 2º PAV/3º PAV | APT21 (COM LAZER SUPERIOR) | COZINHA |  | 13.12 | Sim | 1 | 13.12
| 2º PAV/3º PAV | APT21 (COM LAZER SUPERIOR) | A.S. |  | 6.95 | Sim | 1 | 6.95
| 2º PAV/3º PAV | APT21 (COM LAZER SUPERIOR) | BANHO SERV. |  | 4.03 | Sim | 1 | 4.03
| 2º PAV/3º PAV | APT21 (COM LAZER SUPERIOR) | CIRC. |  | 7.1 | Sim | 1 | 7.1
| 2º PAV/3º PAV | APT21 (COM LAZER SUPERIOR) | SUÍTE MASTER |  | 31.28 | Sim | 1 | 31.28
| 2º PAV/3º PAV | APT21 (COM LAZER SUPERIOR) | BANHO MASTER |  | 7.06 | Sim | 1 | 7.06
| 2º PAV/3º PAV | APT21 (COM LAZER SUPERIOR) | SUÍTE 2 |  | 17.98 | Sim | 1 | 17.98
| 2º PAV/3º PAV | APT21 (COM LAZER SUPERIOR) | BANHO 2 |  | 4.72 | Sim | 1 | 4.72
| 2º PAV/3º PAV | APT21 (COM LAZER SUPERIOR) | SUÍTE 1 |  | 18.06 | Sim | 1 | 18.06
| 2º PAV/3º PAV | APT21 (COM LAZER SUPERIOR) | BANHO 1 |  | 4.72 | Sim | 1 | 4.72
| 2º PAV/3º PAV | APT21 (COM LAZER SUPERIOR) | DECK SUPERIOR |  | 82.5 |  | 1 | 82.5
| 2º PAV/3º PAV | APT21 (COM LAZER SUPERIOR) | PISCINA SUPERIOR |  | 29.88 |  | 1 | 29.88
| 2º PAV/3º PAV | APT21 (COM LAZER SUPERIOR) | JARDIM SUPERIOR |  | 56.97 |  | 1 | 56.97
| 2º PAV | A.C. | (ÁREA TÉCNICA) ESCADA EMERG. |  | 18.79 |  | 1 | 18.79
| 2º PAV | A.C. | CIRCULAÇÃO |  | 123.68 | Sim | 1 | 123.68
| 2º PAV/3º PAV | APT22 (COM LAZER SUPERIOR) | ESTAR |  | 28.46 | Sim | 1 | 28.46
| 2º PAV/3º PAV | APT22 (COM LAZER SUPERIOR) | JANTAR |  | 38.81 | Sim | 1 | 38.81
| 2º PAV/3º PAV | APT22 (COM LAZER SUPERIOR) | LAVABO |  | 3.29 | Sim | 1 | 3.29
| 2º PAV/3º PAV | APT22 (COM LAZER SUPERIOR) | DECK |  | 27.9 |  | 1 | 27.9
| 2º PAV/3º PAV | APT22 (COM LAZER SUPERIOR) | PISCINA (PROF. 1,2m) |  | 21.55 | Sim | 1 | 21.55
| 2º PAV/3º PAV | APT22 (COM LAZER SUPERIOR) | COZINHA |  | 16.83 | Sim | 1 | 16.83
| 2º PAV/3º PAV | APT22 (COM LAZER SUPERIOR) | A.S. |  | 9.11 | Sim | 1 | 9.11
| 2º PAV/3º PAV | APT22 (COM LAZER SUPERIOR) | DORM. SERV. |  | 6.42 | Sim | 1 | 6.42
| 2º PAV/3º PAV | APT22 (COM LAZER SUPERIOR) | BANHO SERV. |  | 3.82 | Sim | 1 | 3.82
| 2º PAV/3º PAV | APT22 (COM LAZER SUPERIOR) | CIRC. |  | 14.38 | Sim | 1 | 14.38
| 2º PAV/3º PAV | APT22 (COM LAZER SUPERIOR) | SUÍTE MASTER |  | 31.18 | Sim | 1 | 31.18
| 2º PAV/3º PAV | APT22 (COM LAZER SUPERIOR) | BANHO MASTER |  | 7.34 | Sim | 1 | 7.34
| 2º PAV/3º PAV | APT22 (COM LAZER SUPERIOR) | SUÍTE 3 |  | 18.1 | Sim | 1 | 18.1
| 2º PAV/3º PAV | APT22 (COM LAZER SUPERIOR) | BANHO 3 |  | 4.62 | Sim | 1 | 4.62
| 2º PAV/3º PAV | APT22 (COM LAZER SUPERIOR) | SUÍTE 2 |  | 18.08 | Sim | 1 | 18.08
| 2º PAV/3º PAV | APT22 (COM LAZER SUPERIOR) | BANHO 2 |  | 4.64 | Sim | 1 | 4.64
| 2º PAV/3º PAV | APT22 (COM LAZER SUPERIOR) | SUÍTE 1 |  | 18.08 | Sim | 1 | 18.08
| 2º PAV/3º PAV | APT22 (COM LAZER SUPERIOR) | BANHO 1 |  | 4.64 | Sim | 1 | 4.64
| 2º PAV/3º PAV | APT22 (COM LAZER SUPERIOR) | DECK SUPERIOR |  | 76.21 |  | 1 | 76.21
| 2º PAV/3º PAV | APT22 (COM LAZER SUPERIOR) | PISCINA SUPERIOR |  | 29.88 |  | 1 | 29.88
| 2º PAV/3º PAV | APT22 (COM LAZER SUPERIOR) | JARDIM SUPERIOR |  | 116.01 |  | 1 | 116.01
| 2º PAV/3º PAV | APT23 (COM LAZER SUPERIOR) | ESTAR |  | 26.18 | Sim | 1 | 26.18
| 2º PAV/3º PAV | APT23 (COM LAZER SUPERIOR) | JANTAR |  | 26.8 | Sim | 1 | 26.8
| 2º PAV/3º PAV | APT23 (COM LAZER SUPERIOR) | LAVABO |  | 3.31 | Sim | 1 | 3.31
| 2º PAV/3º PAV | APT23 (COM LAZER SUPERIOR) | DECK |  | 27.46 |  | 1 | 27.46
| 2º PAV/3º PAV | APT23 (COM LAZER SUPERIOR) | PISCINA (PROF. 1,2m) |  | 22.78 | Sim | 1 | 22.78
| 2º PAV/3º PAV | APT23 (COM LAZER SUPERIOR) | COZINHA |  | 13.12 | Sim | 1 | 13.12
| 2º PAV/3º PAV | APT23 (COM LAZER SUPERIOR) | A.S. |  | 6.95 | Sim | 1 | 6.95
| 2º PAV/3º PAV | APT23 (COM LAZER SUPERIOR) | BANHO SERV. |  | 4.03 | Sim | 1 | 4.03
| 2º PAV/3º PAV | APT23 (COM LAZER SUPERIOR) | CIRC. |  | 7.1 | Sim | 1 | 7.1
| 2º PAV/3º PAV | APT23 (COM LAZER SUPERIOR) | SUÍTE MASTER |  | 31.28 | Sim | 1 | 31.28
| 2º PAV/3º PAV | APT23 (COM LAZER SUPERIOR) | BANHO MASTER |  | 7.06 | Sim | 1 | 7.06
| 2º PAV/3º PAV | APT23 (COM LAZER SUPERIOR) | SUÍTE 2 |  | 17.98 | Sim | 1 | 17.98
| 2º PAV/3º PAV | APT23 (COM LAZER SUPERIOR) | BANHO 2 |  | 4.72 | Sim | 1 | 4.72
| 2º PAV/3º PAV | APT23 (COM LAZER SUPERIOR) | SUÍTE 1 |  | 18.06 | Sim | 1 | 18.06
| 2º PAV/3º PAV | APT23 (COM LAZER SUPERIOR) | BANHO 1 |  | 4.72 | Sim | 1 | 4.72
| 2º PAV/3º PAV | APT23 (COM LAZER SUPERIOR) | DECK SUPERIOR |  | 82.5 |  | 1 | 82.5
| 2º PAV/3º PAV | APT23 (COM LAZER SUPERIOR) | PISCINA SUPERIOR |  | 29.88 |  | 1 | 29.88
| 2º PAV/3º PAV | APT23 (COM LAZER SUPERIOR) | JARDIM SUPERIOR |  | 189.27 |  | 1 | 189.27
| 2º PAV/3º PAV | APT24 (COM LAZER SUPERIOR) | ESTAR |  | 28.36 | Sim | 1 | 28.36
| 2º PAV/3º PAV | APT24 (COM LAZER SUPERIOR) | JANTAR |  | 33.16 | Sim | 1 | 33.16
| 2º PAV/3º PAV | APT24 (COM LAZER SUPERIOR) | LAVABO |  | 3.14 | Sim | 1 | 3.14
| 2º PAV/3º PAV | APT24 (COM LAZER SUPERIOR) | DECK |  | 28.87 |  | 1 | 28.87
| 2º PAV/3º PAV | APT24 (COM LAZER SUPERIOR) | PISCINA (PROF. 1,2m) |  | 21.54 | Sim | 1 | 21.54
| 2º PAV/3º PAV | APT24 (COM LAZER SUPERIOR) | COZINHA |  | 15.67 | Sim | 1 | 15.67
| 2º PAV/3º PAV | APT24 (COM LAZER SUPERIOR) | A.S. |  | 9.21 | Sim | 1 | 9.21
| 2º PAV/3º PAV | APT24 (COM LAZER SUPERIOR) | DORM. SERV. |  | 6.6 | Sim | 1 | 6.6
| 2º PAV/3º PAV | APT24 (COM LAZER SUPERIOR) | BANHO SERV. |  | 3.79 | Sim | 1 | 3.79
| 2º PAV/3º PAV | APT24 (COM LAZER SUPERIOR) | CIRC. |  | 13.87 | Sim | 1 | 13.87
| 2º PAV/3º PAV | APT24 (COM LAZER SUPERIOR) | SUÍTE MASTER |  | 31.22 | Sim | 1 | 31.22
| 2º PAV/3º PAV | APT24 (COM LAZER SUPERIOR) | BANHO MASTER |  | 7.49 | Sim | 1 | 7.49
| 2º PAV/3º PAV | APT24 (COM LAZER SUPERIOR) | SUÍTE 3 |  | 18.1 | Sim | 1 | 18.1
| 2º PAV/3º PAV | APT24 (COM LAZER SUPERIOR) | BANHO 3 |  | 4.62 | Sim | 1 | 4.62
| 2º PAV/3º PAV | APT24 (COM LAZER SUPERIOR) | SUÍTE 2 |  | 18.08 | Sim | 1 | 18.08
| 2º PAV/3º PAV | APT24 (COM LAZER SUPERIOR) | BANHO 2 |  | 4.64 | Sim | 1 | 4.64
| 2º PAV/3º PAV | APT24 (COM LAZER SUPERIOR) | SUÍTE 1 |  | 18.08 | Sim | 1 | 18.08
| 2º PAV/3º PAV | APT24 (COM LAZER SUPERIOR) | BANHO 1 |  | 4.64 | Sim | 1 | 4.64
| 2º PAV/3º PAV | APT24 (COM LAZER SUPERIOR) | DECK SUPERIOR |  | 82.5 |  | 1 | 82.5
| 2º PAV/3º PAV | APT24 (COM LAZER SUPERIOR) | PISCINA SUPERIOR |  | 29.88 |  | 1 | 29.88
| 2º PAV/3º PAV | APT24 (COM LAZER SUPERIOR) | JARDIM SUPERIOR |  | 189.27 |  | 1 | 189.27
| 2º PAV/3º PAV | APT21 | ESTAR |  | 25.22 | Sim | 1 | 25.22
| 2º PAV/3º PAV | APT21 | JANTAR |  | 26.33 | Sim | 1 | 26.33
| 2º PAV/3º PAV | APT21 | LAVABO |  | 2.78 | Sim | 1 | 2.78
| 2º PAV/3º PAV | APT21 | DECK |  | 24.32 |  | 1 | 24.32
| 2º PAV/3º PAV | APT21 | PISCINA (PROF. 1,2m) |  | 22.77 | Sim | 1 | 22.77
| 2º PAV/3º PAV | APT21 | COZINHA |  | 9.34 | Sim | 1 | 9.34
| 2º PAV/3º PAV | APT21 | A.S. |  | 4.87 | Sim | 1 | 4.87
| 2º PAV/3º PAV | APT21 | BANHO SERV. |  | 3.54 | Sim | 1 | 3.54
| 2º PAV/3º PAV | APT21 | CIRC. |  | 7.6 | Sim | 1 | 7.6
| 2º PAV/3º PAV | APT21 | SUÍTE MASTER |  | 32.78 | Sim | 1 | 32.78
| 2º PAV/3º PAV | APT21 | BANHO MASTER |  | 7.64 | Sim | 1 | 7.64
| 2º PAV/3º PAV | APT21 | SUÍTE 2 |  | 18.33 | Sim | 1 | 18.33
| 2º PAV/3º PAV | APT21 | BANHO 2 |  | 4.72 | Sim | 1 | 4.72
| 2º PAV/3º PAV | APT21 | SUÍTE 1 |  | 18.33 | Sim | 1 | 18.33
| 2º PAV/3º PAV | APT21 | BANHO 1 |  | 4.71 | Sim | 1 | 4.71
| 2º PAV/3º PAV | APT21 | DECK SUPERIOR |  | 71.5 |  | 1 | 71.5
| 2º PAV/3º PAV | APT21 | PISCINA SUPERIOR |  | 29.88 |  | 1 | 29.88
| 2º PAV/3º PAV | APT21 | JARDIM SUPERIOR |  | 70.05 |  | 1 | 70.05
| 2º PAV | A.C. | ÁREA TÉCNICA / ESCADA |  | 15.93 |  | 1 | 15.93
| 2º PAV | A.C. | ACADEMIA |  | 48.92 | Sim | 1 | 48.92
| 2º PAV | A.C. | KIDS |  | 9.42 | Sim | 1 | 9.42
| 2º PAV | A.C. | CIRCULAÇÃO |  | 120.72 | Sim | 1 | 120.72
| 2º PAV | APT22 | ESTAR |  | 26.48 | Sim | 1 | 26.48
| 2º PAV | APT22 | JANTAR |  | 42.01 | Sim | 1 | 42.01
| 2º PAV | APT22 | LAVABO |  | 3.69 | Sim | 1 | 3.69
| 2º PAV | APT22 | DECK |  | 29.59 |  | 1 | 29.59
| 2º PAV | APT22 | PISCINA (PROF. 1,2m) |  | 21.51 | Sim | 1 | 21.51
| 2º PAV | APT22 | COZINHA |  | 15.97 | Sim | 1 | 15.97
| 2º PAV | APT22 | A.S. |  | 9.49 | Sim | 1 | 9.49
| 2º PAV | APT22 | DORM. SERV. |  | 6.96 | Sim | 1 | 6.96
| 2º PAV | APT22 | BANHO SERV. |  | 4.09 | Sim | 1 | 4.09
| 2º PAV | APT22 | CIRC. |  | 14.71 | Sim | 1 | 14.71
| 2º PAV | APT22 | SUÍTE MASTER |  | 28.46 | Sim | 1 | 28.46
| 2º PAV | APT22 | BANHO MASTER |  | 6.9 | Sim | 1 | 6.9
| 2º PAV | APT22 | SUÍTE 3 |  | 18.87 | Sim | 1 | 18.87
| 2º PAV | APT22 | BANHO 3 |  | 4.85 | Sim | 1 | 4.85
| 2º PAV | APT22 | SUÍTE 2 |  | 18.85 | Sim | 1 | 18.85
| 2º PAV | APT22 | BANHO 2 |  | 4.85 | Sim | 1 | 4.85
| 2º PAV | APT22 | SUÍTE 1 |  | 18.85 | Sim | 1 | 18.85
| 2º PAV | APT22 | BANHO 1 |  | 4.85 | Sim | 1 | 4.85
| 2º PAV | APT23 | ESTAR |  | 24.98 | Sim | 1 | 24.98
| 2º PAV | APT23 | JANTAR |  | 29.61 | Sim | 1 | 29.61
| 2º PAV | APT23 | LAVABO |  | 3.6 | Sim | 1 | 3.6
| 2º PAV | APT23 | DECK |  | 30.57 |  | 1 | 30.57
| 2º PAV | APT23 | PISCINA (PROF. 1,2m) |  | 22.85 | Sim | 1 | 22.85
| 2º PAV | APT23 | COZINHA |  | 13.32 | Sim | 1 | 13.32
| 2º PAV | APT23 | A.S. |  | 6.91 | Sim | 1 | 6.91
| 2º PAV | APT23 | BANHO SERV. |  | 3.88 | Sim | 1 | 3.88
| 2º PAV | APT23 | CIRC. |  | 10.32 | Sim | 1 | 10.32
| 2º PAV | APT23 | SUÍTE MASTER |  | 27.52 | Sim | 1 | 27.52
| 2º PAV | APT23 | BANHO MASTER |  | 7.74 | Sim | 1 | 7.74
| 2º PAV | APT23 | SUÍTE 2 |  | 18.84 | Sim | 1 | 18.84
| 2º PAV | APT23 | BANHO 2 |  | 4.85 | Sim | 1 | 4.85
| 2º PAV | APT23 | SUÍTE 1 |  | 18.84 | Sim | 1 | 18.84
| 2º PAV | APT23 | BANHO 1 |  | 4.85 | Sim | 1 | 4.85
| 2º PAV/3º PAV | APT24 (COM LAZER SUPERIOR) | ESTAR |  | 21.42 | Sim | 1 | 21.42
| 2º PAV/3º PAV | APT24 (COM LAZER SUPERIOR) | JANTAR |  | 34.98 | Sim | 1 | 34.98
| 2º PAV/3º PAV | APT24 (COM LAZER SUPERIOR) | LAVABO |  | 2.71 | Sim | 1 | 2.71
| 2º PAV/3º PAV | APT24 (COM LAZER SUPERIOR) | DECK |  | 21.56 |  | 1 | 21.56
| 2º PAV/3º PAV | APT24 (COM LAZER SUPERIOR) | PISCINA (PROF. 1,2m) |  | 19.23 | Sim | 1 | 19.23
| 2º PAV/3º PAV | APT24 (COM LAZER SUPERIOR) | COZINHA |  | 12.29 | Sim | 1 | 12.29
| 2º PAV/3º PAV | APT24 (COM LAZER SUPERIOR) | A.S. |  | 11.77 | Sim | 1 | 11.77
| 2º PAV/3º PAV | APT24 (COM LAZER SUPERIOR) | LAVABO SERV. |  | 2.55 | Sim | 1 | 2.55
| 2º PAV/3º PAV | APT24 (COM LAZER SUPERIOR) | ESCRITÓRIO |  | 9.95 | Sim | 1 | 9.95
| 2º PAV/3º PAV | APT24 (COM LAZER SUPERIOR) | BANHO SERV. |  | 4.12 | Sim | 1 | 4.12
| 2º PAV/3º PAV | APT24 (COM LAZER SUPERIOR) | CIRC. |  | 14.97 | Sim | 1 | 14.97
| 2º PAV/3º PAV | APT24 (COM LAZER SUPERIOR) | SUÍTE MASTER |  | 32.69 | Sim | 1 | 32.69
| 2º PAV/3º PAV | APT24 (COM LAZER SUPERIOR) | BANHO MASTER |  | 12.76 | Sim | 1 | 12.76
| 2º PAV/3º PAV | APT24 (COM LAZER SUPERIOR) | SUÍTE 3 |  | 16.98 | Sim | 1 | 16.98
| 2º PAV/3º PAV | APT24 (COM LAZER SUPERIOR) | BANHO 3 |  | 4.65 | Sim | 1 | 4.65
| 2º PAV/3º PAV | APT24 (COM LAZER SUPERIOR) | SUÍTE 2 |  | 16.83 | Sim | 1 | 16.83
| 2º PAV/3º PAV | APT24 (COM LAZER SUPERIOR) | BANHO 2 |  | 4.65 | Sim | 1 | 4.65
| 2º PAV/3º PAV | APT24 (COM LAZER SUPERIOR) | SUÍTE 1 |  | 14.07 | Sim | 1 | 14.07
| 2º PAV/3º PAV | APT24 (COM LAZER SUPERIOR) | BANHO 1 |  | 3.68 | Sim | 1 | 3.68
| 2º PAV/3º PAV | APT24 (COM LAZER SUPERIOR) | SUÍTE MASTER (SUPERIOR) |  | 32.06 | Sim | 1 | 32.06
| 2º PAV/3º PAV | APT24 (COM LAZER SUPERIOR) | BANHO MASTER (SUPERIOR) |  | 12.38 | Sim | 1 | 12.38
| 2º PAV/3º PAV | APT24 (COM LAZER SUPERIOR) | SUÍTE 3 (SUPERIOR) |  | 16.85 | Sim | 1 | 16.85
| 2º PAV/3º PAV | APT24 (COM LAZER SUPERIOR) | BANHO 3 (SUPERIOR) |  | 4.67 | Sim | 1 | 4.67
| 2º PAV/3º PAV | APT24 (COM LAZER SUPERIOR) | SUÍTE 2 (SUPERIOR) |  | 16.85 | Sim | 1 | 16.85
| 2º PAV/3º PAV | APT24 (COM LAZER SUPERIOR) | BANHO 2 (SUPERIOR) |  | 4.67 | Sim | 1 | 4.67
| 2º PAV/3º PAV | APT24 (COM LAZER SUPERIOR) | ESCRITÓRIO (SUPERIOR) |  | 14.16 | Sim | 1 | 14.16
| 2º PAV/3º PAV | APT24 (COM LAZER SUPERIOR) | BANHO (SUPERIOR) |  | 4.3 | Sim | 1 | 4.3
| 2º PAV/3º PAV | APT24 (COM LAZER SUPERIOR) | DECK (SUPERIOR) |  | 62.92 |  | 1 | 62.92
| 2º PAV/3º PAV | APT24 (COM LAZER SUPERIOR) | PISCINA (SUPERIOR) |  | 29.8 |  | 1 | 29.8
| 2º PAV/3º PAV | APT24 (COM LAZER SUPERIOR) | JARDIM (SUPERIOR) |  | 15.35 |  | 1 | 15.35
| 3º PAV | A.C. | (ÁREA TÉCNICA) ESCADA EMERG. |  | 18.79 |  | 1 | 18.79
| 3º PAV/4º PAV | APT32 (COM LAZER SUPERIOR) | ESTAR |  | 28.7 | Sim | 1 | 28.7
| 3º PAV/4º PAV | APT32 (COM LAZER SUPERIOR) | JANTAR |  | 38.95 | Sim | 1 | 38.95
| 3º PAV/4º PAV | APT32 (COM LAZER SUPERIOR) | LAVABO |  | 3.39 | Sim | 1 | 3.39
| 3º PAV/4º PAV | APT32 (COM LAZER SUPERIOR) | DECK |  | 29.37 |  | 1 | 29.37
| 3º PAV/4º PAV | APT32 (COM LAZER SUPERIOR) | PISCINA (PROF. 1,2m) |  | 21.51 | Sim | 1 | 21.51
| 3º PAV/4º PAV | APT32 (COM LAZER SUPERIOR) | COZINHA |  | 16.83 | Sim | 1 | 16.83
| 3º PAV/4º PAV | APT32 (COM LAZER SUPERIOR) | A.S. |  | 9.11 | Sim | 1 | 9.11
| 3º PAV/4º PAV | APT32 (COM LAZER SUPERIOR) | DORM. SERV. |  | 6.42 | Sim | 1 | 6.42
| 3º PAV/4º PAV | APT32 (COM LAZER SUPERIOR) | BANHO SERV. |  | 3.82 | Sim | 1 | 3.82
| 3º PAV/4º PAV | APT32 (COM LAZER SUPERIOR) | CIRC. |  | 14.38 | Sim | 1 | 14.38
| 3º PAV/4º PAV | APT32 (COM LAZER SUPERIOR) | SUÍTE MASTER |  | 31.25 | Sim | 1 | 31.25
| 3º PAV/4º PAV | APT32 (COM LAZER SUPERIOR) | BANHO MASTER |  | 7.38 | Sim | 1 | 7.38
| 3º PAV/4º PAV | APT32 (COM LAZER SUPERIOR) | SUÍTE 3 |  | 18.1 | Sim | 1 | 18.1
| 3º PAV/4º PAV | APT32 (COM LAZER SUPERIOR) | BANHO 3 |  | 4.62 | Sim | 1 | 4.62
| 3º PAV/4º PAV | APT32 (COM LAZER SUPERIOR) | SUÍTE 2 |  | 18.08 | Sim | 1 | 18.08
| 3º PAV/4º PAV | APT32 (COM LAZER SUPERIOR) | BANHO 2 |  | 4.64 | Sim | 1 | 4.64
| 3º PAV/4º PAV | APT32 (COM LAZER SUPERIOR) | SUÍTE 1 |  | 18.08 | Sim | 1 | 18.08
| 3º PAV/4º PAV | APT32 (COM LAZER SUPERIOR) | BANHO 1 |  | 4.64 | Sim | 1 | 4.64
| 3º PAV/4º PAV | APT32 (COM LAZER SUPERIOR) | DECK (SUPERIOR) |  | 89.77 |  | 1 | 89.77
| 3º PAV/4º PAV | APT32 (COM LAZER SUPERIOR) | PISCINA (SUPERIOR) |  | 29.88 |  | 1 | 29.88
| 3º PAV/4º PAV | APT32 (COM LAZER SUPERIOR) | JARDIM (SUPERIOR) |  | 106.44 |  | 1 | 106.44
| 3º PAV/4º PAV | APT33 (COM LAZER SUPERIOR) | ESTAR |  | 26.63 | Sim | 1 | 26.63
| 3º PAV/4º PAV | APT33 (COM LAZER SUPERIOR) | JANTAR |  | 26.8 | Sim | 1 | 26.8
| 3º PAV/4º PAV | APT33 (COM LAZER SUPERIOR) | LAVABO |  | 3.18 | Sim | 1 | 3.18
| 3º PAV/4º PAV | APT33 (COM LAZER SUPERIOR) | DECK |  | 28.12 |  | 1 | 28.12
| 3º PAV/4º PAV | APT33 (COM LAZER SUPERIOR) | PISCINA (PROF. 1,2m) |  | 22.77 | Sim | 1 | 22.77
| 3º PAV/4º PAV | APT33 (COM LAZER SUPERIOR) | COZINHA |  | 13.42 | Sim | 1 | 13.42
| 3º PAV/4º PAV | APT33 (COM LAZER SUPERIOR) | A.S. |  | 7.18 | Sim | 1 | 7.18
| 3º PAV/4º PAV | APT33 (COM LAZER SUPERIOR) | BANHO SERV. |  | 4.14 | Sim | 1 | 4.14
| 3º PAV/4º PAV | APT33 (COM LAZER SUPERIOR) | CIRC. |  | 7.17 | Sim | 1 | 7.17
| 3º PAV/4º PAV | APT33 (COM LAZER SUPERIOR) | SUÍTE MASTER |  | 30.82 | Sim | 1 | 30.82
| 3º PAV/4º PAV | APT33 (COM LAZER SUPERIOR) | BANHO MASTER |  | 7.35 | Sim | 1 | 7.35
| 3º PAV/4º PAV | APT33 (COM LAZER SUPERIOR) | SUÍTE 2 |  | 18.06 | Sim | 1 | 18.06
| 3º PAV/4º PAV | APT33 (COM LAZER SUPERIOR) | BANHO 2 |  | 4.72 | Sim | 1 | 4.72
| 3º PAV/4º PAV | APT33 (COM LAZER SUPERIOR) | SUÍTE 1 |  | 18.06 | Sim | 1 | 18.06
| 3º PAV/4º PAV | APT33 (COM LAZER SUPERIOR) | BANHO 1 |  | 4.72 | Sim | 1 | 4.72
| 3º PAV/4º PAV | APT33 (COM LAZER SUPERIOR) | DECK (SUPERIOR) |  | 99.27 |  | 1 | 99.27
| 3º PAV/4º PAV | APT33 (COM LAZER SUPERIOR) | PISCINA (SUPERIOR) |  | 29.88 |  | 1 | 29.88
| 3º PAV/4º PAV | APT33 (COM LAZER SUPERIOR) | JARDIM (SUPERIOR) |  | 173.94 |  | 1 | 173.94
| 3º PAV | A.C. | CIRCULAÇÃO |  | 75.88 | Sim | 1 | 75.88
| TÉRREO | A.C. | ÁREA COMUM DESCOBERTA |  | 152.33 |  | 1 | 152.33
|  | A.C. | ÁREA COMUM DESCOBERTA |  | 813.03 |  | 1 | 813.03
|  | A.C. | ÁREA COMUM DESCOBERTA |  | 171.49 |  | 1 | 171.49
|  | A.C. | PLAYGROUND |  | 22.79 |  | 1 | 22.79
|  | A.C. | PET |  | 12.38 |  | 1 | 12.38
Note on D210: [Comentário encadeado] Sua versão do Excel permite que você leia este comentário encadeado, no entanto, as edições serão removidas se o arquivo for aberto em uma versão mais recente do Excel. Saiba mais: https://go.microsoft.com/fwlink/?linkid=870924 Comentário: PROJETO PDF DIFERENTE DO DWG

## Acabamentos de Piso
ORÇAMENTO PARAMÉTRICO GERENCIAMENTO EXECUTIVO
Cliente | BLUE HEAVEN
Obra | MONOLYT
Data | 2024-05-29
Revisão | R00
REVESTIMENTOS INTERNOS EM PISO
Descrição | Quantidade |  | Parâmetro |  | Referência | Valor total
Piso de concreto alisado | 2584.45 | m² | 28 | R$ / m² | Média | 79601.06
Piso de concreto alisado ranhurado | 626.89 | m² | 30 | R$ / m² | Média | 20687.37
Contrapiso | 9592.09 | m² | 0.65282 | m² / AC | Média | 685834.435
Manta acústica + tela | 5559.67 | m² | 0.37838 | m² / AC | Média | 152890.925
Piso Elevador | 21.411 | m² | 562.9458 | m² / AC | Média | 0 | Considerar no preliminar
Porcelanato | 0 | m² | 130 | R$ / m² | Média | 0
Piso vinilico | 77.76 | m² | 250 | R$ / m² | Média | 21384
Piso madeira engenheirada | 2122.95 | m² | 437.8 | R$ / m² | Média | 1022370.261
Piso especial | 965.36 | m² | 210 | R$ / m² | Média | 222998.16 | Pedra rústica em cacos
Deck | 1341.17 | m² | 300 | R$ / m² | Média | 442586.1
Piscina | 830.41 | m² | 210 | R$ / m² | Média | 191824.71 | Pedra rústica em cacos
Emborrachado | 35.17 | m² | 230 | R$ / m² | Média | 8898.01
Paver fulget | 171.49 | m² | 135 | R$ / m² | Média | 25466.265 | CALÇADA
Rodapés Invertidos | 1 | vb | 38 | R$ / AC | Média | 614184.956
Soleiras e peitoris | 1 | vb | 20 | R$ / AC | Média | 323255.24
3811981.492
TOTAL REVESTIMENTOS | [5 empty] | 939013.79 | 63.9071
TOTAL ACABAMENTOS | [5 empty] | 2872967.702 | 195.5275 | 4311125.5016
TOTAL | [5 empty] | 3811981.492 | 259.4346
ÍNDICE RODAPÉ INVERTIDO - BRAVA (CN)
2239.4371
84629.344
|  |  | 37.7905 | 555271.0079

## Rev. Internos de Parede
ORÇAMENTO PARAMÉTRICO GERENCIAMENTO EXECUTIVO
25844.007
31215.1935
Cliente | BLUE HEAVEN
Obra | MONOLYT
Data
Revisão | R00
REVESTIMENTOS INTERNOS EM PAREDE
Descrição | Quantidade |  | Parâmetro |  | Referência | Valor total
Chapisco | 12280.9347 | m² | 0.83581 | m² / AC | Média | 67545.1408 | Paredes internas drywall
Reboco | 12280.9347 | m² | 0.83581 | m² / AC | Média | 675451.4077 | Paredes internas drywall
Estucamento | 3904.14 | APE | 0.70316 | m² / m² | Média | 72474.2703
Piscina | 677.348 | m² | 210 | R$ / m² | Média | 156467.388 | Pedra rústica em cacos
Revestimentos de Parede | 1 | vb | 79.299 | R$ / AC | Média | 1281690.4116
TOTAL | [5 empty] | 2253628.6183
TOTAL REVESTIMENTOS | [5 empty] | 815470.8187 | 55.499
TOTAL ACABAMENTOS | [5 empty] | 1438157.7996 | 97.8777
TOTAL | [5 empty] | 2253628.6183 | 153.3767
| LIVE - LUMIS | [7 empty] | LIVE - LUMIS (MUDANDO CUSTO REVESTIMENTO P/ PORCELANATO)
| Quant. | Valor total | [6 empty] | Quant. |  | Valor total
Revest | 3856.77 | 216873.88 |  | MO CHAPISCO/REBOCO JUNTO |  |  |  | Revest | 3856.77 | 175 | 674934.75
Revest | 28.9 | 440.95 |  | 738515.56 |  |  |  | Revest | 28.9 | 175 | 5057.5
Revest | 49 | 32181 |  | 14888.46 | AC |  |  | Revest | 49 | 559.25 | 27403.25
Revest | 3934.67 | 327403.25 |  | 49.6032 |  | 228 |  | Revest | 3934.67 |  | 327403.25
Revest |  | 853213.22 | [5 empty] | Revest |  |  | 853213.22
MO Revest | 7869.34 | 1430112.3 | [5 empty] | MO Revest | 7869.34 |  | 1888011.97
Banheiros | 175 | 175 | [5 empty] | Banheiros | 175 |  | 175
| 44.9677 | 8172.0703 | [6 empty] | 44.9677 |  | 10788.6398
| 108 | 108
| 4856.507 | 1165173.1015 | 79.299
Note on D17: [Comentário encadeado] Sua versão do Excel permite que você leia este comentário encadeado, no entanto, as edições serão removidas se o arquivo for aberto em uma versão mais recente do Excel. Saiba mais: https://go.microsoft.com/fwlink/?linkid=870924 Comentário: m²/área piso Zabaleta

## Acabamentos de Teto
ORÇAMENTO PARAMÉTRICO GERENCIAMENTO EXECUTIVO
Cliente | BLUE HEAVEN
Obra | MONOLYT
Data
Revisão | R00
ACABAMENTOS DE TETO
Descrição | Quantidade |  | Parâmetro |  | Referência | Valor total
Forro de gesso acartonado | 8816.052 | m² | 0.6 | m² / AC | Média | 1357672.008 | Alterado índice COTAÇÃO SOMAUMA CONSIDERANDO A MAIS... SANCA E CHAPA RU
Negativo | 10579.2624 | m | 0.72 | m / AC | Média | 290929.716
Estucamento | 4408.026 | m² | 0.3 | m² / AC | Média | 116371.8864 | Não estava considerando garagem - Confirmar se devemos considerar
TOTAL | [5 empty] | 1764973.6104
TOTAL TETO | [5 empty] | 1764973.6104 | 120.12

## Ambientes
Obra
Empresa
Revisão
Data
LEVANTAMENTO QUANTITATIVO
AMBIENTES
| LEVANTAMENTO DE PROJETO | [5 empty] | Ar cond.
| Pavimento | Apto / A.C. | Ambiente | Infra Ar Cond. | Aparelho Ar cond. | Enclausurado | Descrição | Quant. total
| 1SS | A.C. | ÁREA TÉCNICA |  |  |  | Infra | 132
| 1SS | A.C. | ÁREA PERMEÁVEL |  |  |  | Aparelho | 12
| 1SS | A.C. | HALL
| 1SS | A.C. | ESTACIONAMENTO
| TÉRREO | APTO1 | ESTAR | Sim |  |  | Material | Área total
| TÉRREO | APTO1 | JANTAR |  |  |  |  | 0
| TÉRREO | APTO1 | LAVABO |  |  | Sim |  | 0
| TÉRREO | APTO1 | DECK |  |  |  |  | 0
| TÉRREO | APTO1 | PISCINA (PROF. 1,2m) |  |  |  |  | 0
| TÉRREO | APTO1 | COZINHA |  |  |  |  | 0
| TÉRREO | APTO1 | A.S. |  |  |  |  | 0
| TÉRREO | APTO1 | BANHO SERV. |  |  | Sim |  | 0
| TÉRREO | APTO1 | CIRC. |  |  |  |  | 0
| TÉRREO | APTO1 | SUÍTE MASTER | Sim |  |  |  | 0
| TÉRREO | APTO1 | BANHO MASTER |  |  | Sim |  | 0
| TÉRREO | APTO1 | SUÍTE 2 | Sim |  |  |  | 0
| TÉRREO | APTO1 | BANHO 2 |  |  | Sim |  | 0
| TÉRREO | APTO1 | SUÍTE 1 | Sim |  |  |  | 0
| TÉRREO | APTO1 | BANHO 1 |  |  | Sim |  | 0
| TÉRREO | A.C. | (ÁREA TÉCNICA) ESCADA EMERG. |  |  |  |  | 0
| TÉRREO | APTO2 | ESTAR | Sim |  |  |  | 0
| TÉRREO | APTO2 | JANTAR |  |  |  |  | 0
| TÉRREO | APTO2 | LAVABO |  |  | Sim |  | 0
| TÉRREO | APTO2 | DECK
| TÉRREO | APTO2 | PISCINA (PROF. 1,2m)
| TÉRREO | APTO2 | COZINHA
| TÉRREO | APTO2 | DESPENSA
| TÉRREO | APTO2 | A.S.
| TÉRREO | APTO2 | DORM. SERV. | Sim
| TÉRREO | APTO2 | BANHO SERV. |  |  | Sim
| TÉRREO | APTO2 | CIRC.
| TÉRREO | APTO2 | SUÍTE MASTER | Sim
| TÉRREO | APTO2 | BANHO MASTER |  |  | Sim
| TÉRREO | APTO2 | SUÍTE 3 | Sim
| TÉRREO | APTO2 | BANHO 3 |  |  | Sim
| TÉRREO | APTO2 | SUÍTE 2 | Sim
| TÉRREO | APTO2 | BANHO 2 |  |  | Sim
| TÉRREO | APTO2 | SUÍTE 1 | Sim
| TÉRREO | APTO2 | BANHO 1 |  |  | Sim
| TÉRREO | APTO3 | ESTAR | Sim
| TÉRREO | APTO3 | JANTAR
| TÉRREO | APTO3 | LAVABO |  |  | Sim
| TÉRREO | APTO3 | DECK
| TÉRREO | APTO3 | PISCINA (PROF. 1,2m)
| TÉRREO | APTO3 | COZINHA
| TÉRREO | APTO3 | A.S.
| TÉRREO | APTO3 | BANHO SERV. |  |  | Sim
| TÉRREO | APTO3 | CIRC.
| TÉRREO | APTO3 | SUÍTE MASTER | Sim
| TÉRREO | APTO3 | BANHO MASTER |  |  | Sim
| TÉRREO | APTO3 | SUÍTE 2 | Sim
| TÉRREO | APTO3 | BANHO 2 |  |  | Sim
| TÉRREO | APTO3 | SUÍTE 1 | Sim
| TÉRREO | APTO3 | BANHO 1 |  |  | Sim
| TÉRREO | APTO4 | ESTAR | Sim
| TÉRREO | APTO4 | JANTAR
| TÉRREO | APTO4 | LAVABO |  |  | Sim
| TÉRREO | APTO4 | DECK
| TÉRREO | APTO4 | PISCINA (PROF. 1,2m)
| TÉRREO | APTO4 | COZINHA
| TÉRREO | APTO4 | A.S.
| TÉRREO | APTO4 | DORM. SERV. | Sim
| TÉRREO | APTO4 | BANHO SERV. |  |  | Sim
| TÉRREO | APTO4 | CIRC.
| TÉRREO | APTO4 | SUÍTE MASTER | Sim
| TÉRREO | APTO4 | BANHO MASTER |  |  | Sim
| TÉRREO | APTO4 | SUÍTE 3 | Sim
| TÉRREO | APTO4 | BANHO 3 |  |  | Sim
| TÉRREO | APTO4 | SUÍTE 2 | Sim
| TÉRREO | APTO4 | BANHO 2 |  |  | Sim
| TÉRREO | APTO4 | SUÍTE 1 | Sim
| TÉRREO | APTO4 | BANHO 1 |  |  | Sim
| TÉRREO | A.C. | ESTACIONAMENTO
| TÉRREO | A.C. | ÁREA TÉCNICA / ESCADA
| TÉRREO | A.C. | DEPÓSITO
| TÉRREO | A.C. | HALL
| TÉRREO | A.C. | PISCINA (PROF. 1,2m)
| TÉRREO | A.C. | ÁREA PERMEÁVEL
| TÉRREO | A.C. | HALL ACESSO APTO | Sim | Sim
| TÉRREO | APTO1 | ESTAR | Sim
| TÉRREO | APTO1 | JANTAR
| TÉRREO | APTO1 | LAVABO |  |  | Sim
| TÉRREO | APTO1 | DECK
| TÉRREO | APTO1 | PISCINA (PROF. 1,2m)
| TÉRREO | APTO1 | COZINHA
| TÉRREO | APTO1 | A.S.
| TÉRREO | APTO1 | BANHO SERV. |  |  | Sim
| TÉRREO | APTO1 | CIRC.
| TÉRREO | APTO1 | SUÍTE MASTER | Sim
| TÉRREO | APTO1 | BANHO MASTER |  |  | Sim
| TÉRREO | APTO1 | SUÍTE 2 | Sim
| TÉRREO | APTO1 | BANHO 2 |  |  | Sim
| TÉRREO | APTO1 | SUÍTE 1 | Sim
| TÉRREO | APTO1 | BANHO 1 |  |  | Sim
| TÉRREO | APTO4 | ESTAR | Sim
| TÉRREO | APTO4 | JANTAR
| TÉRREO | APTO4 | LAVABO |  |  | Sim
| TÉRREO | APTO4 | DECK
| TÉRREO | APTO4 | PISCINA (PROF. 1,2m)
| TÉRREO | APTO4 | COZINHA
| TÉRREO | APTO4 | A.S.
| TÉRREO | APTO4 | LAVABO SERV. |  |  | Sim
| TÉRREO | APTO4 | DORM. SERV. | Sim
| TÉRREO | APTO4 | CIRC.
| TÉRREO | APTO4 | SUÍTE 1 | Sim
| TÉRREO | APTO4 | BANHO 1 |  |  | Sim
| 1º PAV | APT11 | ESTAR | Sim
| 1º PAV | APT11 | JANTAR
| 1º PAV | APT11 | LAVABO |  |  | Sim
| 1º PAV | APT11 | DECK
| 1º PAV | APT11 | PISCINA (PROF. 1,2m)
| 1º PAV | APT11 | COZINHA
| 1º PAV | APT11 | A.S.
| 1º PAV | APT11 | BANHO SERV. |  |  | Sim
| 1º PAV | APT11 | CIRC.
| 1º PAV | APT11 | SUÍTE MASTER | Sim
| 1º PAV | APT11 | BANHO MASTER |  |  | Sim
| 1º PAV | APT11 | SUÍTE 2 | Sim
| 1º PAV | APT11 | BANHO 2 |  |  | Sim
| 1º PAV | APT11 | SUÍTE 1 | Sim
| 1º PAV | APT11 | BANHO 1 |  |  | Sim
| 1º PAV | A.C. | (ÁREA TÉCNICA) ESCADA EMERG.
| 1º PAV | A.C. | CIRCULAÇÃO
| 1º PAV | A.C. | WC PNE |  |  | Sim
| 1º PAV | A.C. | DUCHA
| 1º PAV | A.C. | AMBIENTE SEM IDENTIFICAÇÃO | Sim | Sim
| 1º PAV | A.C. | WC PNE |  |  | Sim
| 1º PAV | A.C. | SAUNA
| 1º PAV | APT12 | ESTAR | Sim
| 1º PAV | APT12 | JANTAR
| 1º PAV | APT12 | LAVABO |  |  | Sim
| 1º PAV | APT12 | DECK
| 1º PAV | APT12 | PISCINA (PROF. 1,2m)
| 1º PAV | APT12 | COZINHA
| 1º PAV | APT12 | A.S.
| 1º PAV | APT12 | DORM. SERV. | Sim
| 1º PAV | APT12 | BANHO SERV. |  |  | Sim
| 1º PAV | APT12 | CIRC.
| 1º PAV | APT12 | SUÍTE MASTER | Sim
| 1º PAV | APT12 | BANHO MASTER |  |  | Sim
| 1º PAV | APT12 | SUÍTE 3 | Sim
| 1º PAV | APT12 | BANHO 3 |  |  | Sim
| 1º PAV | APT12 | SUÍTE 2 | Sim
| 1º PAV | APT12 | BANHO 2 |  |  | Sim
| 1º PAV | APT12 | SUÍTE 1 | Sim
| 1º PAV | APT12 | BANHO 1 |  |  | Sim
| 1º PAV | APT13 | ESTAR | Sim
| 1º PAV | APT13 | JANTAR
| 1º PAV | APT13 | LAVABO |  |  | Sim
| 1º PAV | APT13 | DECK
| 1º PAV | APT13 | PISCINA (PROF. 1,2m)
| 1º PAV | APT13 | COZINHA
| 1º PAV | APT13 | A.S.
| 1º PAV | APT13 | BANHO SERV. |  |  | Sim
| 1º PAV | APT13 | CIRC.
| 1º PAV | APT13 | SUÍTE MASTER | Sim
| 1º PAV | APT13 | BANHO MASTER |  |  | Sim
| 1º PAV | APT13 | SUÍTE 2 | Sim
| 1º PAV | APT13 | BANHO 2 |  |  | Sim
| 1º PAV | APT13 | SUÍTE 1 | Sim
| 1º PAV | APT13 | BANHO 1 |  |  | Sim
| 1º PAV | APT14 | ESTAR | Sim
| 1º PAV | APT14 | JANTAR
| 1º PAV | APT14 | LAVABO |  |  | Sim
| 1º PAV | APT14 | DECK
| 1º PAV | APT14 | PISCINA (PROF. 1,2m)
| 1º PAV | APT14 | COZINHA
| 1º PAV | APT14 | A.S.
| 1º PAV | APT14 | DORM. SERV. | Sim
| 1º PAV | APT14 | BANHO SERV. |  |  | Sim
| 1º PAV | APT14 | CIRC.
| 1º PAV | APT14 | SUÍTE MASTER | Sim
| 1º PAV | APT14 | BANHO MASTER |  |  | Sim
| 1º PAV | APT14 | SUÍTE 3 | Sim
| 1º PAV | APT14 | BANHO 3 |  |  | Sim
| 1º PAV | APT14 | SUÍTE 2 | Sim
| 1º PAV | APT14 | BANHO 2 |  |  | Sim
| 1º PAV | APT14 | SUÍTE 1 | Sim
| 1º PAV | APT14 | BANHO 1 |  |  | Sim
| 1º PAV | APT11 | ESTAR | Sim
| 1º PAV | APT11 | JANTAR
| 1º PAV | APT11 | LAVABO |  |  | Sim
| 1º PAV | APT11 | DECK
| 1º PAV | APT11 | PISCINA (PROF. 1,2m)
| 1º PAV | APT11 | COZINHA
| 1º PAV | APT11 | A.S.
| 1º PAV | APT11 | BANHO SERV. |  |  | Sim
| 1º PAV | APT11 | CIRC.
| 1º PAV | APT11 | SUÍTE MASTER | Sim
| 1º PAV | APT11 | BANHO MASTER |  |  | Sim
| 1º PAV | APT11 | SUÍTE 2 | Sim
| 1º PAV | APT11 | BANHO 2 |  |  | Sim
| 1º PAV | APT11 | SUÍTE 1 | Sim
| 1º PAV | APT11 | BANHO 1 |  |  | Sim
| 1º PAV | A.C. | ÁREA TÉCNICA / ESCADA
| 1º PAV | A.C. | COWORKING | Sim | Sim
| 1º PAV | A.C. | PORTARIA | Sim | Sim
| 1º PAV | A.C. | WC PORTARIA |  |  | Sim
| 1º PAV | A.C. | LIXO
| 1º PAV | A.C. | KIDS | Sim | Sim
| 1º PAV | A.C. | CIRCULAÇÃO
| 1º PAV | APT12 | ESTAR | Sim
| 1º PAV | APT12 | JANTAR
| 1º PAV | APT12 | LAVABO |  |  | Sim
| 1º PAV | APT12 | DECK
| 1º PAV | APT12 | PISCINA (PROF. 1,2m)
| 1º PAV | APT12 | COZINHA
| 1º PAV | APT12 | A.S.
| 1º PAV | APT12 | BANHO SERV. |  |  | Sim
| 1º PAV | APT12 | CIRC.
| 1º PAV | APT12 | SUÍTE MASTER | Sim
| 1º PAV | APT12 | BANHO MASTER |  |  | Sim
| 1º PAV | APT12 | SUÍTE 3 | Sim
| 1º PAV | APT12 | BANHO 3 |  |  | Sim
| 1º PAV | APT12 | SUÍTE 2 | Sim
| 1º PAV | APT12 | BANHO 2 |  |  | Sim
| 1º PAV | APT12 | SUÍTE 1 | Sim
| 1º PAV | APT12 | BANHO 1 |  |  | Sim
| 1º PAV | APT13 | ESTAR | Sim
| 1º PAV | APT13 | JANTAR
| 1º PAV | APT13 | LAVABO |  |  | Sim
| 1º PAV | APT13 | DECK
| 1º PAV | APT13 | PISCINA (PROF. 1,2m)
| 1º PAV | APT13 | COZINHA
| 1º PAV | APT13 | A.S.
| 1º PAV | APT13 | BANHO SERV. |  |  | Sim
| 1º PAV | APT13 | CIRC.
| 1º PAV | APT13 | SUÍTE MASTER | Sim
| 1º PAV | APT13 | BANHO MASTER |  |  | Sim
| 1º PAV | APT13 | SUÍTE 2 | Sim
| 1º PAV | APT13 | BANHO 2 |  |  | Sim
| 1º PAV | APT13 | SUÍTE 1 | Sim
| 1º PAV | APT13 | BANHO 1 |  |  | Sim
| 1º PAV | APT14 | ESTAR | Sim
| 1º PAV | APT14 | JANTAR
| 1º PAV | APT14 | LAVABO |  |  | Sim
| 1º PAV | APT14 | DECK
| 1º PAV | APT14 | PISCINA (PROF. 1,2m)
| 1º PAV | APT14 | COZINHA
| 1º PAV | APT14 | A.S.
| 1º PAV | APT14 | LAVABO SERV. |  |  | Sim
| 1º PAV | APT14 | ESCRITÓRIO | Sim
| 1º PAV | APT14 | BANHO SERV. |  |  | Sim
| 1º PAV | APT14 | CIRC.
| 1º PAV | APT14 | SUÍTE MASTER | Sim
| 1º PAV | APT14 | BANHO MASTER |  |  | Sim
| 1º PAV | APT14 | SUÍTE 3 | Sim
| 1º PAV | APT14 | BANHO 3 |  |  | Sim
| 1º PAV | APT14 | SUÍTE 2 | Sim
| 1º PAV | APT14 | BANHO 2 |  |  | Sim
| 1º PAV | APT14 | SUÍTE 1 | Sim
| 1º PAV | APT14 | BANHO 1 |  |  | Sim
| 2º PAV/3º PAV | APT21 (COM LAZER SUPERIOR) | ESTAR | Sim
| 2º PAV/3º PAV | APT21 (COM LAZER SUPERIOR) | JANTAR
| 2º PAV/3º PAV | APT21 (COM LAZER SUPERIOR) | LAVABO |  |  | Sim
| 2º PAV/3º PAV | APT21 (COM LAZER SUPERIOR) | DECK
| 2º PAV/3º PAV | APT21 (COM LAZER SUPERIOR) | PISCINA (PROF. 1,2m)
| 2º PAV/3º PAV | APT21 (COM LAZER SUPERIOR) | COZINHA
| 2º PAV/3º PAV | APT21 (COM LAZER SUPERIOR) | A.S.
| 2º PAV/3º PAV | APT21 (COM LAZER SUPERIOR) | BANHO SERV. |  |  | Sim
| 2º PAV/3º PAV | APT21 (COM LAZER SUPERIOR) | CIRC.
| 2º PAV/3º PAV | APT21 (COM LAZER SUPERIOR) | SUÍTE MASTER | Sim
| 2º PAV/3º PAV | APT21 (COM LAZER SUPERIOR) | BANHO MASTER |  |  | Sim
| 2º PAV/3º PAV | APT21 (COM LAZER SUPERIOR) | SUÍTE 2 | Sim
| 2º PAV/3º PAV | APT21 (COM LAZER SUPERIOR) | BANHO 2 |  |  | Sim
| 2º PAV/3º PAV | APT21 (COM LAZER SUPERIOR) | SUÍTE 1 | Sim
| 2º PAV/3º PAV | APT21 (COM LAZER SUPERIOR) | BANHO 1 |  |  | Sim
| 2º PAV/3º PAV | APT21 (COM LAZER SUPERIOR) | DECK SUPERIOR
| 2º PAV/3º PAV | APT21 (COM LAZER SUPERIOR) | PISCINA SUPERIOR
| 2º PAV/3º PAV | APT21 (COM LAZER SUPERIOR) | JARDIM SUPERIOR
| 2º PAV | A.C. | (ÁREA TÉCNICA) ESCADA EMERG.
| 2º PAV | A.C. | CIRCULAÇÃO
| 2º PAV/3º PAV | APT22 (COM LAZER SUPERIOR) | ESTAR | Sim
| 2º PAV/3º PAV | APT22 (COM LAZER SUPERIOR) | JANTAR
| 2º PAV/3º PAV | APT22 (COM LAZER SUPERIOR) | LAVABO |  |  | Sim
| 2º PAV/3º PAV | APT22 (COM LAZER SUPERIOR) | DECK
| 2º PAV/3º PAV | APT22 (COM LAZER SUPERIOR) | PISCINA (PROF. 1,2m)
| 2º PAV/3º PAV | APT22 (COM LAZER SUPERIOR) | COZINHA
| 2º PAV/3º PAV | APT22 (COM LAZER SUPERIOR) | A.S.
| 2º PAV/3º PAV | APT22 (COM LAZER SUPERIOR) | DORM. SERV. | Sim
| 2º PAV/3º PAV | APT22 (COM LAZER SUPERIOR) | BANHO SERV. |  |  | Sim
| 2º PAV/3º PAV | APT22 (COM LAZER SUPERIOR) | CIRC.
| 2º PAV/3º PAV | APT22 (COM LAZER SUPERIOR) | SUÍTE MASTER | Sim
| 2º PAV/3º PAV | APT22 (COM LAZER SUPERIOR) | BANHO MASTER |  |  | Sim
| 2º PAV/3º PAV | APT22 (COM LAZER SUPERIOR) | SUÍTE 3 | Sim
| 2º PAV/3º PAV | APT22 (COM LAZER SUPERIOR) | BANHO 3 |  |  | Sim
| 2º PAV/3º PAV | APT22 (COM LAZER SUPERIOR) | SUÍTE 2 | Sim
| 2º PAV/3º PAV | APT22 (COM LAZER SUPERIOR) | BANHO 2 |  |  | Sim
| 2º PAV/3º PAV | APT22 (COM LAZER SUPERIOR) | SUÍTE 1 | Sim
| 2º PAV/3º PAV | APT22 (COM LAZER SUPERIOR) | BANHO 1 |  |  | Sim
| 2º PAV/3º PAV | APT22 (COM LAZER SUPERIOR) | DECK SUPERIOR
| 2º PAV/3º PAV | APT22 (COM LAZER SUPERIOR) | PISCINA SUPERIOR
| 2º PAV/3º PAV | APT22 (COM LAZER SUPERIOR) | JARDIM SUPERIOR
| 2º PAV/3º PAV | APT23 (COM LAZER SUPERIOR) | ESTAR | Sim
| 2º PAV/3º PAV | APT23 (COM LAZER SUPERIOR) | JANTAR
| 2º PAV/3º PAV | APT23 (COM LAZER SUPERIOR) | LAVABO |  |  | Sim
| 2º PAV/3º PAV | APT23 (COM LAZER SUPERIOR) | DECK
| 2º PAV/3º PAV | APT23 (COM LAZER SUPERIOR) | PISCINA (PROF. 1,2m)
| 2º PAV/3º PAV | APT23 (COM LAZER SUPERIOR) | COZINHA
| 2º PAV/3º PAV | APT23 (COM LAZER SUPERIOR) | A.S.
| 2º PAV/3º PAV | APT23 (COM LAZER SUPERIOR) | BANHO SERV. |  |  | Sim
| 2º PAV/3º PAV | APT23 (COM LAZER SUPERIOR) | CIRC.
| 2º PAV/3º PAV | APT23 (COM LAZER SUPERIOR) | SUÍTE MASTER | Sim
| 2º PAV/3º PAV | APT23 (COM LAZER SUPERIOR) | BANHO MASTER |  |  | Sim
| 2º PAV/3º PAV | APT23 (COM LAZER SUPERIOR) | SUÍTE 2 | Sim
| 2º PAV/3º PAV | APT23 (COM LAZER SUPERIOR) | BANHO 2 |  |  | Sim
| 2º PAV/3º PAV | APT23 (COM LAZER SUPERIOR) | SUÍTE 1 | Sim
| 2º PAV/3º PAV | APT23 (COM LAZER SUPERIOR) | BANHO 1 |  |  | Sim
| 2º PAV/3º PAV | APT23 (COM LAZER SUPERIOR) | DECK SUPERIOR
| 2º PAV/3º PAV | APT23 (COM LAZER SUPERIOR) | PISCINA SUPERIOR
| 2º PAV/3º PAV | APT23 (COM LAZER SUPERIOR) | JARDIM SUPERIOR
| 2º PAV/3º PAV | APT24 (COM LAZER SUPERIOR) | ESTAR | Sim
| 2º PAV/3º PAV | APT24 (COM LAZER SUPERIOR) | JANTAR
| 2º PAV/3º PAV | APT24 (COM LAZER SUPERIOR) | LAVABO |  |  | Sim
| 2º PAV/3º PAV | APT24 (COM LAZER SUPERIOR) | DECK
| 2º PAV/3º PAV | APT24 (COM LAZER SUPERIOR) | PISCINA (PROF. 1,2m)
| 2º PAV/3º PAV | APT24 (COM LAZER SUPERIOR) | COZINHA
| 2º PAV/3º PAV | APT24 (COM LAZER SUPERIOR) | A.S.
| 2º PAV/3º PAV | APT24 (COM LAZER SUPERIOR) | DORM. SERV. | Sim
| 2º PAV/3º PAV | APT24 (COM LAZER SUPERIOR) | BANHO SERV. |  |  | Sim
| 2º PAV/3º PAV | APT24 (COM LAZER SUPERIOR) | CIRC.
| 2º PAV/3º PAV | APT24 (COM LAZER SUPERIOR) | SUÍTE MASTER | Sim
| 2º PAV/3º PAV | APT24 (COM LAZER SUPERIOR) | BANHO MASTER |  |  | Sim
| 2º PAV/3º PAV | APT24 (COM LAZER SUPERIOR) | SUÍTE 3 | Sim
| 2º PAV/3º PAV | APT24 (COM LAZER SUPERIOR) | BANHO 3 |  |  | Sim
| 2º PAV/3º PAV | APT24 (COM LAZER SUPERIOR) | SUÍTE 2 | Sim
| 2º PAV/3º PAV | APT24 (COM LAZER SUPERIOR) | BANHO 2 |  |  | Sim
| 2º PAV/3º PAV | APT24 (COM LAZER SUPERIOR) | SUÍTE 1 | Sim
| 2º PAV/3º PAV | APT24 (COM LAZER SUPERIOR) | BANHO 1 |  |  | Sim
| 2º PAV/3º PAV | APT24 (COM LAZER SUPERIOR) | DECK SUPERIOR
| 2º PAV/3º PAV | APT24 (COM LAZER SUPERIOR) | PISCINA SUPERIOR
| 2º PAV/3º PAV | APT24 (COM LAZER SUPERIOR) | JARDIM SUPERIOR
| 2º PAV/3º PAV | APT21 | ESTAR | Sim
| 2º PAV/3º PAV | APT21 | JANTAR
| 2º PAV/3º PAV | APT21 | LAVABO |  |  | Sim
| 2º PAV/3º PAV | APT21 | DECK
| 2º PAV/3º PAV | APT21 | PISCINA (PROF. 1,2m)
| 2º PAV/3º PAV | APT21 | COZINHA
| 2º PAV/3º PAV | APT21 | A.S.
| 2º PAV/3º PAV | APT21 | BANHO SERV. |  |  | Sim
| 2º PAV/3º PAV | APT21 | CIRC.
| 2º PAV/3º PAV | APT21 | SUÍTE MASTER | Sim
| 2º PAV/3º PAV | APT21 | BANHO MASTER |  |  | Sim
| 2º PAV/3º PAV | APT21 | SUÍTE 2 | Sim
| 2º PAV/3º PAV | APT21 | BANHO 2 |  |  | Sim
| 2º PAV/3º PAV | APT21 | SUÍTE 1 | Sim
| 2º PAV/3º PAV | APT21 | BANHO 1 |  |  | Sim
| 2º PAV/3º PAV | APT21 | DECK SUPERIOR
| 2º PAV/3º PAV | APT21 | PISCINA SUPERIOR
| 2º PAV/3º PAV | APT21 | JARDIM SUPERIOR
| 2º PAV | A.C. | ÁREA TÉCNICA / ESCADA
| 2º PAV | A.C. | ACADEMIA | Sim | Sim
| 2º PAV | A.C. | KIDS | Sim | Sim
| 2º PAV | A.C. | CIRCULAÇÃO
| 2º PAV | APT22 | ESTAR | Sim
| 2º PAV | APT22 | JANTAR
| 2º PAV | APT22 | LAVABO |  |  | Sim
| 2º PAV | APT22 | DECK
| 2º PAV | APT22 | PISCINA (PROF. 1,2m)
| 2º PAV | APT22 | COZINHA
| 2º PAV | APT22 | A.S.
| 2º PAV | APT22 | DORM. SERV. | Sim
| 2º PAV | APT22 | BANHO SERV. |  |  | Sim
| 2º PAV | APT22 | CIRC.
| 2º PAV | APT22 | SUÍTE MASTER | Sim
| 2º PAV | APT22 | BANHO MASTER |  |  | Sim
| 2º PAV | APT22 | SUÍTE 3 | Sim
| 2º PAV | APT22 | BANHO 3 |  |  | Sim
| 2º PAV | APT22 | SUÍTE 2 | Sim
| 2º PAV | APT22 | BANHO 2 |  |  | Sim
| 2º PAV | APT22 | SUÍTE 1 | Sim
| 2º PAV | APT22 | BANHO 1 |  |  | Sim
| 2º PAV | APT23 | ESTAR | Sim
| 2º PAV | APT23 | JANTAR
| 2º PAV | APT23 | LAVABO |  |  | Sim
| 2º PAV | APT23 | DECK
| 2º PAV | APT23 | PISCINA (PROF. 1,2m)
| 2º PAV | APT23 | COZINHA
| 2º PAV | APT23 | A.S.
| 2º PAV | APT23 | BANHO SERV. |  |  | Sim
| 2º PAV | APT23 | CIRC.
| 2º PAV | APT23 | SUÍTE MASTER | Sim
| 2º PAV | APT23 | BANHO MASTER |  |  | Sim
| 2º PAV | APT23 | SUÍTE 2 | Sim
| 2º PAV | APT23 | BANHO 2 |  |  | Sim
| 2º PAV | APT23 | SUÍTE 1 | Sim
| 2º PAV | APT23 | BANHO 1 |  |  | Sim
| 2º PAV/3º PAV | APT24 (COM LAZER SUPERIOR) | ESTAR | Sim
| 2º PAV/3º PAV | APT24 (COM LAZER SUPERIOR) | JANTAR
| 2º PAV/3º PAV | APT24 (COM LAZER SUPERIOR) | LAVABO |  |  | Sim
| 2º PAV/3º PAV | APT24 (COM LAZER SUPERIOR) | DECK
| 2º PAV/3º PAV | APT24 (COM LAZER SUPERIOR) | PISCINA (PROF. 1,2m)
| 2º PAV/3º PAV | APT24 (COM LAZER SUPERIOR) | COZINHA
| 2º PAV/3º PAV | APT24 (COM LAZER SUPERIOR) | A.S.
| 2º PAV/3º PAV | APT24 (COM LAZER SUPERIOR) | LAVABO SERV. |  |  | Sim
| 2º PAV/3º PAV | APT24 (COM LAZER SUPERIOR) | ESCRITÓRIO | Sim
| 2º PAV/3º PAV | APT24 (COM LAZER SUPERIOR) | BANHO SERV. |  |  | Sim
| 2º PAV/3º PAV | APT24 (COM LAZER SUPERIOR) | CIRC.
| 2º PAV/3º PAV | APT24 (COM LAZER SUPERIOR) | SUÍTE MASTER | Sim
| 2º PAV/3º PAV | APT24 (COM LAZER SUPERIOR) | BANHO MASTER |  |  | Sim
| 2º PAV/3º PAV | APT24 (COM LAZER SUPERIOR) | SUÍTE 3 | Sim
| 2º PAV/3º PAV | APT24 (COM LAZER SUPERIOR) | BANHO 3 |  |  | Sim
| 2º PAV/3º PAV | APT24 (COM LAZER SUPERIOR) | SUÍTE 2 | Sim
| 2º PAV/3º PAV | APT24 (COM LAZER SUPERIOR) | BANHO 2 |  |  | Sim
| 2º PAV/3º PAV | APT24 (COM LAZER SUPERIOR) | SUÍTE 1 | Sim
| 2º PAV/3º PAV | APT24 (COM LAZER SUPERIOR) | BANHO 1 |  |  | Sim
| 2º PAV/3º PAV | APT24 (COM LAZER SUPERIOR) | SUÍTE MASTER (SUPERIOR) | Sim
| 2º PAV/3º PAV | APT24 (COM LAZER SUPERIOR) | BANHO MASTER (SUPERIOR) |  |  | Sim
| 2º PAV/3º PAV | APT24 (COM LAZER SUPERIOR) | SUÍTE 3 (SUPERIOR) | Sim
| 2º PAV/3º PAV | APT24 (COM LAZER SUPERIOR) | BANHO 3 (SUPERIOR) |  |  | Sim
| 2º PAV/3º PAV | APT24 (COM LAZER SUPERIOR) | SUÍTE 2 (SUPERIOR) | Sim
| 2º PAV/3º PAV | APT24 (COM LAZER SUPERIOR) | BANHO 2 (SUPERIOR) |  |  | Sim
| 2º PAV/3º PAV | APT24 (COM LAZER SUPERIOR) | ESCRITÓRIO (SUPERIOR) | Sim
| 2º PAV/3º PAV | APT24 (COM LAZER SUPERIOR) | BANHO (SUPERIOR) |  |  | Sim
| 2º PAV/3º PAV | APT24 (COM LAZER SUPERIOR) | DECK (SUPERIOR)
| 2º PAV/3º PAV | APT24 (COM LAZER SUPERIOR) | PISCINA (SUPERIOR)
| 2º PAV/3º PAV | APT24 (COM LAZER SUPERIOR) | JARDIM (SUPERIOR)
| 3º PAV | A.C. | (ÁREA TÉCNICA) ESCADA EMERG.
| 3º PAV/4º PAV | APT32 (COM LAZER SUPERIOR) | ESTAR | Sim
| 3º PAV/4º PAV | APT32 (COM LAZER SUPERIOR) | JANTAR
| 3º PAV/4º PAV | APT32 (COM LAZER SUPERIOR) | LAVABO |  |  | Sim
| 3º PAV/4º PAV | APT32 (COM LAZER SUPERIOR) | DECK
| 3º PAV/4º PAV | APT32 (COM LAZER SUPERIOR) | PISCINA (PROF. 1,2m)
| 3º PAV/4º PAV | APT32 (COM LAZER SUPERIOR) | COZINHA
| 3º PAV/4º PAV | APT32 (COM LAZER SUPERIOR) | A.S.
| 3º PAV/4º PAV | APT32 (COM LAZER SUPERIOR) | DORM. SERV. | Sim
| 3º PAV/4º PAV | APT32 (COM LAZER SUPERIOR) | BANHO SERV. |  |  | Sim
| 3º PAV/4º PAV | APT32 (COM LAZER SUPERIOR) | CIRC.
| 3º PAV/4º PAV | APT32 (COM LAZER SUPERIOR) | SUÍTE MASTER | Sim
| 3º PAV/4º PAV | APT32 (COM LAZER SUPERIOR) | BANHO MASTER |  |  | Sim
| 3º PAV/4º PAV | APT32 (COM LAZER SUPERIOR) | SUÍTE 3 | Sim
| 3º PAV/4º PAV | APT32 (COM LAZER SUPERIOR) | BANHO 3 |  |  | Sim
| 3º PAV/4º PAV | APT32 (COM LAZER SUPERIOR) | SUÍTE 2 | Sim
| 3º PAV/4º PAV | APT32 (COM LAZER SUPERIOR) | BANHO 2 |  |  | Sim
| 3º PAV/4º PAV | APT32 (COM LAZER SUPERIOR) | SUÍTE 1 | Sim
| 3º PAV/4º PAV | APT32 (COM LAZER SUPERIOR) | BANHO 1 |  |  | Sim
| 3º PAV/4º PAV | APT32 (COM LAZER SUPERIOR) | DECK (SUPERIOR)
| 3º PAV/4º PAV | APT32 (COM LAZER SUPERIOR) | PISCINA (SUPERIOR)
| 3º PAV/4º PAV | APT32 (COM LAZER SUPERIOR) | JARDIM (SUPERIOR)
| 3º PAV/4º PAV | APT33 (COM LAZER SUPERIOR) | ESTAR | Sim
| 3º PAV/4º PAV | APT33 (COM LAZER SUPERIOR) | JANTAR
| 3º PAV/4º PAV | APT33 (COM LAZER SUPERIOR) | LAVABO |  |  | Sim
| 3º PAV/4º PAV | APT33 (COM LAZER SUPERIOR) | DECK
| 3º PAV/4º PAV | APT33 (COM LAZER SUPERIOR) | PISCINA (PROF. 1,2m)
| 3º PAV/4º PAV | APT33 (COM LAZER SUPERIOR) | COZINHA
| 3º PAV/4º PAV | APT33 (COM LAZER SUPERIOR) | A.S.
| 3º PAV/4º PAV | APT33 (COM LAZER SUPERIOR) | BANHO SERV. |  |  | Sim
| 3º PAV/4º PAV | APT33 (COM LAZER SUPERIOR) | CIRC.
| 3º PAV/4º PAV | APT33 (COM LAZER SUPERIOR) | SUÍTE MASTER | Sim
| 3º PAV/4º PAV | APT33 (COM LAZER SUPERIOR) | BANHO MASTER |  |  | Sim
| 3º PAV/4º PAV | APT33 (COM LAZER SUPERIOR) | SUÍTE 2 | Sim
| 3º PAV/4º PAV | APT33 (COM LAZER SUPERIOR) | BANHO 2 |  |  | Sim
| 3º PAV/4º PAV | APT33 (COM LAZER SUPERIOR) | SUÍTE 1 | Sim
| 3º PAV/4º PAV | APT33 (COM LAZER SUPERIOR) | BANHO 1 |  |  | Sim
| 3º PAV/4º PAV | APT33 (COM LAZER SUPERIOR) | DECK (SUPERIOR)
| 3º PAV/4º PAV | APT33 (COM LAZER SUPERIOR) | PISCINA (SUPERIOR)
| 3º PAV/4º PAV | APT33 (COM LAZER SUPERIOR) | JARDIM (SUPERIOR)
| 3º PAV | A.C. | CIRCULAÇÃO
| 1SS | A.C. | SALA DE ESPERA | Sim | Sim |  |  | 0
| TÉRREO | A.C. | SALA DE ESPERA | Sim | Sim
|  | A.C. | YOGA | Sim | Sim
|  | A.C. | GOURMET | Sim | Sim
|  | A.C. | GOURMET | Sim | Sim
Note on D210: [Comentário encadeado] Sua versão do Excel permite que você leia este comentário encadeado, no entanto, as edições serão removidas se o arquivo for aberto em uma versão mais recente do Excel. Saiba mais: https://go.microsoft.com/fwlink/?linkid=870924 Comentário: PROJETO PDF DIFERENTE DO DWG

## Pintura Interna
ORÇAMENTO PARAMÉTRICO GERENCIAMENTO EXECUTIVO
Cliente | BLUE HEAVEN
Obra | MONOLYT
Data | 2024-05-29
Revisão | R00
PINTURA INTERNA
Descrição | Quantidade |  | Parâmetro |  | Referência | Valor total
Pintura piso epoxi | 2584.45 | m2 | 110 | R$ / m² | Média | 312718.45
Pintura acrílica antiderrapante | 626.89 | m2 | 65 | R$ / m² | Média | 44822.635
Textura escadas | 1 | vb | 30 | R$ / AC | Média | 484882.86
Pintura Interna | 1 | vb | 90 | R$ / AC | Média | 1454648.58
TOTAL | [5 empty] | 2297072.525
TOTAL PINTURA | [5 empty] | 2297072.525 | 156.3334

## Impermeabilização
ORÇAMENTO PARAMÉTRICO GERENCIAMENTO EXECUTIVO
Cliente | BLUE HEAVEN
Obra | MONOLYT
Data
Revisão | R00
IMPERMEABILIZAÇÃO
Descrição | Quantidade |  | Parâmetro |  | Referência | Valor total
Regularização de Superfície | 11020.065 | m² | 25 | R$ / m² | Média | 303051.7875
Poço do elevador | 103.059 | m² | 45 | R$ / m² | Média | 5101.4205 | Estava 32,94m²
Baldrames | 2967.1464 | m² | 30 | R$ / m² | Média | 97915.8312
Ralos | 1 | vb | 0.4 | R$ / AC | Média | 6465.1048
Impermeabilizações cimenticias | 5877.368 | m² | 0.4 | m² / AC | Média | 387906.288
Impermeabilizações com aditivo cristalizante | 5142.697 | m² | 0.35 | m² / AC | Média | 158395.0676
Impermeabilizações com aditivo cristalizante (telhado verde) | 2661.29 | m² | 28 | R$ / m² | Média | 81967.732 | áreas laje descobertas - verdes
Impermeabilizações com aditivo cristalizante (piscinas) | 1559.758 | m² | 28 | R$ / m² | Média | 48040.5464 | SOMAUMA (Argamassa com aditivo cristalizante)
Impermeabilização de peitoril | 1 | vb | 0.8 | R$ / AC | Média | 12930.2096
Proteção Mecânica | 5142.697 | m² | 28 | R$ / m² | Média | 158395.0676
TOTAL | [5 empty] | 1260169.0552
TOTAL IMPERMEABILIZAÇÃO | [5 empty] | 1260169.0552 | 85.7642
Note on A20: Michelle Oliveira: Informado no kick-off que não vão utilizar manta, e sim aditivo cristalizante
Note on A21: Michelle Oliveira: Informado no kick-off que não vão utilizar manta, e sim aditivo cristalizante
Note on A22: Michelle Oliveira: Informado no kick-off que não vão utilizar manta, e sim aditivo cristalizante

## Instalações
INSTALAÇÕES
INSTALAÇÕES ELÉTRICAS
Descrição | Parâmetro |  | Valor total
Entrada de Energia | 5 | R$ / AC | 80813.81
Eletrodutos e Eletrocalhas | 23 | R$ / AC | 371743.526
Cabos e Fiações | 40 | R$ / AC | 646510.48
Quadros e Disjuntores | 25 | R$ / AC | 404069.05
Acabamentos Elétricos | 30 | R$ / AC | 484882.86
Equipamentos e Iluminação | 20 | R$ / AC | 323255.24
Mão de Obra para Instalações Elétricas | 60 | R$ / AC | 969765.72
TOTAL |  |  | 3281040.686
INSTALAÇÕES HIDROSSANITÁRIAS
Descrição | Parâmetro |  | Valor total
Instalações de Água Fria | 25 | R$ / AC | 404069.05
Instalações de Água Quente | 20 | R$ / AC | 323255.24
Instalações de Águas Pluviais | 10 | R$ / AC | 161627.62
Instalações Sanitárias | 15 | R$ / AC | 242441.43
Louças e Metais | 15 | R$ / AC | 242441.43
Mão de Obra para Instalações Hidráulicas | 55 | R$ / AC | 888951.91
TOTAL |  |  | 2262786.68
INSTALAÇÕES PREVENTIVAS E GLP
Descrição | Parâmetro |  | Valor total
Instalações Preventivas | 18 | R$ / AC | 290929.716
Instalações de GLP | 15 | R$ / AC | 242441.43
Instalações de Proteção e Aterramento - SPDA | 8 | R$ / AC | 129302.096
TOTAL |  |  | 662673.242
TOTAL INSTALAÇÕES |  |  | 6206500.608 | 422.4

## Instalações Lumis (hidden)
Obra | LIVE
Empresa | LUMIS
Revisão | R00
ESTIMATIVA DE CUSTOS
Instalações
Área total
|  |  | Descrição | Térreo
|  |  | Área (m²) | 14790.93
Sistemas e instalações elétricas
| R$/m² |  | Descrição | Total
| 25 |  | Quadros elétricos e disjuntores | 369773.25
| 23 |  | Eletrodutos e Eletrocalhas | 340191.39
| 40 |  | Fios e cabos elétricos | 591637.2
| 30 |  | Pontos de tomadas e interruptores | 443727.9
| 20 |  | Luminárias, lâmpadas e acessórios | 295818.6
|  |  | total | 2041148.34
Sistemas e instalações hidrossanitárias e drenagem
| MÉDIA/M2 |  | Descrição | Total
| 25 |  | Instalações de água fria | 369773.25
| 20 |  | Instalações de água quente | 295818.6
| 42.5 |  | Louças e metais | 628614.525
| 10 |  | Instalações de água pluvial | 147909.3
| 15 |  | Instalações de esgoto | 221863.95
1663979.625
Instalações preventivas e GLP
| MÉDIA/M2 |  | Descrição | Total
| 10 |  | Instalações de gás | 147909.3
| 18 |  | Instalações do sistema preventivo de Incêndio | 266236.74
| 8 |  | Instalações de proteção e Aterramento - SPDA | 118327.44
532473.48
Mão de Obra
|  |  | Descrição | Mão de Obra (R$/m²)
|  |  | Sistemas e instalações elétricas | 55
|  |  | Sistemas e instalações hidrossanitárias e drenagem | 50
|  |  | Instalações de gás | 3
|  |  | Instalações do sistema preventivo de Incêndio | 8
|  |  | Instalações de proteção e Aterramento - SPDA | 3
Entrada de Energia
|  | MÉDIA/M2 | Ítem | Valor
|  | 8 | Entrada de Energia | 35284

## Sistemas Especiais
SISTEMAS ESPECIAIS
CLIMATIZAÇÃO, EXAUSTÃO MECÂNICA E PRESSURIZAÇÃO
Descrição | Quantidade | Preço Unitário | Valor total
Infraestrutura para Instalação de Ar Condicionado | 0 | 1200 | 0
Infraestrutura para Instalação de Ar Condicionado - CASSETE | 14693.42 | 100 | 1616276.2
Instalação de Ar Condicionado | 12 | 8000 | 105600
Ventokit | 133 | 900 | 131670
Churrasqueiras | 24 | 2600 | 68640
TOTAL |  |  | 1922186.2
COMUNICAÇÃO
Descrição | Parâmetro |  | Valor total
CFTV | 2 | R$ / AC | 32325.524
Interfone | 4 | R$ / AC | 64651.048
Controle de acesso | 2 | R$ / AC | 32325.524
TV e internet | 3 | R$ / AC | 48488.286
Automação, telecomunicação e sistemas de segurança | 8 | R$ / AC | 129302.096
TOTAL |  |  | 307092.478
EQUIPAMENTOS
Descrição | Quantidade | Preço Unitário | Valor total
Elevadores | 6 | 210000 | 1386000 | Proposta Atlas - ABC
Elevador 1 parada | 1 | 52500 | 57750
Grupo de geradores | 1 | 80000 | 88000
Subestação | 0 |  | 0
Infra de carro elétrico | 24 | 800 | 21120 | Cliente informou para considerar 1/apto | 30 | vagas 1º SS
Instalação carro elétrico | 24 | 10000 | 264000 | Cliente informou para considerar 1/apto | 58 | vagas 2º SS
Sistema de placas fotovoltaicas | 1 | 1244901.7 | 1369391.87
Sauna | 5.48 | 3900 | 23509.2
Lago | 1 | 10000 | 11000
Equipamentos para Piscina | 33 | 36831.3 | 1336976.19 | Custo Gran Torino + Sistema de aquecimento Sodramar
TOTAL |  |  | 4557747.26
OUTROS SISTEMAS ESPECIAIS
Descrição | Parâmetro |  | Valor total
Outros sistemas | 30 | R$ / AC | 440802.6
TOTAL |  |  | 440802.6
TOTAL SISTEMAS ESPECIAIS |  |  | 7227828.538 | 491.9092
Note on B10: [Comentário encadeado] Sua versão do Excel permite que você leia este comentário encadeado, no entanto, as edições serão removidas se o arquivo for aberto em uma versão mais recente do Excel. Saiba mais: https://go.microsoft.com/fwlink/?linkid=870924 Comentário: Descontando banheiros com claraboia

## Simulador Solar
https://www.neosolar.com.br/simulador-solar-calculadora-fotovoltaica
1244901.7

## Complementares
COMPLEMENTARES
SERVIÇOS COMPLEMENTARES
Descrição | Parâmetro |  | Quantidade |  | Valor total
Móveis e decoração | 3100 | R$ / ALI | 343.39 | m² | 1170959.9
Móveis e decoração jardim duplex e calçadas suspensas | 150 | R$ / ALI | 1361.26 | m² | 224607.9 |  | Circulação | 443.96
Comunicação visual | 12 | R$ / AC | 1 | vb | 193953.144 |  | Jardim superior | 917.3
Paisagismo + mobiliário externo | 440.6683 | R$ / ALE | 2661.29 | m² | 1290020.6992
Lago | 1500 | R$ / m² | 52 | m² | 85800
Ligações definitivas | 5 | R$ / AC | 1 | vb | 80813.81
Desmobilização | 10 | R$ / AC | 1 | vb | 161627.62
Limpeza | 20 | R$ / AC | 1 | vb | 323255.24
TOTAL |  |  |  |  | 3531038.3132
TOTAL COMPLEMENTARES |  |  |  |  | 3531038.3132 | 240.3143
PAISAGISMO - LIVE LUMIS
| CUSTO POR ÁREA DE PAISAGISMO | 290.6683 | 2661.29 | 773552.5902
| CUSTO POR ÁREA CONSTRUÍDA | 34.9853 | 14693.42 | 514054.0229

## Canteiro (hidden)
Obra | xxxx
Empresa | xxxx
Revisão | #REF! |  |  |  |  | Número de funcionários |  |  |  | Produtividade média (h/m2)
LEVANTAMENTO QUANTITATIVO | [5 empty] | Área construída | 0 |  |  | A.C/prazo | #DIV/0!
[6 empty] | Prazo da obra | 0 | meses |  | Pm | 49 | h/m2
Instalações de canteiro | [5 empty] | NF | #DIV/0! | funcionários
[6 empty] | Pavimentos | 0
Instalações de canteiro | [5 empty] | Equipe administrativa | 5 | funcionários
| Descrição | Unidade | Quantidade
| Produtividade média | m2 / mês | #REF! |  |  | Barracão interno | 242
| Pm | h/m2 | 49 |  |  | Externo | 96.8
| Numero de funcionários | un | #REF!
| Equipe administrativa | un | 5 |  |  |  | 338.8
| Pontos de água e esgoto | un | #REF! | 20 funcionários/ponto
| Bebedouro | un | #REF! | 1 / 5 pav. |  | Área refeitório | 1 | m²/funcionários
| Ferramentas | R$ | #REF! | 800,00/func. |  |  | #DIV/0! | m²
| EPI | R$ | #REF! | 500,00/func.
| Banheiro | un | #REF! | 1/20 func |  | Área de vestiário | 1.5 | m²/funcionários
[7 empty] | #DIV/0! | m²
Mobiliário de canteiro
| Descrição | Unidade | Quantidade | Custo unitário | Custo total
| Cadeira | un | 42 | 200 | 8400
| Mesa | un | 7 | 1000 | 7000
| Ar condicionado | un | 11 | 5000 | 55000
| Armário | m | 14 | 900 | 12600
| Escrivaninha | un | 5 | 800 | 4000
| TOTAL |  |  |  | 87000
| Descrição | Unidade | Quantidade | Custo unitário | Custo total
| Computador pessoal | un | 5 | 6000 | 30000 | Área sanitários | #DIV/0! | m²
| Impressora | un | 7 | 2000 | 14000
| Roteador | un | 14 | 500 | 7000 | área lavatório | #DIV/0! | m²
| TOTAL |  |  |  | 51000 | Área de chuveiros | #DIV/0! | m²
[6 empty] | Escritório | 8 | m²/pessoa
[7 empty] | 40 | m²
[6 empty] | Almoxarifado | 100 | m2
#DIV/0!
[6 empty] | Pontos de água e esgoto | 20 | funcionários/ponto
[6 empty] | Pontos de água e esgoto | #DIV/0! | pontos
[6 empty] | Bebedouro | 1 | a cada 5 pav.
[6 empty] | Total | 0 | bebedouros
[6 empty] | Ferramentas | #DIV/0! | 800 por funcionário
[6 empty] | EPI | #DIV/0! | 500,00 por funcionário | Considerando entrega de 2 uniformes, capacete, bota, óculos e cinto
[6 empty] | Banheiro | 1 | para cada | 20 | pessoas
#DIV/0!

## Bases (hidden)
Estimativas
| Área de Terreno | Área Construída | N° pavimentos |  | Parâmetros | Área de Terreno | Área Construída | N° pavimentos
#REF! | #REF! | #REF! | #REF! |  | OBRA 1 | 0 | 13434.29 |  | #REF!
[5 empty] | OBRA 2 | 0 | 4498.66 | 0
[5 empty] | OBRA 3 | 0 | 8366.5 | 0
[7 empty] | OBRA 1 | OBRA 1 | OBRA 2 | OBRA 2 | OBRA 3 | OBRA 3
Descrição |  |  |  | Unidade | Quantidade | Valor (R$) | Valor | Referencia | Valor | Referencia | Valor | Referencia
ESTUDOS | [5 empty] | #REF! | #REF! | #REF! | #REF! | #REF! | #REF! | #REF!
PROJETOS | [5 empty] | #REF! | #REF! | #REF! | #REF! | #REF! | #REF! | #REF!
CONSULTORIAS | [5 empty] | #REF! | #REF! | #REF! | #REF! | #REF! | #REF! | #REF!
ENSAIOS E LAUDOS | [5 empty] | #REF! | #REF! | #REF! | #REF! | #REF! | #REF! | #REF!
TAXAS
Despesas de Seguros |  |  |  | vb |  | #REF! | #REF! | #REF! | #REF! | #REF! | #REF! | #REF!
Licenciamentos, Taxas, Impostos |  |  |  | vb |  | #REF! | #REF! | #REF! | #REF! | #REF! | #REF! | #REF!
DOCUMENTOS | [5 empty] | #REF! | #REF! | #REF! | #REF! | #REF! | #REF! | #REF!
SEGURANÇA DO TRABALHO
Serviço segurança do trabalho terceirizado |  |  |  | mês |  | 2000 | 1500 | 0.11165 | #REF! | #REF! | #REF! | #REF!
Placas de Sinalização de Obra |  |  |  | vb |  | #REF! | #REF! | #REF! | #REF! | #REF! | #REF! | #REF!
MEIO AMBIENTE ¦ SAÚDE OCUPACIONAL | [5 empty] | #REF! | #REF! | #REF! | #REF! | #REF! | #REF! | #REF!
EQUIPE
Engenheiro Civil |  |  |  | mês |  | 7200 | #REF! |  | #REF! |  | #REF!
Mestre Geral |  |  |  | mês |  | 5000 | #REF! |  | #REF! |  | #REF!
Almoxarife |  |  |  | mês |  | 2500 | #REF! |  | #REF! |  | #REF!
Auxiliar de Engenharia |  |  |  | mês |  | 9000 | #REF! |  | #REF! |  | #REF!
Estagiário de Engenharia |  |  |  | mês |  | 1300 | #REF! |  | #REF! |  | #REF!
Operador de Guincho |  |  |  | mês |  | 4500 | #REF! |  | #REF! |  | #REF!
Servente |  |  |  | mês |  | 4200 | #REF! |  | #REF! |  | #REF!
Setor de projetos |  |  |  | mês |  | 3000 | #REF! |  | #REF! |  | #REF!
Serviço de vigilância |  |  |  | vb |  | #REF! | #REF! | #REF! | #REF! | #REF! | #REF! | #REF!
CANTEIRO DE OBRA
Limpeza da camada vegetal |  |  |  | m2 |  | #REF! | #REF! | #REF! | #REF! | #REF! | #REF! | #REF!
Demolições | [5 empty] | #REF! | #REF! | #REF! |  | 0 | #REF! | #REF!
Locação da obra |  |  |  | m |  |  |  | 0 |  | 0 |  | 0
Instalações Provisórias: Redes de Água Fria, Esgoto e Drenagem |  |  |  | vb |  | #REF! | #REF! | #REF! | #REF! | #REF! | #REF! | #REF!
Instalações Provisórias: Redes Elétrica, Comunicação e Dados |  |  |  | vb |  | #REF! | #REF! | #REF! | #REF! | #REF! | #REF! | #REF!
Locação de banheiro químico |  |  |  | mês |  | #REF! | #REF! | #REF! | #REF! | #REF! | #REF! | #REF!
Galpão provisório |  |  |  | vb |  | #REF! | #REF! | #REF! | #REF! | #REF! | #REF! | #REF!
Despesas de Consumo e manutenção |  |  |  | vb |  | #REF! | #REF! | #REF! | #REF! | #REF! | #REF! | #REF!

## EPCs (hidden)
Obra | MONOLYT
Empresa | BLUE HEAVEN
Revisão | R00
LEVANTAMENTO QUANTITATIVO
Equipamentos de proteção coletiva
Bandejas de proteção
| Descrição | Unidade | Quantidade
| Perímetro de projeção embasamneto | m
| Perímetro de projeção torre | m
| Número de montagens de bandeja primária | un
| Número de montagens de bandeja secundária | un
| Bandeja de proteção primária | m | 0
| Bandeja de proteção secundária | m | 0
Guarda - corpo de desforma
| Descrição | Unidade | Quantidade
| Perímetro de projeção da torre | m | 0
| Repetições de pavimentos** | un | 4
| Proteção de periferia pós desforma torre | m | 0
Tela fachadeira
| Descrição | Unidade | Quantidade
| Area da fachada | m²
| Tela fachadeira | m2 | 0
Fechamento removível de vãos em madeira
| Descrição | Unidade | Quantidade
| Área das portas de elevadores | m2
| Quantidade de elevadores | un
| Quantidade de portas de elevadores | un | 0
| Fechamento removível de vãos em madeira | m2 | 0
Tapume
| Descrição | Unidade | Quantidade
| Perímetro de encontro com pavimentação | m
| Altura do tapume | m | 2.4
| Cobertura para proteção de pedestres | m2 | 0

## CUSTOS_INDIRETOS (hidden)
ORÇAMENTO PARAMÉTRICO - CUSTOS INDIRETOS
Cliente | BLUE HEAVEN
Obra | MONOLYT
Data | 2024-06-05
Versão | R00
GERENCIAMENTO TÉCNICO
Código | Descrição | Un. | Quantidade orçada | Preço unitário | Preço total
01 | GERENCIAMENTO TÉCNICO |  |  |  | #REF!
01.001 | ESTUDOS, PROJETOS E CONSULTORIAS |  |  |  | #REF!
01.001.001 | Estudos |  |  |  | #REF!
01.001.002 | Projetos |  |  |  | #REF!
01.001.003 | Consultorias |  |  |  | #REF!
01.001.004 | Ensaios e Laudos |  |  |  | #REF!
01.002 | TAXAS E DOCUMENTOS |  |  |  | #REF!
01.002.001 | Seguros |  |  |  | #REF!
01.002.002 | Licenciamentos, Taxas, Impostos |  |  |  | #REF!
01.002.003 | Documentos |  |  |  | #REF!
02 | GERENCIAMENTO ADMINISTRATIVO |  |  |  | #REF!
02.001 | SEGURANÇA, MEIO AMBIENTE E SAÚDE |  |  |  | #REF!
02.001.001 | Segurança do Trabalho |  |  |  | #REF!
02.001.001.001 | Serviço de segurança do trabalho terceirizado | mes | #REF! | 2000 | #REF!
02.001.002 | Equipamentos de proteção |  |  |  | #REF!
02.001.002.001 | Bandeja de proteção primária | m | 0 | 294.33 | 0
| Bandeja de proteção secundária | m | 0 | 210.06 | 0
02.001.002.002 | Guarda corpo em laje pós - desforma | m | 0 | 49 | 0
02.001.002.003 | Fechamento removível de vãos de porta de elevador em madeira | m2 | 0 | 19.89 | 0
02.001.002.004 | Varal de segurança com cabo de aço | m | 0 | 244 | 0
| Tela fachadeira reforçada com impressão digital | m2 | 0 | 15 | 0
02.001.002.005 | Sinalização com placa indicativa fixada na estrutura | vb | 1 | #REF! | #REF!
02.001.002.007 | Equipamentos de proteção individual | vb | 1 | #REF! | #REF!
02.001.003 | Meio Ambiente |  |  |  | #REF!
02.002 | ADMINISTRAÇÃO E CANTEIRO DE OBRA |  |  |  | #REF!
02.002.001 | Equipe de Gestão e Apoio |  |  |  | #REF!
02.002.001.001 | Engenheiro Civil | mes | #REF! | 7200 | #REF!
02.002.001.002 | Mestre Geral | mes | #REF! | 5000 | #REF!
02.002.001.003 | Almoxarife | mes | #REF! | 2500 | #REF!
02.002.001.004 | Auxiliar de Engenharia | mes | #REF! | 9000 | #REF!
02.002.001.005 | Estagiário de Engenharia | mes | #REF! | 1300 | #REF!
02.002.001.006 | Operador de Guincho | mes | #REF! | 4500 | #REF!
02.002.001.007 | Servente | mes | #REF! | 4200 | #REF!
02.002.001.008 | Setor de projetos | mes | #REF! | 3000 | #REF!
02.002.001.009 | Serviço de vigilância | mes | #REF! | #REF! | #REF!
02.002.002 | Operação Inicial do Canteiro |  |  |  | #REF!
02.002.002.001 | Limpeza mecanizada de camada vegetal | m2 | #REF! | 12.5 | #REF!
02.002.003 | Instalações Provisórias |  |  |  | #REF!
02.002.003.001 | Locação de banheiro químico | mes | #REF! | 2850 | #REF!
02.002.003.002 | Instalações de canteiro | vb | 1 | #REF! | #REF!
02.002.003.003 | Instalações Provisórias: Redes de Água Fria, Esgoto e Drenagem | vb | 1 | #REF! | #REF!
02.002.003.004 | Instalações Provisórias: Redes Elétrica, Comunicação e Dados | vb | 1 | #REF! | #REF!
02.002.003.005 | Mobiliário de apoio a obra | vb | 1 | 87000 | 87000
02.002.003.006 | Equipamentos escritório - aquisição | vb | 1 | 51000 | 51000
02.002.003.007 | Tapume com telha metálica | m2 | 0 | 119.41 | 0
02.002.005 | Despesas de Consumo e Manutenção |  |  |  | #REF!
02.003 | EQUIPAMENTOS |  |  |  | #REF!
02.003.001 | Equipamentos de Obra |  |  |  | #REF!
02.003.001.001 | Ferramentas - aquisição/manutenção | vb | 1 | #REF! | #REF!
02.003.001.002 | Condutor de Entulho-Aquisição | Un. | 1 | #REF! | #REF!
02.003.001.003 | Manutenção de veículo de apoio - Kia Bongo | mes | #REF! | 166.665 | #REF!
02.003.001.005 | Manutenção inicial de elevador cremalheira | Un. | 1 | 70000 | 70000
02.003.001.006 | Manutenção periódica de elevador cremalheira | Un. | 16 | 2100 | 33600
02.003.001.007 | Montagem e desmontagem de elevador cremalheira | mes | 1 | 17600 | 17600
02.003.001.009 | Manutenção periódica de de Mini-grua | Un. | 12 | 950 | 11400
02.003.001.010 | Montagem e Desmontagem de Mini-grua | Un. | 1 | 7000 | 7000
02.003.001.011 | Mobilização e desmobilização de Mini-grua | mes | 1 | 9756 | 9756
02.003.002 | Balancim |  |  |  | 45600
02.003.002.001 | Locação de balancim | mes | 10 | 1800 | 18000
02.003.002.002 | Montagem e desmontagem de balancim | Un. | 28 | 450 | 12600
02.003.002.003 | Manutenção periódica de balancim | mes | 10 | 1500 | 15000
02.003.002.004 | Locação de andaime | mes | 6 |  | 0
Total |  |  |  |  | #REF!

## Esquadrias
ORÇAMENTO PARAMÉTRICO GERENCIAMENTO EXECUTIVO
Cliente | BLUE HEAVEN
Obra | MONOLYT
Data | 2024-06-05
Revisão | R00
ESQUADRIAS
Descrição | Quantidade |  | Parâmetro |  | Referência | Valor total
Esquadrias de Alumínio | 3088 | m² | 1650 | R$ / m² | Média | 5604720 | KZA
PELE DE VIDRO 8mm | 191.19 | m² | 1600 | R$ / m² | Média | 336494.4 | ABC - Estaleiro
VIDRO PISCINA 0,3cm | 516.49 | m² | 2300 | R$ / m² | Média | 1306719.7
CLARABOIA | 12.09 | m² | 2100 | R$ / m² | Média | 27927.9
PCF | 8 | un | 1750 | R$ / un | Média | 15400
Serralherias | 1 | vb | 10 | R$ / AC | Média | 161627.62
Guarda-corpo - vidro | 557.2985 | m² | 2100 | R$ / m² | Média | 1287359.535 | 2100 Lumis 1600 ABC | 506.635
Corrimão inox | 121.23 | m | 150 | R$ / m² | Média | 20002.95
Portão de alumínio | 1 | un | 20000 | R$ / un | Média | 22000 | Consideração
Esquadrias de Madeira | 328 | un | 1535.2392 | R$ / un | Média | 553914.2895
Fechadura eletrônica | 24 | un | 2500 | R$ / un | Média | 66000
TOTAL | [5 empty] | 9402166.3945
TOTAL ESQUADRIAS | [5 empty] | 9402166.3945 | 639.8896
Note on D15: [Comentário encadeado] Sua versão do Excel permite que você leia este comentário encadeado, no entanto, as edições serão removidas se o arquivo for aberto em uma versão mais recente do Excel. Saiba mais: https://go.microsoft.com/fwlink/?linkid=870924 Comentário: GOLD SLIM GERALMETE 10% MAIS CARO QUE A LINHA GOLD

## ESQUADRIAS_MADEIRA
Obra | MONOLYT
Empresa | BLUE HEAVEN
Revisão | R00
Data | 2024-06-04
LEVANTAMENTO QUANTITATIVO
ESQUADRIAS DE MADEIRA
| LEVANTAMENTO DE PROJETO | [8 empty] | ESQUADRIAS DE MADEIRA
| Pavimento | Marca esquadria | Largura (m) | Altura (m) | Quantidade | Repetição | VALOR R$ - MAT+MO | Total |  | Marca Esquadria | Total
| - | PORTA GIRO 1 FOLHA 110X210cm | 1.1 | 2.1 | 5 | 1 | 2068.7 | 10343.5 |  | PORTA GIRO 1 FOLHA 110X210cm | 10343.5
| - | PORTA GIRO 1 FOLHA 60X210cm | 0.6 | 2.1 | 23 | 1 | 1447.48 | 33292.04 | Custo Gran Torino | PORTA GIRO 1 FOLHA 60X210cm | 33292.04
| - | PORTA GIRO 1 FOLHA 70X210cm | 0.7 | 2.1 | 45 | 1 | 1363.719 | 61367.355 |  | PORTA GIRO 1 FOLHA 70X210cm | 61367.355
| - | PORTA GIRO 1 FOLHA 80X210cm | 0.8 | 2.1 | 225 | 1 | 1542.53 | 347069.25 | Custo Gran Torino | PORTA GIRO 1 FOLHA 80X210cm | 347069.25
| - | PORTA GIRO 1 FOLHA 90X210cm | 0.9 | 2.1 | 30 | 1 | 1716.21 | 51486.3 | Custo Gran Torino | PORTA GIRO 1 FOLHA 90X210cm | 51486.3
|  | FECHADURA BIOMÉTRICA |  |  | 1 | 24 | 2500 | 60000 | Custo KZA | FECHADURA BIOMÉTRICA | 60000
[8 empty] | 0 |  | 0
563558.445
619914.2895
Quantitativo extraído do modelo, devido a pendência da tabela de esquadrias

## PORTA_CORTA_FOGO
Obra | MONOLYT
Empresa | BLUE HEAVEN
Revisão | R00
Data | 2024-06-04
LEVANTAMENTO QUANTITATIVO
PORTA CORTA FOGO
| LEVANTAMENTO DE PROJETO | [8 empty] | PORTAS CORTA - FOGO
| Pavimento | Marca esquadria | Largura (m) | Altura (m) | Quantidade | Repetição | VALOR R$ - MAT+MO | Total |  | Marca Esquadria | Total
| - | PORTA CORTA FOGO 90x210cm COM BARRA ANTIPÂNICO | 0.9 | 2.1 | 8 | 1 | 1750 | 14000 | Custo Spotco | PORTA CORTA FOGO 90x210cm COM BARRA ANTIPÂNICO | 14000
[8 empty] | 0 |  | 0
0
14000
15400
Quantitativo extraído do modelo, devido a pendência da tabela de esquadrias

## ESQUADRIAS_DE_ALUMÍNIO
Obra | MONOLYT
Empresa | BLUE HEAVEN
Revisão | R00
Data | 2024-06-04
LEVANTAMENTO QUANTITATIVO
ESQUADRIAS DE ALUMÍNIO
| LEVANTAMENTO DE PROJETO | [6 empty] | PORTAS CORTA - FOGO
| Pavimento | Marca esquadria | Área (m2) | Repetição | VALOR R$ - MAT+MO | Total |  | Marca Esquadria | Total (m2)
| - | GOLD SLIM | 3088 | 1 | 1650 | 5095200 | Custo KZA | GOLD SLIM | 5095200
| - | PELE DE VIDRO 8mm | 191.19 | 1 | 1600 | 305904 | Custo Spotco | PELE DE VIDRO 8mm | 305904
| - | VIDRO PISCINA 0,3cm | 516.49 | 1 | 2300 | 1187927 | Custo Barra 4 | VIDRO PISCINA 0,3cm | 1187927
|  | CLARABOIA | 12.09 | 1 | 2100 | 25389 |  | CLARABOIA | 25389
[6 empty] | 0 |  | 0
1737.085
7275862
Quantitativo extraído do modelo, devido a pendência da tabela de esquadrias

## GUARDA_CORPO
Obra | MONOLYT
Empresa | BLUE HEAVEN
Revisão | R00
Data | 2024-06-04
LEVANTAMENTO QUANTITATIVO
GUARDA CORPO
| LEVANTAMENTO DE PROJETO | [6 empty] | GUARDA CORPO
| Pavimento | Marca esquadria | Área(m²) | Repetição | VALOR R$ - MAT+MO | Total |  | Marca Esquadria | Total
| Quantidade extraída do modelo | GUARDA CORPO VIDRO H=1,10m | 349.844 | 1 | 2100 | 734672.4 | Lumis | GUARDA CORPO VIDRO H=1,10m | 734672.4
| Quantidade extraída do projeto dwg | CORRIMÃO VIDRO+VERTICAL H=1,1m | 207.4545 | 1 | 2100 | 435654.45 |  | CORRIMÃO VIDRO+VERTICAL H=1,1m | 435654.45
| Quant. em metro linear (Quantidade extraída do projeto dwg) | CORRIMÃO ESCADAS | 121.23 | 1 | 150 | 18184.5 | METRO LINEAR | CORRIMÃO ESCADAS | 18184.5
[6 empty] | 0 |  | 0 | 0
0
0
0
1307362.485

## BRISES (hidden)
Obra
Empresa
Revisão
Data
LEVANTAMENTO QUANTITATIVO
BRISES
| LEVANTAMENTO DE PROJETO | [6 empty] | BRISES
| Pavimento | Marca esquadria | Largura (m) | Altura (m) | Quantidade | Repetição | Total (m2) | Marca Esquadria | Total (m2)
[7 empty] | 0 |  | 0
0
0
0
0
0
0
0
0
0
0
0
0
0
0
0
0
0
0
0
0
0
0
0
0
0
0
0
0
0
0
0
0
0
0
0
0
0
0
0
0
0
0
0
0
0
0
0
0
0
0
0
0
0
0
0
0
0
0
0
0
0
0
0
0
0
0
0
0
0
0
0
0
0
0
0
0
0
0
0
0
0
0
0
0
0
0
0
0
0
0
0
0
0
0
0
0
0
0
0
0
0
0
0
0
0
0
0
0
0
0
0
0
0
0
0
0
0
0
0
0
0
0
0
0
0
0
0
0
0
0
0
0
0
0
0
0
0
0
0
0
0
0
0
0
0
0
0
0
0
0
0
0
0
0
0
0
0
0
0
0
0
0
0
0
0
0
0
0
0
0
0
0
0
0
0
0
0
0
0
0
0
0
0
0
0
0
0
0
0
0
0
0
0
0
0
0
0
0
0
0
0
0
0
0
0
0
0
0
0

## Rev. Fachada
ORÇAMENTO PARAMÉTRICO GERENCIAMENTO EXECUTIVO
Cliente | BLUE HEAVEN
Obra | MONOLYT
Data | 2024-06-05
Revisão | R00
REVESTIMENTOS ARGAMASSADOS
Descrição | Quantidade |  | Parâmetro |  | Referência | Valor total
Chapisco e reboco | 3968.0502 | m² | 102.82 | R$ / m² | - | 448794.419 | CUSTO CHAPISCO + REBOCO GRAN TORINO / TEXTURA SPOTCO
Concreto aparente | 10610.3658 | m² | 117.699 | R$ / m² |  | 1373712.3865 | CUSTO ATALAIA, MUDANDO O ITEM DA COMPOSIÇÃO VERNIZ PARA RESINA
TOTAL | [5 empty] | 1822506.8054
PINTURA
Descrição | Quantidade |  | Parâmetro |  | Referência | Valor total
Textura padrão STO | 3968.0502 | m² | 250 | R$ / m² | - | 1091213.8177
TOTAL | [5 empty] | 1091213.8177
ACABAMENTOS ESPECIAIS
Descrição | Quantidade |  | Parâmetro |  | Referência | Valor total
Revestimentos especiais | 451.7028 | m² | 350 | R$ / m² | - | 173905.5872
173905.5872
TOTAL FACHADA | [5 empty] | 3087626.2104 | 210.1367

## FACHADA
Obra | MONOLYT
Empresa | BLUE HEAVEN
Revisão | R00
Data | 2024-06-05
LEVANTAMENTO QUANTITATIVO
EQUIPAMENTOS ESPECIAIS DE FACHADA
| LEVANTAMENTO DE PROJETO |  |  |  |  | LEVANTAMENTO DE PROJETO
| Pavimento | Material | Perímetro (m) | Altura (m) | Área (m²) | Material | Área (m²) | Valor (mat+mo) | Total
| 2S | CONCRETO APARENTE | 208.5592 | 3.933 | 820.2633 | CONCRETO APARENTE | 10610.3658 | 117.699 | 1373712.3865 | CUSTO ATALAIA, MUDANDO O ITEM DA COMPOSIÇÃO VERNIZ PARA RESINA
| 2S - teto | CONCRETO APARENTE | 7.296 | 9.189 | 67.0429 | CHAPISCO/REBOCO/TEXTURA | 3968.0502 | 352.82 | 1540008.2367 | CUSTO CHAPISCO + REBOCO GRAN TORINO / TEXTURA SPOTCO
| 2S - teto | CONCRETO APARENTE | 5.27 | 36.339 | 191.5065 | PEDRA MACIÇA PILARES SACADAS | 451.7028 | 350 | 173905.5872
| 1SS - MURETAS | CHAPISCO/REBOCO/TEXTURA | 132.9299 | 1.1 | 146.2229 | 0 | 0 |  | 0
| 1SS | CONCRETO APARENTE | 238.2649 | 4.1975 | 1000.1169 |  | 0 |  | 0
| 1SS | PEDRA MACIÇA PILARES SACADAS | 24.8928 | 3.68 | 91.6055 |  | 0 |  | 0
| 1SS | CHAPISCO/REBOCO/TEXTURA | 143.1047 | 3.68 | 526.6253 |  | 0 |  | 0
| 1SS - PISCINAS | CONCRETO APARENTE | 6 | 34.3942 | 206.3652 |  | 0 |  | 0
| 1SS - PROJEÇÃO TORRE | CONCRETO APARENTE | 448.87 | 0.2 | 89.774 |  | 0 |  | 0
| TA - TERR / TB - 1º PAV | CONCRETO APARENTE | 482.6136 | 4.1975 | 2025.7706 |  | 0 |  | 0 |  | 0.36 | 60 | RESINA
| TA - TERR / TB - 1º PAV | CHAPISCO/REBOCO/TEXTURA | 378.11 | 3.65 | 1380.1015 | [6 empty] | 0.56 | LIXA
| TA - TERR / TB - 1º PAV | PEDRA MACIÇA PILARES SACADAS | 35.0603 | 3.65 | 127.9701 | [6 empty] | 0.444 | CIMENTO CPIIZ
| TA - TERR / TB - 1º PAV | CONCRETO APARENTE | 8 | 34.3942 | 275.1536 | [6 empty] | 1.095 | CIMENTO BRANCO
| TA - TERR / TB - 1º PAV | CONCRETO APARENTE | 448.87 | 0.2 | 89.774 | [6 empty] | 3.6 | ADESIVO PARA ARGAMASSAS
| TA - 1º PAV/ TB - 2º PAV | CONCRETO APARENTE | 344.7335 | 4.1975 | 1447.0189
| TA - 1º PAV/ TB - 2º PAV | PEDRA MACIÇA PILARES SACADAS | 63.5965 | 3.65 | 232.1272
| TA - 1º PAV/ TB - 2º PAV | CHAPISCO/REBOCO/TEXTURA | 286.81 | 3.65 | 1046.8565
| TA - 1º PAV/ TB - 2º PAV | CONCRETO APARENTE | 8 | 34.3942 | 275.1536
| TA - 1º PAV/ TB - 2º PAV | CONCRETO APARENTE | 448.87 | 0.2 | 89.774
| TA - 2º PAV/ TB - COB | CONCRETO APARENTE | 44.7539 | 3.65 | 163.3517
| TA - 2º PAV/ TB - COB | CONCRETO APARENTE | 2 | 524.604 | 1049.208
| TA - 2º PAV/ TB - COB | CONCRETO APARENTE | 696.7863 | 0.2 | 139.3573
| TA - 2º PAV/ TB - COB | CHAPISCO/REBOCO/TEXTURA | 206.8479 | 4.1975 | 868.2441
| TA - 2º PAV/ TB - COB - PISCINAS | CONCRETO APARENTE | 3 | 34.3942 | 103.1826
| TA - 2º PAV/ TB - COB | CONCRETO APARENTE | 448.87 | 0.2 | 89.774
| TA - 2º PAV/ TB - COB - PISCINAS MAIORES | CONCRETO APARENTE | 6 | 21.059 | 126.354
| COBERTURA | CONCRETO APARENTE | 2 | 798.5921 | 1597.1842
| COBERTURA | CONCRETO APARENTE | 378.6013 | 0.2 | 75.7203
| TETO DECK | CONCRETO APARENTE | 688.52 | 1 | 688.52
0
0
0
0
0
0
0
0
0
0
0
0
0
0
0
0
0
0
0
0
0
0
0
0
0
0
0
0
0
0
0
0
0
0
0
0
0
0
0
0
0
0
0
0
0
0
0
0
0
0
0
0
0
0
0
0
0
0
0
0
0
0
0
0
0
0
0
0
0
0
0
0
0
0
0
0
0
0
0
0
0
0
0
0
0
0
0
0
0
0
0
0
0
0
0
0
0
0
0
0
0
0
0
0
0
0
0
0
0
0
0
0
0
0
0
0
0
0
0
0
0
0
0
0
0
0
0
0
0
0
0
0
0
0
0
0
0
0
0
0
0
0
0
0
0
0
0
0
0
0
0
0
0
0
0
0
0
0
0
0
0
0
0
0
0
0
0
0
0
0
0
0
0
0
0
0
0
0
0
0
0
0
0
0
0
Note on E11: [Comentário encadeado] Sua versão do Excel permite que você leia este comentário encadeado, no entanto, as edições serão removidas se o arquivo for aberto em uma versão mais recente do Excel. Saiba mais: https://go.microsoft.com/fwlink/?linkid=870924 Comentário: 1,15 devido a inclinação da parede de concreto
Note on J12: [Comentário encadeado] Sua versão do Excel permite que você leia este comentário encadeado, no entanto, as edições serão removidas se o arquivo for aberto em uma versão mais recente do Excel. Saiba mais: https://go.microsoft.com/fwlink/?linkid=870924 Comentário: CHAPISCO + REBOCO + TELA + TEXTURA
Note on E15: [Comentário encadeado] Sua versão do Excel permite que você leia este comentário encadeado, no entanto, as edições serão removidas se o arquivo for aberto em uma versão mais recente do Excel. Saiba mais: https://go.microsoft.com/fwlink/?linkid=870924 Comentário: 1,15 devido a inclinação da parede de concreto
Note on D18: [Comentário encadeado] Sua versão do Excel permite que você leia este comentário encadeado, no entanto, as edições serão removidas se o arquivo for aberto em uma versão mais recente do Excel. Saiba mais: https://go.microsoft.com/fwlink/?linkid=870924 Comentário: REPETIÇÕES
Note on E18: [Comentário encadeado] Sua versão do Excel permite que você leia este comentário encadeado, no entanto, as edições serão removidas se o arquivo for aberto em uma versão mais recente do Excel. Saiba mais: https://go.microsoft.com/fwlink/?linkid=870924 Comentário: ÁREA
Note on E20: [Comentário encadeado] Sua versão do Excel permite que você leia este comentário encadeado, no entanto, as edições serão removidas se o arquivo for aberto em uma versão mais recente do Excel. Saiba mais: https://go.microsoft.com/fwlink/?linkid=870924 Comentário: 1,15 devido a inclinação da parede de concreto
Note on D23: [Comentário encadeado] Sua versão do Excel permite que você leia este comentário encadeado, no entanto, as edições serão removidas se o arquivo for aberto em uma versão mais recente do Excel. Saiba mais: https://go.microsoft.com/fwlink/?linkid=870924 Comentário: REPETIÇÕES
Note on E23: [Comentário encadeado] Sua versão do Excel permite que você leia este comentário encadeado, no entanto, as edições serão removidas se o arquivo for aberto em uma versão mais recente do Excel. Saiba mais: https://go.microsoft.com/fwlink/?linkid=870924 Comentário: ÁREA
Note on E25: [Comentário encadeado] Sua versão do Excel permite que você leia este comentário encadeado, no entanto, as edições serão removidas se o arquivo for aberto em uma versão mais recente do Excel. Saiba mais: https://go.microsoft.com/fwlink/?linkid=870924 Comentário: 1,15 devido a inclinação da parede de concreto
Note on D28: [Comentário encadeado] Sua versão do Excel permite que você leia este comentário encadeado, no entanto, as edições serão removidas se o arquivo for aberto em uma versão mais recente do Excel. Saiba mais: https://go.microsoft.com/fwlink/?linkid=870924 Comentário: REPETIÇÕES
Note on E28: [Comentário encadeado] Sua versão do Excel permite que você leia este comentário encadeado, no entanto, as edições serão removidas se o arquivo for aberto em uma versão mais recente do Excel. Saiba mais: https://go.microsoft.com/fwlink/?linkid=870924 Comentário: ÁREA
Note on D31: [Comentário encadeado] Sua versão do Excel permite que você leia este comentário encadeado, no entanto, as edições serão removidas se o arquivo for aberto em uma versão mais recente do Excel. Saiba mais: https://go.microsoft.com/fwlink/?linkid=870924 Comentário: REPETIÇÕES
Note on E31: [Comentário encadeado] Sua versão do Excel permite que você leia este comentário encadeado, no entanto, as edições serão removidas se o arquivo for aberto em uma versão mais recente do Excel. Saiba mais: https://go.microsoft.com/fwlink/?linkid=870924 Comentário: ÁREA
Note on E33: [Comentário encadeado] Sua versão do Excel permite que você leia este comentário encadeado, no entanto, as edições serão removidas se o arquivo for aberto em uma versão mais recente do Excel. Saiba mais: https://go.microsoft.com/fwlink/?linkid=870924 Comentário: 1,15 devido a inclinação da parede de concreto
Note on D34: [Comentário encadeado] Sua versão do Excel permite que você leia este comentário encadeado, no entanto, as edições serão removidas se o arquivo for aberto em uma versão mais recente do Excel. Saiba mais: https://go.microsoft.com/fwlink/?linkid=870924 Comentário: REPETIÇÕES
Note on E34: [Comentário encadeado] Sua versão do Excel permite que você leia este comentário encadeado, no entanto, as edições serão removidas se o arquivo for aberto em uma versão mais recente do Excel. Saiba mais: https://go.microsoft.com/fwlink/?linkid=870924 Comentário: ÁREA
Note on D36: [Comentário encadeado] Sua versão do Excel permite que você leia este comentário encadeado, no entanto, as edições serão removidas se o arquivo for aberto em uma versão mais recente do Excel. Saiba mais: https://go.microsoft.com/fwlink/?linkid=870924 Comentário: REPETIÇÕES
Note on E36: [Comentário encadeado] Sua versão do Excel permite que você leia este comentário encadeado, no entanto, as edições serão removidas se o arquivo for aberto em uma versão mais recente do Excel. Saiba mais: https://go.microsoft.com/fwlink/?linkid=870924 Comentário: ÁREA
Note on D37: [Comentário encadeado] Sua versão do Excel permite que você leia este comentário encadeado, no entanto, as edições serão removidas se o arquivo for aberto em uma versão mais recente do Excel. Saiba mais: https://go.microsoft.com/fwlink/?linkid=870924 Comentário: REPETIÇÕES
Note on E37: [Comentário encadeado] Sua versão do Excel permite que você leia este comentário encadeado, no entanto, as edições serão removidas se o arquivo for aberto em uma versão mais recente do Excel. Saiba mais: https://go.microsoft.com/fwlink/?linkid=870924 Comentário: ÁREA
Note on D39: [Comentário encadeado] Sua versão do Excel permite que você leia este comentário encadeado, no entanto, as edições serão removidas se o arquivo for aberto em uma versão mais recente do Excel. Saiba mais: https://go.microsoft.com/fwlink/?linkid=870924 Comentário: ÁREA

## ORÇAMENTO_EXECUTIVO_REV03
REV03 |  |  |  | REV02 |  |  |  | REV01
ETAPA | VALOR ORÇADO | % | VALOR / m² | ETAPA | VALOR ORÇADO | % | VALOR / m² | VALOR ORÇADO | % | VALOR / m²
GERENCIAMENTO TÉCNICO E ADMINISTRATIVO | 14538860.0226 | 16.53% | 989.481 | GERENCIAMENTO TÉCNICO E ADMINISTRATIVO | 13510709.0726 | 15.54% | 919.5074 | 8526873.6745 | 11.4% | 683.8063 | 4983835.3981 | 235.7011 |  | ÁREA CONSTRUÍDA | 14693.42 | m²
MOVIMENTAÇÃO DE TERRA | 2545063.3885 | 2.893% | 173.2111 | MOVIMENTAÇÃO DE TERRA | 2545063.3885 | 2.928% | 173.2111 | 2450076.1785 | 3.276% | 196.4821 | 94987.2099 | -23.271
INFRAESTRUTURA | 5742340.0166 | 6.527% | 390.8103 | INFRAESTRUTURA | 5742340.0166 | 6.606% | 390.8103 | 5278318.0956 | 7.059% | 423.2908 | 464021.921 | -32.4805
CONTENÇÕES | 1644604.5754 | 1.869% | 111.928 | CONTENÇÕES | 1644604.5754 | 1.892% | 111.928 | 1644604.5754 | 2.199% | 131.8879 | 0 | -19.9599
SUPRAESTRUTURA | 16955389.9573 | 19.27% | 1153.9444 | SUPRAESTRUTURA | 16955389.9573 | 19.51% | 1153.9444 | 13332388.9707 | 17.83% | 1069.1811 | 3623000.9866 | 84.7633
ALVENARIA | 3148673.3768 | 3.579% | 214.2914 | ALVENARIA | 3148673.3768 | 3.622% | 214.2914 | 3148673.3768 | 4.211% | 252.5055 | 0 | -38.2142
INSTALAÇÕES ELÉTRICAS, HIDRÁULICAS, GLP E PREVENTIVAS | 6206500.608 | 7.054% | 422.4 | INSTALAÇÕES ELÉTRICAS, HIDRÁULICAS, GLP E PREVENTIVAS | 6206500.608 | 7.14% | 422.4 | 5267209.728 | 7.044% | 422.4 | 939290.88 | 0
EQUIPAMENTOS E SISTEMAS ESPECIAIS | 7227828.538 | 8.215% | 491.9092 | EQUIPAMENTOS E SISTEMAS ESPECIAIS | 7227828.538 | 8.315% | 491.9092 | 6870035.208 | 9.187% | 550.9374 | 357793.33 | -59.0282
IMPERMEABILIZAÇÃO | 1260169.0552 | 1.432% | 85.7642 | IMPERMEABILIZAÇÃO | 1260169.0552 | 1.45% | 85.7642 | 1100757.3434 | 1.472% | 88.2744 | 159411.7118 | -2.5102
REVESTIMENTOS INTERNOS EM PISO E PAREDE | 1754484.6087 | 1.994% | 119.4061 | REVESTIMENTOS INTERNOS EM PISO E PAREDE | 1754484.6087 | 2.018% | 119.4061 | 1637724.5642 | 2.19% | 131.3361 | 116760.0445 | -11.93
REVESTIMENTOS E ACABAMENTOS INTERNOS EM TETO | 1764973.6104 | 2.006% | 120.12 | REVESTIMENTOS E ACABAMENTOS INTERNOS EM TETO | 1764973.6104 | 2.031% | 120.12 | 1292981.426 | 1.729% | 103.6897 | 471992.1844 | 16.4303
ACABAMENTOS EM PISO E PAREDE | 4311125.5016 | 4.9% | 293.4052 | ACABAMENTOS EM PISO E PAREDE | 4311125.5016 | 4.96% | 293.4052 | 4169253.4416 | 5.575% | 334.3502 | 141872.06 | -40.945
PINTURA INTERNA | 2297072.525 | 2.611% | 156.3334 | PINTURA INTERNA | 2297072.525 | 2.643% | 156.3334 | 2000841.425 | 2.676% | 160.456 | 296231.1 | -4.1226 | Mais revestimentos parede banheiro
ESQUADRIAS, VIDROS E FERRAGENS | 9402166.3945 | 10.69% | 639.8896 | ESQUADRIAS, VIDROS E FERRAGENS | 9402166.3945 | 10.82% | 639.8896 | 9377705.6945 | 12.54% | 752.0382 | 24460.7 | -112.1486
REVESTIMENTOS E ACABAMENTOS DE FACHADA | 3087626.2104 | 3.509% | 210.1367 | REVESTIMENTOS E ACABAMENTOS DE FACHADA | 3087626.2104 | 3.552% | 210.1367 | 3087626.2104 | 4.129% | 247.6099 | 0 | -37.4732
SERVIÇOS COMPLEMENTARES | 3531038.3132 | 4.013% | 240.3143 | SERVIÇOS COMPLEMENTARES | 3531038.3132 | 4.062% | 240.3143 | 3416073.0232 | 4.568% | 273.9495 | 114965.29 | -33.6352
IMPREVISTOS E CONTINGENCIAS | 2562537.5011 | 2.913% | 174.4003 | IMPREVISTOS E CONTINGENCIAS | 2531692.9726 | 2.913% | 172.3011 | 2178034.2881 | 2.913% | 174.6659 | 353658.6845 | -2.3647
TOTAL | 87980454.2031 | 100% | 5987.7451 | TOTAL | 86921458.7246 | 100% | 5915.6724 | 74779177.2238 | 100% | 5996.861
CUB/SC | 2758.46 | 2024-05-01 | 2.1707 | CUB/SC | 2758.46 | 2024-05-01 | 2.1446 | 2758.46 | 2024-05-01 | 2.174
12142281.5008

## ORÇAMENTO_EXECUTIVO_REV02
REV02 |  |  |  | REV01
ETAPA | VALOR ORÇADO | % | VALOR / m² | VALOR ORÇADO | % | VALOR / m²
GERENCIAMENTO TÉCNICO E ADMINISTRATIVO | 13510709.0726 | 15.54% | 919.5074 | 8526873.6745 | 11.4% | 683.8063 | 4983835.3981 | 235.7011 |  | ÁREA CONSTRUÍDA | 14693.42 | m²
MOVIMENTAÇÃO DE TERRA | 2545063.3885 | 2.928% | 173.2111 | 2450076.1785 | 3.276% | 196.4821 | 94987.2099 | -23.271
INFRAESTRUTURA | 5742340.0166 | 6.606% | 390.8103 | 5278318.0956 | 7.059% | 423.2908 | 464021.921 | -32.4805
CONTENÇÕES | 1644604.5754 | 1.892% | 111.928 | 1644604.5754 | 2.199% | 131.8879 | 0 | -19.9599
SUPRAESTRUTURA | 16955389.9573 | 19.51% | 1153.9444 | 13332388.9707 | 17.83% | 1069.1811 | 3623000.9866 | 84.7633
ALVENARIA | 3148673.3768 | 3.622% | 214.2914 | 3148673.3768 | 4.211% | 252.5055 | 0 | -38.2142
INSTALAÇÕES ELÉTRICAS, HIDRÁULICAS, GLP E PREVENTIVAS | 6206500.608 | 7.14% | 422.4 | 5267209.728 | 7.044% | 422.4 | 939290.88 | 0
EQUIPAMENTOS E SISTEMAS ESPECIAIS | 7227828.538 | 8.315% | 491.9092 | 6870035.208 | 9.187% | 550.9374 | 357793.33 | -59.0282
IMPERMEABILIZAÇÃO | 1260169.0552 | 1.45% | 85.7642 | 1100757.3434 | 1.472% | 88.2744 | 159411.7118 | -2.5102
REVESTIMENTOS INTERNOS EM PISO E PAREDE | 1754484.6087 | 2.018% | 119.4061 | 1637724.5642 | 2.19% | 131.3361 | 116760.0445 | -11.93
REVESTIMENTOS E ACABAMENTOS INTERNOS EM TETO | 1764973.6104 | 2.031% | 120.12 | 1292981.426 | 1.729% | 103.6897 | 471992.1844 | 16.4303
ACABAMENTOS EM PISO E PAREDE | 4311125.5016 | 4.96% | 293.4052 | 4169253.4416 | 5.575% | 334.3502 | 141872.06 | -40.945
PINTURA INTERNA | 2297072.525 | 2.643% | 156.3334 | 2000841.425 | 2.676% | 160.456 | 296231.1 | -4.1226 | Mais revestimentos parede banheiro
ESQUADRIAS, VIDROS E FERRAGENS | 9402166.3945 | 10.82% | 639.8896 | 9377705.6945 | 12.54% | 752.0382 | 24460.7 | -112.1486
REVESTIMENTOS E ACABAMENTOS DE FACHADA | 3087626.2104 | 3.552% | 210.1367 | 3087626.2104 | 4.129% | 247.6099 | 0 | -37.4732
SERVIÇOS COMPLEMENTARES | 3531038.3132 | 4.062% | 240.3143 | 3416073.0232 | 4.568% | 273.9495 | 114965.29 | -33.6352
IMPREVISTOS E CONTINGENCIAS | 2531692.9726 | 2.913% | 172.3011 | 2178034.2881 | 2.913% | 174.6659 | 353658.6845 | -2.3647
TOTAL | 86921458.7246 | 100% | 5915.6724 | 74779177.2238 | 100% | 5996.861
CUB/SC | 2758.46 | 2024-05-01 | 2.1446 | 2758.46 | 2024-05-01 | 2.174
12142281.5008

## ORÇAMENTO_EXECUTIVO_REV01
ETAPA | VALOR ORÇADO | % | VALOR / m²
GERENCIAMENTO TÉCNICO E ADMINISTRATIVO | 8526873.6745 | 11.4% | 683.8063 |  | ÁREA CONSTRUÍDA | 12469.72 | m²
MOVIMENTAÇÃO DE TERRA | 2450076.1785 | 3.276% | 196.4821
INFRAESTRUTURA | 5278318.0956 | 7.059% | 423.2908
CONTENÇÕES | 1644604.5754 | 2.199% | 131.8879
SUPRAESTRUTURA | 13332388.9707 | 17.83% | 1069.1811
ALVENARIA | 3148673.3768 | 4.211% | 252.5055
INSTALAÇÕES ELÉTRICAS, HIDRÁULICAS, GLP E PREVENTIVAS | 5267209.728 | 7.044% | 422.4
EQUIPAMENTOS E SISTEMAS ESPECIAIS | 6870035.208 | 9.187% | 550.9374
IMPERMEABILIZAÇÃO | 1100757.3434 | 1.472% | 88.2744
REVESTIMENTOS INTERNOS EM PISO E PAREDE | 1637724.5642 | 2.19% | 131.3361
REVESTIMENTOS E ACABAMENTOS INTERNOS EM TETO | 1292981.426 | 1.729% | 103.6897
ACABAMENTOS EM PISO E PAREDE | 4169253.4416 | 5.575% | 334.3502
PINTURA INTERNA | 2000841.425 | 2.676% | 160.456 | Mais revestimentos parede banheiro
ESQUADRIAS, VIDROS E FERRAGENS | 9377705.6945 | 12.54% | 752.0382
REVESTIMENTOS E ACABAMENTOS DE FACHADA | 3087626.2104 | 4.129% | 247.6099
SERVIÇOS COMPLEMENTARES | 3416073.0232 | 4.568% | 273.9495
IMPREVISTOS E CONTINGENCIAS | 2178034.2881 | 2.913% | 174.6659
TOTAL | 74779177.2238 | 100% | 5996.861
CUB/SC | 2758.46 | 2024-05-01 | 2.174

## ANÁLISE_CUSTOS
ETAPA | OBRA |  | OBRA SIMILAR | JUSTIFICATIVA
| VALOR | VALOR / m² | VALOR / m²
MOVIMENTAÇÃO DE TERRA | 2545063.3885 | 173.2111 | 110,00 -160,00 | MAIOR ÁREA DE ESCAVAÇÃO E BOTA-FORA EM RELAÇÃO A ÁREA CONSTRUÍDA
INFRAESTRUTURA | 5742340.0166 | 390.8103 | 180,00 -250,00 | MAIOR PROPORÇÃO DE PROJEÇÃO DE EMBASAMETO DEVIDO A HORIZONTALIDADE
CONTENÇÕES | 1644604.5754 | 111.928 | 70,00 -110,00 | MAIOR PROPORÇÃO DE PROJEÇÃO DO SUBSOLO / ESPESSURA DA PAREDE
SUPRAESTRUTURA | 16955389.9573 | 1153.9444 | 760,00 -1.050,00 | PAREDES DE CONCRETO / RESISTÊNCIA E ADITIVO DO CONCRETO
ALVENARIA | 3148673.3768 | 214.2914 | 190,00 -280,00
INSTALAÇÕES ELÉTRICAS, HIDRÁULICAS, GLP E PREVENTIVAS | 6206500.608 | 422.4 | 400,00 -530,00
EQUIPAMENTOS E SISTEMAS ESPECIAIS | 7227828.538 | 491.9092 | 330,00 -370,00 | EQUIPAMENTOS E QUANTIDADE DE PISCINAS AQUECIDAS, LAGO E CARREGAMENTO CARRO
IMPERMEABILIZAÇÃO | 1260169.0552 | 85.7642 | 70,00 -110,00 | QUANTIDADE DE BANHEIROS, PISCINAS, LAGO E TELHADO VERDE
REVESTIMENTOS INTERNOS EM PISO E PAREDE | 1754484.6087 | 119.4061 | 110,00 -250,00 | DRYWALL
REVESTIMENTOS E ACABAMENTOS INTERNOS EM TETO | 1764973.6104 | 120.12 | 80,00 -110,00
ACABAMENTOS EM PISO E PAREDE | 4311125.5016 | 293.4052 | 210,00 -280,00 | CUSTO DOS REVESTIMENTOS: PEDRA RÚSTICA EM CACOS E MADEIRA ENGENHEIRADA / QUANTIDADE DE BANHEIROS COM REVESTIMENTO
PINTURA INTERNA | 2297072.525 | 156.3334 | 100,00 -190,00
ESQUADRIAS, VIDROS E FERRAGENS | 9402166.3945 | 639.8896 | 580,00 -290,00 | ALTA DENSIDADE DE ESQUADRIAS - PADRÃO SLIM
REVESTIMENTOS E ACABAMENTOS DE FACHADA | 3087626.2104 | 210.1367 | 110,00 -210,00 | ACABAMENTOS DIFERENCIADOS
SERVIÇOS COMPLEMENTARES | 3531038.3132 | 240.3143 | 180,00 -310,00 | MAIOR ÁREA DE PAISAGISMO, MAS MENOR QUANTIDADE ÁREAS MOBILIADAS
TOTAL | 70879056.6795 | 4823.8638 | 3.480,00 -4.500,00
2007.57
2461.35
1.226
1.1023
900,00 - 1100 | 900
25,00 - 30,00 | 25
15,00 - 22,00 | 15
150,00 - 200,00 | 150
440,00 - 510,00 | 440
-
55,00 - 70,00 | 55
170,00 - 200,00 | 170
165,00 - 230,00 | 165
40,00 - 70,00 | 40
55,00 - 77,00 | 55
35,00 - 50,00 | 35
130,00 - 175,00 | 130
35,00 - 65,00 | 35
35,00 - 55,00 | 35
430,00 - 550,00 | 430
35,00 - 50,00 | 35
150,00 - 220,00 | 150

## AREAS_PRIVATIVAS
ETAPA | VALOR ORÇADO | % | VALOR / m²
GERENCIAMENTO TÉCNICO E ADMINISTRATIVO | 14538860.0226 | 16.53% | 1621.3468 | ÁREA PRIVATIVA | 8967.15 | m²
MOVIMENTAÇÃO DE TERRA | 2545063.3885 | 2.893% | 283.8208
CONTENÇÃO | 5742340.0166 | 6.527% | 640.3751
INFRAESTRUTURA | 1644604.5754 | 1.869% | 183.4033
SUPRAESTRUTURA | 16955389.9573 | 19.27% | 1890.8338
ALVENARIA | 3148673.3768 | 3.579% | 351.1342
INSTALAÇÕES ELÉTRICAS, HIDRÁULICAS, GLP E PREVENTIVAS | 6206500.608 | 7.054% | 692.1375
EQUIPAMENTOS E SISTEMAS ESPECIAIS | 7227828.538 | 8.215% | 806.0341
IMPERMEABILIZAÇÃO | 1260169.0552 | 1.432% | 140.5317
REVESTIMENTOS INTERNOS EM PISO E PAREDE | 1754484.6087 | 1.994% | 195.6569
REVESTIMENTOS E ACABAMENTOS INTERNOS EM TETO | 1764973.6104 | 2.006% | 196.8266
ACABAMENTOS EM PISO E PAREDE | 4311125.5016 | 4.9% | 480.7688
PINTURA INTERNA | 2297072.525 | 2.611% | 256.1653
ESQUADRIAS, VIDROS E FERRAGENS | 9402166.3945 | 10.69% | 1048.5122
REVESTIMENTOS E ACABAMENTOS DE FACHADA | 3087626.2104 | 3.509% | 344.3264
SERVIÇOS COMPLEMENTARES | 3531038.3132 | 4.013% | 393.7749
IMPREVISTOS E CONTINGENCIAS | 2562537.5011 | 2.913% | 285.7694
TOTAL | 87980454.2031 | 100% | 9811.4177
INFORMAÇÕES DE ÁREAS ENVIADAS PELO CLIENTE
DESCRIÇÃO | ÁREA (m²) | QUANT. | VALOR TOTAL
VALOR POR ÁREA PRIVATIVA (R$/m²) | 8967.15 |  | 9811.4177
JD 01 (CAVE ÁGUA) | 440.5 | 1 | 4321929.4956
JD 02 (CAVE ÁGUA) | 283.59 | 1 | 2782419.9447
D 01 (CAVE ÁGUA) | 400.29 | 1 | 3927412.39
JD 04 (CAVE ÁGUA) | 299.6 | 1 | 2939500.7421
M 01 (CAVE ÁGUA) | 316.11 | 1 | 3101487.2483
M 02 (CAVE FOGO) | 258.86 | 1 | 2539783.5851
D 02 (CAVE ÁGUA) | 313.82 | 1 | 3079019.1017
M 04 (CAVE ÁGUA) | 240.94 | 1 | 2363962.98 |  |  | REPETE UNIDADE M 04 AO INVES DE MOSTRAR COB 04 CAVE FOGO
COB 01 (CAVE ÁGUA) | 547.47 | 1 | 5371456.8467 |  |  | PAG 25 = PAG 21
COB 02 (CAVE FOGO) | 441.27 | 1 | 4329484.2872
D 03 (CAVE ÁGUA) | 429.88 | 1 | 4217732.2397 |  |  | REPETE UNIDADE D 03 AO INVES DE MOSTRAR D 01 CAVE ÁGUA
COB 04 (CAVE ÁGUA) | 410.08 | 1 | 4023466.1693 |  |  | PAG 4=PAG 12
JD 01 (CAVE FOGO) | 420.3 | 1 | 4123738.8581
JD 02 (CAVE FOGO) | 347.94 | 1 | 3413784.6736
JD 03 (CAVE FOGO) | 397.34 | 1 | 3898468.7078
JD 04 (CAVE FOGO) | 326.96 | 1 | 3207941.1303
M 01 (CAVE FOGO) | 316.11 | 1 | 3101487.2483
M 02 (CAVE ÁGUA) | 258.86 | 1 | 2539783.5851
M 03 (CAVE FOGO) | 308.81 | 1 | 3029863.8991
M 04 (CAVE FOGO) | 253.57 | 1 | 2487881.1855
COB 01 (CAVE FOGO) | 547.47 | 1 | 5371456.8467
COB 02 (CAVE ÁGUA) | 441.27 | 1 | 4329484.2872
COB 03 (CAVE FOGO) | 543.03 | 1 | 5327894.1521
COB 04 (CAVE FOGO) | 423.08 | 1 | 4151014.5993
ÁREA DE LAZER

## CÁLCULO_MÉDIAS
| DATA BASE | 2023-11-01 | DATA BASE | 2023-02-01 | DATA BASE | 2023-05-01 | DATA BASE | 2022-04-01 | DATA BASE | 2023-06-01 | DATA BASE | 2023-11-01
| CUB | 2754.98 | CUB | 2662.47 | CUB | 2688.94 | CUB | 2461.35 | CUB | 2725.79 | CUB | 2754.98
| ÁREA TERRENO | 2394.02 | ÁREA TERRENO |  | ÁREA TERRENO |  | ÁREA TERRENO |  | ÁREA TERRENO |  | ÁREA TERRENO
| ÁREA CONSTRUÍDA | 7642.76 | ÁREA CONSTRUÍDA | 14888.46 | ÁREA CONSTRUÍDA | 3282.64 | ÁREA CONSTRUÍDA | 4811.62 | ÁREA CONSTRUÍDA | 7305.16 | ÁREA CONSTRUÍDA | 7642.76
| PAVTOS | Subsolo com vagas de garagem Térreo, 2º e 3º PVTO com 2 aptos por andar Cobertura com Rooftop | PAVTOS |  | PAVTOS |  | PAVTOS |  | PAVTOS |  | PAVTOS
| ESPECIFICAÇÕES | 6 apartamentos 3 Elevadores Salão de festas e academia Pavimento Rooftop | ESPECIFICAÇÕES |  | ESPECIFICAÇÕES |  | ESPECIFICAÇÕES |  | ESPECIFICAÇÕES |  | ESPECIFICAÇÕES
| DIFERENCIAIS | -Uma piscina por apartamento - Padrão elevado de esquadrias - Alto investimento em paisagismo | DIFERENCIAIS |  | DIFERENCIAIS | Hélice | DIFERENCIAIS | Hélice | DIFERENCIAIS |  | DIFERENCIAIS
[5 empty] | Médias extraídas da apresentação KSA | [7 empty] | *considerando 1,1 de majoração de médias
| ESTALEIRO - ABC EMPREENDIMENTOS (PRELIMINAR) |  | LIVE - LUMIS (EXECUTIVO) |  | MENDES - BRAVA SIXTEEN |  | MENDES - BRAVA MUNDO |  | COTA - AFONSO PENA |  | ABC - ESTALEIRO |  | MÉDIAS
| VALOR / M2 | INDEXADO |  | INDEXADO | VALOR / M2 | INDEXADO | VALOR / M2 | INDEXADO | VALOR / M2 | INDEXADO | VALOR / M2 | INDEXADO | MÍNIMA | MÁXIMA
GERENCIAMENTO TECNICO E ADMINISTRATIVO | 400.8757 | 401.3821 | 194.2328 | 201.2355 | 750.56 | 769.965 | 647.1 | 725.2116 | 186.67 | 188.9073 | 400.88 | 401.3864 | 220 | 440 | GERENCIAMENTO TECNICO E ADMINISTRATIVO
MOVIMENTAÇÃO DE TERRA | 38.0016 | 38.0496 | 131.353 | 136.0886 | 40.84 | 41.8959 | 93.34 | 104.6071 | 89.11 | 90.178 | 38 | 38.048 | 110 | 160 | MOVIMENTAÇÃO DE TERRA
INFRAESTRUTURA | 160.6985 | 160.9015 | 99.3257 | 102.9067 | 134.84 | 138.3262 | 316.11 | 354.2677 | 630.69 | 638.2491 | 160.7 | 160.903 | 180 | 250 | INFRAESTRUTURA
CONTENÇÕES | [12 empty] | 70 | 110 | CONTENÇÕES
SUPRAESTRUTURA | 678.5801 | 679.4373 | 670.8352 | 695.0208 | 769.54 | 789.4357 | 749.05 | 839.468 | 939.15 | 950.4062 | 678.58 | 679.4372 | 760 | 1050 | SUPRAESTRUTURA
ALVENARIA | 81.6756 | 81.7787 | 150.1483 | 155.5616 | 161.68 | 165.8601 | 151.59 | 169.8885 | 249.15 | 252.1362 | 81.68 | 81.7832 | 190 | 280 | ALVENARIA
INSTALAÇÕES ELÉTRICAS, HIDRÁULICAS, GLP E PREVENTIVAS | 361.2 | 361.6563 | 301.6524 | 312.5279 | 475.97 | 488.2758 | 374.08 | 419.2353 | 581.27 | 588.2368 | 361.2 | 361.6563 | 400 | 530 | INSTALAÇÕES ELÉTRICAS, HIDRÁULICAS, GLP E PREVENTIVAS
EQUIPAMENTOS E SISTEMAS ESPECIAIS | 329.029 | 329.4446 | 121.6282 | 126.0132 | 292.98 | 300.5547 | 277.64 | 311.154 | 207.96 | 210.4525 | 329.03 | 329.4456 | 330 | 370 | EQUIPAMENTOS E SISTEMAS ESPECIAIS
IMPERMEABILIZAÇÃO | 64.3414 | 64.4226 | 61.1917 | 63.3978 | 45.54 | 46.7174 | 61.96 | 69.4392 | 48.93 | 49.5165 | 64.34 | 64.4213 | 70 | 110 | IMPERMEABILIZAÇÃO
REVESTIMENTOS INTERNOS EM PISO E PAREDE | 81.8475 | 81.9509 | 395.2351 | 409.4845 | 219.39 | 225.0621 | 94.96 | 106.4226 | 269.06 | 272.2848 | 81.85 | 81.9534 | 110 | 250 | REVESTIMENTOS INTERNOS EM PISO E PAREDE
REVESTIMENTOS E ACABAMENTOS INTERNOS EM TETO | 33.8432 | 33.8859 | 38.1409 | 39.516 | 80.68 | 82.7659 | 59.11 | 66.2452 | 88.42 | 89.4798 | 12.04 | 12.0552 | 80 | 110 | REVESTIMENTOS E ACABAMENTOS INTERNOS EM TETO
ACABAMENTOS EM PISO E PAREDE | 253.3972 | 253.7173 | 0 | 0 | 258.11 | 264.7832 | 221.98 | 248.7752 | 393.31 | 398.024 | 237.36 | 237.6598 | 210 | 280 | ACABAMENTOS EM PISO E PAREDE
PINTURA INTERNA | 75.4317 | 75.527 | 90.8634 | 94.1393 | 168.13 | 172.4768 | 88.9 | 99.6311 | 188.22 | 190.4759 | 75.43 | 75.5253 | 100 | 190 | PINTURA INTERNA
ESQUADRIAS, VIDROS E FERRAGENS | 563.3688 | 564.0804 | 393.7319 | 407.9271 | 695.51 | 713.4918 | 557.55 | 624.852 | 523.75 | 530.0274 | 563.37 | 564.0816 | 580 | 290 | ESQUADRIAS, VIDROS E FERRAGENS
REVESTIMENTOS E ACABAMENTOS DE FACHADA | 106.611 | 106.7456 | 120.6001 | 124.9481 | 273.88 | 280.9609 | 155.33 | 174.0799 | 183.05 | 185.2439 | 106.61 | 106.7447 | 110 | 210 | REVESTIMENTOS E ACABAMENTOS DE FACHADA
SERVIÇOS COMPLEMENTARES | 371.1447 | 371.6135 | 152.5097 | 158.0081 | 334.34 | 342.984 | 82.14 | 92.0551 | 270.04 | 273.2766 | 371.14 | 371.6088 | 180 | 310 | SERVIÇOS COMPLEMENTARES
IMPREVISTOS | 54.035 | 54.1033 | 0 | 0 |  | 0 |  | 0 |  | 0 | 54.035 | 54.1033 |  |  | IMPREVISTOS
TOTAL | 3654.0809 | 3604.5933 | 2921.4484 | 3026.7753 | 4701.99 | 4823.5555 | 3930.84 | 4405.3324 | 4848.78 | 4906.8951 | 3616.245 | 3566.7097 | 3480 | 4500

## ATALAIA (hidden)
7374.18
| Quant. |  | Valor
Bloco cerâmico | 5496.75 | 0.7454 | 320755.87 | 43.4972
Bloco concreto celular | 1607.85 | 0.21804 | 215405.71 | 29.2108
Serviços complementares | 9090.46 | 1.2327 | 107370 | 14.5603
Mão de obra | 7104.57 | 0.96344 | 267282 | 36.2457
Pintura teto | 9.7458
Pintura parede | 31.9856
Pintura Piso | 9.0841

## Spotico (hidden)
ORÇAMENTO PARAMÉTRICO - ORÇAMENTO PARAMÉTRICO
Cliente | Spotco
Obra | 54 Park Square
Data | 2023-12-15
Versão | TOTAL - R07
CUB/PR - JUN/23 | 2774.87
CUB/PR - atual | 2836.93
CÓDIGO | ITEM | Quantidade | Unidade | Valor unitário | Valor Orçado | Valor indexado | Considerações | Observações/Duvidas | RETORNO CARTESIAN
1 | GERENCIAMENTO TÉCNICO E ADMINISTRATIVO |  |  |  | 31315258.793 | 31866647.2766
1.1 | GERENCIAMENTO TÉCNICO E ADMINISTRATIVO |  |  |  | 31315258.793 | 31866647.2766
1.1.1 | Gerenciamento técnico e administrativo | 1 | vb | 31315258.793 | 31315258.793 | 31866647.2766
2 | MOVIMENTAÇÃO DE TERRA |  |  |  | 4513723.6418 | 4614673.1238
2.1 | MOVIMENTAÇÃO DE TERRA |  |  |  | 4513723.6418 | 4614673.1238
2.1.1 | Escavação subsolo | 94932 | m3 | 30 | 2847960 | 2911654.6587 | Volume previsto no projeto de terraplanagem
2.1.2 | Escavação mecanizada para blocos e baldrames | 5998.175 | m3 | 70.0001 | 419873 | 429263.4646
2.1.3 | Reaterro para blocos e baldrames | 1199.635 | m3 | 25.0001 | 29991 | 30661.7491
2.1.4 | Movimentação de terra (30% de empolamento) | 12976.8182 | m3 | 90 | 1167913.6418 | 1194034.044 | 81.7902
2.1.5 | Lastro de concreto magro e= 10cm - Blocos | 5998.175 | m2 | 8.0001 | 47986 | 49059.2075 | 599.8175 | O lastro de concreto sendo um custo de 480/m³, sendo 10 cm de espessura de 10 cm daria 48/m² | A consideração aqui é um lastro de brita 2 na verdade, considerando 80/m³ -> 8/m² (houve um equivoco no nome do serviço)
3 | INFRAESTRUTURA |  |  |  | 17109406.22 | 17492058.2902
3.1 | FUNDAÇÃO PROFUNDA |  |  |  | 7785843 | 7959973.4697
3.1.1 | Estaca escavada, diâmetro 100cm | 6600 | m | 75 | 495000 | 506070.6808 | 330 estacas - duas por pilar de embasamento
3.1.2 | Estaca escavada em rocha, diâmetro 100cm | 5600 | m | 120 | 672000 | 687029.2879 | 280 estacas - 3,5 por pilar da torre
3.1.3 | Armação | 362853.9515 | kg | 7.3 | 2648834 | 2708075.2034 | Consideração de R$ 7,30/kg com 7% de perda | Só material?
3.1.4 | Concreto | 5183.6279 | m3 | 708.0001 | 3670009 | 3752088.7942 | Consideração de R$ 590,00/m³ com 20% de perda | Com o lançamento?
3.1.5 | Mobilização | 1 | vb | 300000 | 300000 | 306709.5035 | Previsão de mobilização de maquinários | A mão de obra da fundação profunda está também no item 3.2.5? | Sim, os itens da fundação profunda se referem apenas a material, estando a mão de obra inclusa no item 3.2.5
3.2 | FUNDAÇÃO RASA |  |  |  | 9323563.22 | 9532084.8204
3.2.1 | Fabricação, montagem e desmontagem de forma para blocos e baldrames | 5998.175 | m² | 50 | 299908.75 | 306616.2127 | Forma de compensado resinado com 2 reutilizações
3.2.2 | Armação | 335897.8 | kg | 7.3 | 2452053.94 | 2506894.155 | Consideração de R$ 7,30/kg com 7% de perda | Só material?
3.2.3 | Concreto | 4798.54 | m³ | 619.5 | 2972695.53 | 3039179.9003 | Consideração de R$ 590,00/m³ com 5% de perda | Com o lançamento?
3.2.5 | Mão de obra infraestrutura | 17994.525 | vb | 200 | 3598905 | 3679394.5524 | Valor estimado por área de projeção do embasamento x 1,5 | É para mão de obra de forma, armação e concretagem?
4 | CONTENÇÃO |  |  |  | 4072621.7317 | 4163705.9644
4.1 | CONTENÇÃO |  |  |  | 4072621.7317 | 4163705.9644
4.1.1 | Estaca hélice contínua, diâmetro 50cm | 2628 | m | 80 | 210240 | 214942.0201 | Previsão de 1,25 estacas de 50cm por metro de contenção
4.1.2 | Armação | 183960 | kg | 7.3 | 1342908 | 1372942.1531 | Consideração de R$ 7,30/kg com 7% de perda
4.1.3 | Concreto | 516.0066 | m³ | 708 | 365332.6681 | 373503.3375 | Consideração de R$ 590,00/m³ com 20% de perda
4.1.4 | Tirantes | 175.18 | m | 6163.26 | 1079679.8868 | 1103826.9401 | Previsão de duas linhas de tirantes
4.1.5 | Drenagem de contenção | 175.18 | m | 400 | 70072 | 71639.1611 | Verba estimada para estrutura de drenagem
4.1.6 | Mão de obra armação | 183960 | kg | 2.5 | 459900 | 470185.6689
4.1.7 | Mão de obra concretagem | 516.0066 | m³ | 600 | 309603.956 | 316528.2521
4.1.8 | Mão de obra drenagem | 175.18 | m | 100 | 17518 | 17909.7903
4.1.9 | Mobilização | 1 | vb | 150000 | 150000 | 153354.7518 | Previsão de mobilização de maquinários
4.1.10 | Forma para viga de coroamento - 40x40 | 140.144 | m2 | 50 | 7007.2 | 7163.9161 | Forma de compensado resinado com 2 reutilizações
4.1.11 | Concreto para viga de coroamento | 28.0288 | m3 | 619.5 | 17363.8416 | 17752.1841 | Consideração de R$ 590,00/m³ com 5% de perda
4.1.12 | Armação para viga de coroamento | 2242.304 | vb | 7.3 | 16368.8192 | 16734.908 | Consideração de R$ 7,30/kg com 7% de perda
4.1.13 | Mão de obra para viga de coroamento | 28.0288 | m³ | 950 | 26627.36 | 27222.8812
5 | SUPRAESTRUTURA |  |  |  | 53675067.7463 | 54875511.2641
5.1 | FORMA |  |  |  | 3543821.0063 | 3623078.6045
5.1.1 | Fabricação forma | 27052.0688 | m² | 95 | 2569946.5313 | 2627423.4155 | Forma com compensado plastificado - 8 reutilizações
5.1.2 | Montagem de forma | 216416.55 | m² | 4.5 | 973874.475 | 995655.189
5.2 | ESCORAMENTO |  |  |  | 3945644.1 | 4033888.4764
5.2.1 | Escoramento - Torre | 51981.6 | m² | 45 | 2339172 | 2391487.6091 | Locação de escoramento metálico
5.2.2 | Escoramento - Embasamento | 35699.38 | m² | 45 | 1606472.1 | 1642400.8673 | Locação de escoramento metálico
5.3 | ARMADURA |  |  |  | 14218567.335 | 14536565.7597
5.3.1 | Armadura Convencional para Estrutura | 1947748.95 | kg | 7.3 | 14218567.335 | 14536565.7597 | Consideração de R$ 7,00/kg
5.4 | CONCRETO |  |  |  | 14088717.405 | 14403811.7345
5.4.1 | Concreto | 21641.655 | m³ | 651 | 14088717.405 | 14403811.7345 | Consideração de 620,00/m³ com 5% de perda
5.5 | COMPLEMENTARES |  |  |  | 564993.9 | 577629.9952
5.5.1 | Junta de dilatação | 748.59 | m | 80 | 59887.2 | 61226.5779 | Perímetro de projeção torre
5.5.1 | Estrutura metálica lazer | 687.22 | m² | 735 | 505106.7 | 516403.4173 | Valor estimado com base na área do detalhe
5.6 | MÃO DE OBRA |  |  |  | 17313324 | 17700536.6937
5.6.1 | Mão de obra supraestrutura | 86566.62 | m² | 200 | 17313324 | 17700536.6937 | Valor estimado com base na área construida | É para mão de obra de armação e para a concretagem? | Mão de obra para fabricação e montagem de forma, armação, concretagem, transporte e todos demias itens previstos para execução da estrutura
6 | ALVENARIA |  |  |  | 10102860.6 | 10328811.1955 | Quantitativos extraídos do modelo preliminar .rvt
6.1 | ALVENARIA |  |  |  | 10102860.6 | 10328811.1955
6.1.1 | Alvenaria externa | 36045.94 | m² | 41 | 1477883.54 | 1510936.4227 | Fechamento com bloco 19cm e assentamento com argamassa usinada
6.1.2 | Alvenaria interna | 53117.56 | m² | 30 | 1593526.8 | 1629166.0455 | Fechamento com bloco 11.5cm e assentamento com argamassa usinada
6.1.3 | Tijolo refratário | 2860.42 | m² | 320 | 915334.4 | 935805.8646 | Em churrasqueiras
6.1.4 | Serviços complementares | 89163.5 | m² | 8.2 | 731140.7 | 747492.6703
6.1.5 | Fechamento parede contenção | 2102.16 | m² | 635.5 | 1335922.68 | 1365800.6064 | Concreto com tela e manta geotextil
6.1.6 | Mão de obra | 48823.795 | m² | 82.9319 | 4049052.48 | 4139609.5861
7 | INSTALAÇÕES ELÉTRICAS, HIDRÁULICAS E GLP |  |  |  | 27961018.26 | 28586366.7604 | Valores estimados com base em índices históricos por área construida
7.1 | INSTALAÇÕES ELÉTRICAS |  |  |  | 13461109.41 | 13762167.2794
7.1.1 | Entrada de Energia | 1 | vb | 476116.41 | 476116.41 | 486764.7591
7.1.2 | Eletrodutos e Eletrocalhas | 1 | vb | 865666.2 | 865666.2 | 885026.8347
7.1.3 | Instalações Embutidas e Aparentes | 1 | vb | 1298499.3 | 1298499.3 | 1327540.252
7.1.4 | Cabos e Fiações | 1 | vb | 2596998.6 | 2596998.6 | 2655080.5041
7.1.5 | Quadros e Disjuntores | 1 | vb | 1298499.3 | 1298499.3 | 1327540.252
7.1.6 | Acabamentos Elétricos | 1 | vb | 1298499.3 | 1298499.3 | 1327540.252
7.1.7 | Equipamentos e Iluminação | 1 | vb | 1298499.3 | 1298499.3 | 1327540.252
7.1.8 | Mão de Obra para Instalações Elétricas | 1 | vb | 4328331 | 4328331 | 4425134.1734
7.2 | INSTALAÇÕES HIDRÁULICAS |  |  |  | 11946193.56 | 12213370.3187
7.2.1 | Instalações de Água Fria | 1 | vb | 1731332.4 | 1731332.4 | 1770053.6694
7.2.2 | Instalações de Água Quente | 1 | vb | 1558199.16 | 1558199.16 | 1593048.3024
7.2.3 | Instalações de Águas Pluviais | 1 | vb | 865666.2 | 865666.2 | 885026.8347
7.2.4 | Instalações Sanitárias | 1 | vb | 1298499.3 | 1298499.3 | 1327540.252
7.2.5 | Louças e Metais | 1 | vb | 2596998.6 | 2596998.6 | 2655080.5041 |  | Lançado em verba, já tem quantitativo? | Todos os itens de instalações (etapa 7) foram estimados com base em índices por ainda não termos previsão de quantitativo
7.2.6 | Mão de Obra para Instalações Hidráulicas | 1 | vb | 3895497.9 | 3895497.9 | 3982620.7561
7.3 | INSTALAÇÕES PREVENTIVAS E GLP |  |  |  | 2553715.29 | 2610829.1623
7.3.1 | Instalações Preventivas | 1 | vb | 822382.89 | 822382.89 | 840775.493
7.3.2 | Instalações de GLP | 1 | vb | 432833.1 | 432833.1 | 442513.4173
7.3.3 | Instalações de Proteção e Aterramento - SPDA | 1 | vb | 259699.86 | 259699.86 | 265508.0504
7.3.4 | Mão de Obra | 1 | vb | 1038799.44 | 1038799.44 | 1062032.2016
8 | SISTEMAS ESPECIAIS |  |  |  | 26550839.8694 | 27144649.7136
8.1 | CLIMATIZAÇÃO, EXAUSTÃO MECÂNICA E PRESSURIZAÇÃO |  |  |  | 10604665 | 10841838.4567
8.1.1 | Infraestrutura para Instalação de Ar Condicionado | 63963.1 | m² | 150 | 9594465 | 9809045.3219 | Infraestrutura para ar-condicionado tipo K7 em quartos, escritórios, livings e áreas comuns
8.1.2 | Instalação de Ar Condicionado | 29 | un | 6000 | 174000 | 177891.512 | Instalação de ar-codicionado tipo K7 em áreas comuns
8.1.3 | Ventokit | 378 | un | 900 | 340200 | 347808.577 | Ventilação mecânica em banheiros enclausurados;
8.1.4 | Churrasqueiras | 248 | un | 2000 | 496000 | 507093.0458 | Exaustão de churrasqueiras;
8.2 | COMUNICAÇÃO |  |  |  | 1471632.54 | 1504545.619
8.2.1 | CFTV | 1 | vb | 173133.24 | 173133.24 | 177005.3669
8.2.2 | Interfone | 1 | vb | 605966.34 | 605966.34 | 619518.7843
8.2.3 | TV e internet | 1 | vb | 692532.96 | 692532.96 | 708021.4677
8.3 | OUTROS SISTEMAS |  |  |  | 2596998.6 | 2655080.5041
8.3.1 | Outros sistemas | 1 | vb | 2596998.6 | 2596998.6 | 2655080.5041
8.4 | SISTEMAS ESPECIAIS |  |  |  | 11877543.7294 | 12143185.1338
8.4.1 | Grupo de geradores | 1 | un | 300000 | 300000 | 306709.5035
8.4.2 | Subestação | 2 | un | 245000 | 490000 | 500958.8557
8.4.3 | Elevador | 6 | un | 1627824.18 | 9766945.08 | 9985382.9209 | Valor de cotação da Atlas repassado em 25/07/2023
8.4.4 | Saunas | 1 | un | 27000 | 27000 | 27603.8553
8.4.5 | Hidromassagem | 5 | un | 15913.8 | 79569 | 81348.5616
8.4.6 | Reserva agua | 1 | vb | 32029.6494 | 32029.6494 | 32745.9929
8.4.7 | Equipamentos piscina | 6 | un | 175000 | 1050000 | 1073483.2623
8.4.8 | Infraestrutura de carro elétrico | 120 | un | 1100 | 132000 | 134952.1815 | Infraestrutura para uma tomada de carro elétrico por apartamento
9 | IMPERMEABILIZAÇÃO |  |  |  | 9391529.999 | 9601571.6773
9.1 | IMPERMEABILIZAÇÃO |  |  |  | 9391529.999 | 9601571.6773
9.1.1 | Regularização de Superfície | 53671.3044 | m² | 15 | 805069.566 | 823074.9563 | Regulazização em áreas que recebem argamassa polimérica e manta asfáltica;
9.1.2 | Poço do elevador | 190.32 | m² | 45 | 8564.4 | 8755.9429
9.1.3 | Baldrames | 4198.72 | m² | 40 | 167948.9 | 171705.0791
9.1.3 | Ralos | 1 | vb | 86566.62 | 86566.62 | 88502.6835
9.1.4 | Impermeabilizações cimenticias | 17313.324 | m² | 60 | 1038799.44 | 1062032.2016 | Aplicação em banheiros, lavabos e lajes tecnicas;
9.1.5 | Impermeabilizações com manta asfaltica | 30298.317 | m² | 160 | 4847730.72 | 4956150.2742 | Aplicação em áreas externas, terraço e piscina;
9.1.6 | Impermeabilizações com manta asfaltica dupla | 6059.6634 | m² | 160 | 969546.144 | 991230.0548 | Aplicação em áreas verdes;
9.1.7 | Impermeabilização de peitoril | 2 | vb | 6492.4965 | 12984.993 | 13275.4025
9.1.8 | Proteção Mecânica | 36357.9804 | m² | 40 | 1454319.216 | 1486845.0823 | Proteção mecânica de áreas que recebem manta asfáltica;
10 | REVESTIMENTOS INTERNOS EM PISO E PAREDE |  |  |  | 13294460.0196 | 13591790.7734
10.1 | REVESTIMENTOS INTERNOS EM PISO |  |  |  | 5254757.934 | 5372280.6566
10.1.1 | Piso de concreto polido | 23613.36 | m² | 16.9 | 399065.784 | 407990.8949 | Acabamento em garagens | É só a mão de obra? | Sim, apenas a mão de obra para acabamento do concreto que já está sendo considerado na supraestrutura
10.1.2 | Contrapiso com argamassa estabilizada | 56411.91 | m² | 65 | 3666774.15 | 3748781.5967 | Em toda edificação onde não há polimento de piso
10.1.3 | Manta acústica | 44415.56 | m² | 25 | 1110389 | 1135222.863 | Nas áreas privativas; | Qual diferença entre as duas? | Para a áres de lazer (paviento 27 da torre) foi prevista uma camada dupla de manta acústica para melhor desempenho das unidades imediatamente inferiores a esse pavimento por solicitação da Spotco
10.1.4 | Manta acústica lazer | 1570.58 | m² | 50 | 78529 | 80285.302
10.2 | REVESTIMENTOS INTERNOS EM PAREDE |  |  |  | 8039702.0856 | 8219510.1168
10.2.1 | Chapisco | 147280.2864 | m² | 6 | 883681.7184 | 903445.2704 | Consideração da soma dos acabamentos de pintura e cerâmicos extraídos do modelo
10.2.2 | Reboco | 147280.2864 | m² | 48 | 7069453.7472 | 7227562.1629 | Consideração da soma dos acabamentos de pintura e cerâmicos extraídos do modelo
10.2.3 | Estucamento | 1 | vb | 86566.62 | 86566.62 | 88502.6835 | Em garagens e escadas
11 | ACABAMENTOS EM PISO E PAREDE |  |  |  | 18415086.9675 | 18826940.6029 | Quantitativos extraídos do modelo preliminar .rvt
11.1 | ACABAMENTOS EM PISO |  |  |  | 14294152.558 | 14613841.4471
11.1.1 | Porcelanato 80x80 | 23984.78 | m² | 124.5 | 2986105.11 | 3052889.3857 | Aplicação em áreas privativas
11.1.2 | Porcelanato areas comuns 120x120 | 2669.39 | m² | 228 | 608620.92 | 622232.734 | Aplicação em áreas comuns
11.1.3 | Porcelanato 45x90 | 746.96 | m² | 173.95 | 129933.692 | 132839.6605
11.1.4 | Vinílico/Laminado | 13622.57 | m² | 250 | 3405642.5 | 3481809.7343 | Aplicação em áreas íntimas e fitness
11.1.5 | Piso cimenticio | 7116.19 | m² | 45 | 320228.55 | 327390.4653 | Escadas e antecâmaras
11.1.6 | Piso cimenticio quadras | 1727.28 | m² | 45 | 77727.6 | 79465.9787
11.1.7 | Paver | 474.98 | m² | 68.8 | 32678.624 | 33409.4818 | Aplicação em calçadas externas
11.1.8 | Calçada pedra portuguesa | 1398.95 | m² | 194 | 271396.3 | 277466.0814 | Aplicação em calçadas externas
11.1.9 | Piso fulget | 3322.35 | m² | 135 | 448517.25 | 458548.3435 | Passeios do térreo
11.1.10 | Piso emborrachado | 482.46 | m² | 230 | 110965.8 | 113447.5514 | Pista de corrida
11.1.11 | Deck de madeira | 866 | m² | 300 | 259800 | 265610.43
11.1.12 | Pastilha | 2754.16 | m² | 144 | 396599.04 | 405468.9822 | Piscinas
11.1.13 | Rodapés | 1 | vb | 4328331 | 4328331 | 4425134.1734
11.1.14 | Soleiras e peitoris | 1 | vb | 917606.172 | 917606.172 | 938128.4448
11.2 | ACABAMENTOS EM PAREDE |  |  |  | 4120934.4095 | 4213099.1558
11.2.1 | Porcelanato 80x80 parede | 894.66 | m² | 124.5 | 111385.17 | 113876.3006 | Aplicação em banheiros e paredes hidráulicas de áreas de serviço
11.2.2 | Porcelanato 45x90 parede | 23050.01 | m² | 173.95 | 4009549.2395 | 4099222.8551 | Aplicação em banheiros e paredes hidráulicas de áreas de serviço
12 | REVESTIMENTOS E ACABAMENTOS INTERNOS EM TETO |  |  |  | 5942681.787 | 6075589.9347 | Quantitativos extraídos do modelo preliminar .rvt |  |  | 86566.62 | AC
12.1 | REVESTIMENTOS E ACABAMENTOS EM TETO |  |  |  | 5942681.787 | 6075589.9347 |  |  |  | 48.6689
12.1.1 | Forro gesso acartonado st | 32302.028 | m² | 100 | 3230202.8 | 3302446.3234 | Previsão de gesso acartonado em áreas da torre
12.1.2 | Forro gesso acartonado ru | 8075.507 | m² | 120 | 969060.84 | 990733.897 | Previsão em banheiros |  |  | 500 | Banheiros do tipo
12.1.3 | Negativo | 44415.2885 | m | 22 | 977136.347 | 998990.0128 |  |  |  | 8426.1983
12.1.4 | Estucamento | 38314.09 | m² | 20 | 766281.8 | 783419.7014 | Acabamento em garangens, escadas e ante-câmaras
13 | PINTURA INTERNA |  |  |  | 10081785.7188 | 10307264.9743 | Quantitativos extraídos do modelo preliminar .rvt
13.1 | PINTURA INTERNA |  |  |  | 10081785.7188 | 10307264.9743
13.1.1 | Pintura piso epoxi | 22517.48 | m2 | 100 | 2251748 | 2302108.3704 | Aplicação em garagens
13.1.2 | Pintura acrílica escadaria | 4288.34 | m2 | 62 | 265877.08 | 271823.424 | Aplicação em antecâmaras e esacadarias
13.1.3 | Pintura acrílica paredes | 123335.6164 | m2 | 60 | 7400136.984 | 7565641.1342 | Consideração de selador, massa PVA e tinta acrílica
13.1.4 | Textura acrílica paredes | 3814.5036 | m2 | 43 | 164023.6548 | 167692.0458 | Aplicação em paredes de escadas |  |  | 1.9371
14 | ESQUADRIAS |  |  |  | 31409911.72 | 32112394.7629
14.1 | ESQUADRIAS DE ALUMÍNIO |  |  |  | 24116545.8 | 24655912.6288
14.1.1 | Esquadrias de Alumínio | 5160.55 | m² | 1200 | 6192660 | 6331158.9133 | Padrão gold 32mm | Item que pode dar diferença após cotação com tabela de esquadria. | Sim, valor estimado com base em propostas de obras similares compondo custo de material e mão de obra
14.1.2 | Pele de vidro | 8316.96 | m² | 1000 | 8316960 | 8502968.9077 |  | Item que pode dar diferença após cotação com tabela de esquadria.
14.1.3 | Guarda-corpo | 9101.51 | m² | 1000 | 9101510 | 9305065.3776 | Com vidro laminado
14.1.4 | Corrimão | 14713.86 | m | 30 | 441415.8 | 451288.0695 | Corrimão de escadarias
14.1.5 | Portão de alumínio | 4 | un | 16000 | 64000 | 65431.3607
14.2 | ESQUADRIAS METÁLICAS |  |  |  | 1869815.92 | 1911634.3749
14.2.1 | Porta Corta - Fogo | 277 | un | 1750 | 484750 | 495591.4394
14.2.2 | Serralherias | 1 | vb | 1385065.92 | 1385065.92 | 1416042.9355
14.3 | ESQUADRIAS DE MADEIRA |  |  |  | 5423550 | 5544847.7592
14.3.3 | Esquadrias de Madeira | 3135 | un | 1730 | 5423550 | 5544847.7592 | Porta padrão trada com fechadura e dobradiças
15 | COBERTURA |  |  |  | 1306885.7 | 1336114.214
15.1 | COBERTURA |  |  |  | 1306885.7 | 1336114.214
15.1.1 | Cobertura | 1247.42 | m² | 335 | 417885.7 | 427231.7186 | Previsão de cobertura metálica com calhas e rufos em alumínio |  | Caso a duvida seja na localização, se refere ao topo das torres
15.1.2 | Pergolados ACM | 1270 | m² | 700 | 889000 | 908882.4954 | Estrutura em ACM para estruturas de pergolados no terreo
16 | REVESTIMENTOS E ACABAMENTOS DE FACHADA |  |  |  | 13443719.02 | 13744387.9531
16.1 | REVESTIMENTOS ARGAMASSADOS EXTERNOS |  |  |  | 3758739.92 | 3842804.1823
16.1.1 | Revestimentos argamassados externos | 57826.768 | m² | 65 | 3758739.92 | 3842804.1823
16.2 | PINTURA EXTERNA |  |  |  | 9684979.1 | 9901583.7708
16.2.1 | Textura emborrachada Sto | 37607.49 | m² | 150 | 5641123.5 | 5767287.293
16.2.2 | Textura emborrachada Sto MOLDURAS | 20219.278 | m² | 200 | 4043855.6 | 4134296.4778
17 | SERVIÇOS COMPLEMENTARES |  |  |  | 19054424.385 | 19480576.8092
17.1 | SERVIÇOS COMPLEMENTARES |  |  |  | 19054424.385 | 19480576.8092
17.1.1 | Móveis e decoração | 1 | vb | 9711784.375 | 9711784.375 | 9928988.5461 | Estimados conforme tour 360º e detalhes do projeto arquitetônico disponibilizado
17.1.2 | Comunicação visual | 1 | vb | 1731332.4 | 1731332.4 | 1770053.6694
17.1.3 | Paisagismo | 1 | vb | 2343208.02 | 2343208.02 | 2395613.8948 | Proposta encaminhada pela Le Notre
17.1.4 | Irrigação, iluminação e mobiliário externo | 1 | vb | 1971707.89 | 1971707.89 | 2015805.16 | Verba estimada para estrutura complementares ao paisagismo
17.1.5 | Hidrossemeadura | 833 | m² | 320 | 266560 | 272521.6175 | Previsão em taludes
17.1.6 | Ligações definitivas | 1 | vb | 1298499.3 | 1298499.3 | 1327540.252
17.1.7 | Desmobilização | 1 | vb | 432833.1 | 432833.1 | 442513.4173 | Desmobilização final da obra
17.1.8 | Limpeza | 1 | vb | 1298499.3 | 1298499.3 | 1327540.252 | Limpeza final da obra
18 | IMPREVISTOS |  |  |  | 1486100.3873 | 1519337.0399
18.1 | IMPREVISTOS |  |  |  | 1486100.3873 | 1519337.0399
18.1.1 | Imprevistos e contingências | 1 | vb | 1486100.3873 | 1486100.3873 | 1519337.0399
TOTAL |  |  |  |  | 299127382.5664 | 305668392.33
45850258.8495
453962.9589
30566839.233
|  | Fase 01 | Fase 01 |  | Total | 424539.4338
| Valor total | 168249129.0848 | 130878253.4815 |  | 299127382.5664
| Período - Fase 01 | 54 | 47 |  | 101
| Custos Indiretos | 22470543.6114 | 8844715.1816 |  | 31315258.793
| Custo Taxas + projeto | 9542781.8075 | 318636.3636 |  | 9861418.1712
| Custo Obra | 145778585.4734 | 122033538.3 |  | 267812123.7734
| Custo obra + indiretos - taxas | 158706347.2773 | 130559617.1179 |  | 289265964.3952
12.5% | Taxa de administração | 19838293.4097 | 16319952.1397 |  | 36158245.5494
| Valor por mês | 367375.8039 | 347233.0242 |  | 714608.8281
|  | 22470543.6114 | 8844715.1816 |  | 31315258.793 | 4842986.7564
|  | 14.16% | 6.774% |  | 10.83% | 47950.3639

## Índices (hidden)
|  | DATA BASE | 2023-11-01 | DATA BASE | 2023-02-01 | DATA BASE | 2023-05-01 | DATA BASE | 2022-04-01 | DATA BASE | 2023-06-01 | DATA BASE
|  | CUB | 2754.98 | CUB | 2662.47 | CUB | 2688.94 | CUB | 2461.35 | CUB | 2725.79 | CUB
|  | ÁREA TERRENO | 2394.02 | ÁREA TERRENO |  | ÁREA TERRENO |  | ÁREA TERRENO |  | ÁREA TERRENO |  | ÁREA TERRENO
|  | ÁREA CONSTRUÍDA | 7642.76 | ÁREA CONSTRUÍDA | 14888.46 | ÁREA CONSTRUÍDA | 3282.64 | ÁREA CONSTRUÍDA | 4811.62 | ÁREA CONSTRUÍDA | 7305.16 | ÁREA CONSTRUÍDA | 61763.96
|  | PAVTOS | Subsolo com vagas de garagem Térreo, 2º e 3º PVTO com 2 aptos por andar Cobertura com Rooftop | PAVTOS |  | PAVTOS |  | PAVTOS |  | PAVTOS |  | PAVTOS
|  | ESPECIFICAÇÕES | 6 apartamentos 3 Elevadores Salão de festas e academia Pavimento Rooftop | ESPECIFICAÇÕES |  | ESPECIFICAÇÕES |  | ESPECIFICAÇÕES |  | ESPECIFICAÇÕES |  | ESPECIFICAÇÕES
|  | DIFERENCIAIS | -Uma piscina por apartamento - Padrão elevado de esquadrias - Alto investimento em paisagismo | DIFERENCIAIS |  | DIFERENCIAIS |  | DIFERENCIAIS |  | DIFERENCIAIS |  | DIFERENCIAIS
Médias extraídas da apresentação KSA
|  | ESTALEIRO - ABC EMPREENDIMENTOS |  | LIVE - LUMIS |  | MENDES - BRAVA SIXTEEN |  | MENDES - BRAVA MUNDO |  | COTA - AFONSO PENA |  | CN - BRAVA |  | MÉDIAS
|  | VALOR / M2 | INDEXADO |  | INDEXADO | VALOR / M2 | INDEXADO | VALOR / M2 | INDEXADO | VALOR / M2 | INDEXADO | VALOR / M2 | INDEXADO | MÍNIMA | MÁXIMA
|  |  | 0 |  | 0 |  | 0 |  | 0 |  | 0 |  | #DIV/0!
Rodapé | Custo | 20 | 20.0253 | 8.6676 | 8.9801 |  | 0 |  | 0 |  | 0 | 92769.23 | #DIV/0!
Rodapé | índice |  | 0 | 0.36977 | 0.38311 |  | 0 |  | 0 |  | 0 | 1071.3 | #DIV/0!
|  |  | 0 |  | 0 |  | 0 |  | 0 |  | 0 | 245.27 | #DIV/0!
|  |  | 0 |  | 0 |  | 0 |  | 0 |  | 0 | 79.65 | #DIV/0!
|  |  | 0 |  | 0 |  | 0 |  | 0 |  | 0 |  | #DIV/0!
|  |  | 0 |  | 0 |  | 0 |  | 0 |  | 0 |  | #DIV/0!
|  |  | 0 |  | 0 |  | 0 |  | 0 |  | 0 |  | #DIV/0!
|  |  | 0 |  | 0 |  | 0 |  | 0 |  | 0 |  | #DIV/0!
|  |  | 0 |  | 0 |  | 0 |  | 0 |  | 0 |  | #DIV/0!
|  |  | 0 |  | 0 |  | 0 |  | 0 |  | 0 |  | #DIV/0!
|  |  | 0 |  | 0 |  | 0 |  | 0 |  | 0 |  | #DIV/0!
|  |  | 0 |  | 0 |  | 0 |  | 0 |  | 0 |  | #DIV/0!
|  |  | 0 |  | 0 |  | 0 |  | 0 |  | 0 |  | #DIV/0!
|  |  | 0 |  | 0 |  | 0 |  | 0 |  | 0 |  | #DIV/0!
|  |  | 0 |  | 0 |  | 0 |  | 0 |  | 0 |  | #DIV/0!
|  |  | 0 |  | 0 |  | 0 |  | 0 |  | 0 |  | #DIV/0!

## Auxiliar (hidden)
2 Portões acesso garagem - Área: 9,2m² x 2 = 18,4m² | 2 | portão | 18.4
2 portas corta-fogo 1 folha | 2 | pcf
1 porta de correr alumínio 2 folhas – Área: 3,465m² | 1 | porta alumínio | 3.465
1 porta de correr alumínio 2 folhas – Área: 1,7325m² | 1 | porta alumínio | 1.7325 | Guarda alumínio | 400.5221
2 portas de abrir alumínio 2 folhas – Área: 2,6376m² x 2 = 5,2752m² | 2 | porta alumínio | 5.2752 | janela | 1895.06
1 porta de abrir alumínio 2 folhas – Área: 4,1916m² | 1 | porta alumínio | 4.1916 | madeira | 218
1 porta pivotante | 1 | pivotante |  | pcf | 60
19 portas de abrir madeira 1 folha | 19 | madeira |  | pivotante | 1
3 portas de abrir vidro 1 folha – Área: 2,1m² x 3 = 6,3m² | 3 | porta alumínio | 6.3 | porta alumínio | 46.62
2 portas de abrir vidro 1 folha – Área: 1,89m² x 2 = 3,78m² | 2 | porta alumínio | 3.78 | portão | 2
1 porta de abrir alumínio 1 folha – Área: 2,0076m² | 1 | porta alumínio | 2.0076 | gradil | 113.88
Janelas – Área: 3,75 + 4,875 + 2,5 + 1,1 + 1,2 + 5,5402 + 4,4874 = 23,4526m² |  | janela | 23.4526 | Brise | 109.3146
Muro de vidro – Área: 7,0774 + 5,485 + 3,43 + 4,8138 = 20,8062m² |  | Guarda alumínio | 20.8062
8 portas corta-fogo 1 folha | 8 | pcf
Janelas – Area: (1,1 + 1,2 + 28,7391) x 4 = 124,1564m² |  | janela | 124.1564
2 portas corta-fogo 1 folha | 2 | pcf
2 portas de abrir alumínio 1 folha – Área: 1,47m² x 2 = 2,94m² | 2 | porta alumínio | 2.94
2 portas de abrir vidro 1 folha – Área: 1,89m² x 2 = 3,78m² | 2 | porta alumínio | 3.78
5 portas de abrir madeira 1 folha | 5 | madeira
1 janela-porta de correr vidro – Área: 14,7348m² | 1 | janela | 14.7348
Janelas – Área: 1,2894 + 1,2894 + 23,46 + 1,854 + 5,562 + 5,562 + 1,854 + 1,854 + 1,1 + 1,2 = 45,0248m² |  | janela | 45.0248
Guarda corpo vidro – Área: 7,5299 + 5,7955 + 6,5555 = 19,8809m² |  | Guarda alumínio | 19.8809
38 portas corta-fogo 1 folha | 38 | pcf
171 portas de abrir madeira 1 folha | 171 | madeira
19 porta de abrir alumínio 1 folha – Área: 1,26m² x 19 = 23,94m² | 19 | porta alumínio | 23.94
19 janela-porta de correr vidro 5 folhas - Área: 25,4205m² x 19 = 482,9895m² | 19 | janela | 482.9895
19 janela-porta de correr vidro 5 folhas - Área: 17,8284m² x 19 = 338,7396m² | 19 | janela | 338.7396
Janelas – Área: 1,1 + 1,1 + 1,2 + 1,92 + 0,36 + 2,781 + 2,781 + 1,854 + 1,854 + 5,562 + 5,562 + 1,854 = 27,928m² x 19 = 530,632m² |  | janela | 530.632
Guarda corpo metálico – Área: 4,745m² x 19 = 90,155m² - Perímetro: 3,65m x 19 = 69,35m |  | gradil | 90.155
Guarda corpo vidro – Área: 15,645m² x 19 = 297,255m² - Perímetro: 14,9m x 19 = 283,1m |  | Guarda alumínio | 297.255
2 portas corta-fogo 1 folha | 2 | pcf
2 portas de abrir madeira 1 folha | 2 | madeira
1 porta de abrir alumínio 1 folha – Área: 1,26m² | 1 | porta alumínio | 1.26
1 janela-porta de correr vidro 3 folhas - Área: 15,21m² | 1 | janela | 15.21
1 janela-porta de correr vidro 5 folhas - Área: 25,4205m² | 1 | janela | 25.4205
1 janela-porta de correr vidro 5 folhas - Área: 17,8284m² | 1 | janela | 17.8284
Janelas – Área: 1,1 + 1,2 + 1,1 + 1,92 + 0,36 + 2,781 + 2,781 + 1,854 + 1,854 + 5,562 + 5,562 + 1,854 = 27,928m² |  | janela | 27.928
Guarda corpo metálico – Área: 4,745m² - Perímetro: 3,65m |  | gradil | 4.745
Guarda corpo vidro – Área: 15,645m² - Perímetro: 14,9m |  | Guarda alumínio | 15.645
2 portas corta-fogo 1 folha | 2 | pcf
7 portas de abrir madeira 1 folha | 7 | madeira
2 portas de correr madeira 1 folha | 2 | madeira
1 janela-porta de correr vidro 5 folhas - Área: 25,4205m² | 1 | janela | 25.4205
1 janela-porta de correr vidro 5 folhas - Área: 17,8284m² | 1 | janela | 17.8284
Janelas – Área: 1,1 + 1,2 + 1,92 + 0,36 + 2,781 + 2,781 + 1,854 + 1,854 + 5,562 + 5,562 + 1,854 = 26,828m² |  | janela | 26.828
Guarda corpo metálico – Área: 4,745m² - Perímetro: 3,65m |  | gradil | 4.745
Guarda corpo vidro – Área: 15,645m² - Perímetro: 14,9m |  | Guarda alumínio | 15.645
2 portas corta-fogo 1 folha | 2 | pcf
4 portas de abrir madeira 1 folha | 4 | madeira
1 porta de abrir alumínio 1 folha – Área: 1,26m² | 1 | porta alumínio | 1.26
1 porta de correr madeira 1 folha | 1 | madeira
1 porta de correr vidro 3 folhas – Área: 10,5m² | 1 | porta alumínio | 10.5
1 janela-porta de correr vidro 5 folhas - Área: 25,4205m² | 1 | janela | 25.4205
1 janela-porta de correr vidro 5 folhas - Área: 17,8284m² | 1 | janela | 17.8284
Janelas – Área: 1,1 + 1,2 + 1,1 + 1,92 + 0,36 + 2,781 + 2,781 + 1,854 + 1,854 + 5,562 + 5,562 + 1,854 = 27,928m² |  | janela | 27.928
Guarda corpo metálico – Área: 4,745m² - Perímetro: 3,65m |  | gradil | 4.745
Guarda corpo vidro – Área: 15,645m² - Perímetro: 14,9m |  | Guarda alumínio | 15.645
2 portas corta-fogo 1 folha | 2 | pcf
7 portas de abrir madeira 1 folha | 7 | madeira
1 janela-porta de correr vidro – Área: 5,61m² | 1 | janela | 5.61
Janela – Área: 1,1 + 1,2 + 1,92 + 0,36 + 2,781 + 2,781 + 1,854 + 1,854 + 5,562 + 5,562 + 1,854 + 25,0512 + 17,8284 = 69,7076m² |  | janela | 69.7076
Guarda corpo metálico – Área: 4,745m² - Perímetro: 3,65m |  | gradil | 4.745
Guarda corpo vidro – Área: 15,645m² - Perímetro: 14,9m |  | Guarda alumínio | 15.645
2 portas corta-fogo 1 folha | 2 | pcf
2 portas de abrir alumínio 1 folha – Área: 1,47m² x 2 = 2,94m² | 2 | porta alumínio | 2.94
Janelas – Area: 1,1 + 1,2 + 0,84 + 0,84 + 3,549 + 3,549 + 10,647 + 10,647 = 32,372m² |  | janela | 32.372
Guarda corpo metálico – Área: 4,745m² - Perímetro: 3,65m |  | gradil | 4.745