## DADOS_INICIAIS
Obra
Empresa
Revisão | R00
Arquitetura base | PAVTO TIPO R298 -300
DADOS OBRA
| Descrição | Identificador | Unidade | Quantidade
| ÁREA DO TERRENO | AT | M2 | 820.8
| ÁREA TOTAL CONSTRUÍDA | AC | M2 | 10618.35
| UNIDADES RESIDENCIAIS | UR | UN | 36
| Dormitórios | dorm | UN | 108
| Banheiros | ban | UN | 144
| UNIDADES COMERCIAIS | UC | UN | 5
| Churrasqueiras | CHU | UN | 40
| NÚMERO TOTAL DE PAVIMENTOS | NP | UN | 26
| NÚMERO DE PAVIMENTOS TIPO | NPT | UN | 18
| NÚMERO DE PAVIMENTOS TIPO DIFERENCIADOS | NPD | UN | 2
| NÚMERO DE PAVIMENTOS DUPLEX | ND | UN | 0
| ÁREA DE PROJEÇÃO DA TORRE | APT | M2 | 353.0516
| PERÍMETRO DE PROJEÇÃO DA TORRE | PPT | M | 78.36
| ÁREA DE LAZER | AL | M2 | 800
| ÁREA DO EMBASAMENTO | AE | M2 | 3352.98
| ÁREA DE SUBSOLOS | S | M2 | 0
| NÚMERO DE SUBSOLOS | NS | UN | 0
| ÁREA DE PROJEÇÃO DO EMBASAMENTO | APE | M2 | 460.4
| PERÍMETRO DE PROJEÇÃO DE EMBAMENTO | PE | M | 90.93
| NÚMERO DE PAVIMENTOS DE EMBASAMENTO | NE | UN | 6

## MOVIMENTAÇÃO_DE_TERRA
MOVIMENTAÇÃO DE TERRA
Data | 2024-07-07
Arquivo base | -
ESCAVAÇÃO VERTICAL DE SUBSOLO
Descrição | Área de subsolo (m) | Altura do subsolo (m) | Volume total de escavação (m3) | Preço unitário de escavação (R$ / m3) | Valor total | Observação
Escavação | 0 |  | 0 | 0 | 0
TOTAL |  |  |  |  | 0
REBAIXAMENTO DE LENÇOL FREÁTICO
Descrição | Quantidade (dias) |  |  | Preço unitário de rebaixamento (R$ / dias) | Valor total | Observação
Rebaixamento de lençol | 0 |  |  | 200 | 0
TOTAL |  |  |  |  | 0
ESCAVAÇÃO E REATERRO DE VALAS
Descrição | Parâmetro |  | Volume total de escavação (m3) | Preço unitário (R$ / m3) | Valor total | Observação
Escavação mecanizada para blocos e baldrames | 1.3 | m³ / Vol infra | 478.816 | 60 | 31601.856
Reaterro para blocos e baldrames | 0.6 | m³ / Vol Escavação | 110.496 | 20 | 2430.912
Movimentação de bota-fora | 1.3 |  | 478.816 | 40 | 21067.904
Movimentação de terra das estacas | 1 | m³ | 608.715 | 40 | 26783.4597
TOTAL |  |  |  |  | 81884.1317
REGULARIZAÇÃO E APILOAMENTO DE FUNDO DE VALAS
Descrição | Parâmetro |  | Área de lastro (m²) | Preço unitário (R$ / m2) | Valor total | Observação
Lastro de concreto magto e=5cm | 0.8 | m² / APE | 368.32 | 18.5 | 7495.312 | Definição trazida do Celebration da Passe | 16.28
TOTAL |  |  |  |  | 7495.312
TOTAL MOVIMENTAÇÃO DE TERRA |  |  |  |  | 89379.4437 | 8.4175
Note on B15: TEMPO DE EXECUÇÃO DO SUBOLO
Note on B23: EMPOLAMENTO

## CONTENÇÕES (hidden)
CONTENÇÃO
Data
Arquivo base
CORTINA DE ESTACAS
Descrição | Parâmetro |  | Quantidade |  | Preço unitário | Valor total
Número de Estacas | 0.15 | un / APE | 69.06 | un
Estaca Hélice Continua Diâmetro 40 | 10% |  | 6.906 | un
| 20 | m/un | 138.12 | m |  | 0
Estaca Hélice Continua Diâmetro 50 | 50% |  | 34.53 | un
| 20 | m/un | 690.6 | m |  | 0
Estaca Hélice Continua Diâmetro 60 | 40% | un / APE | 27.624 | un
| 20 | m/un | 552.48 | m |  | 0
Concreto | 234.3151 | un / APE | 234.3151 | m³ |  | 0
Armação 6,3mm | 1.6575 | kg / m³ | 388.3803 | kg |  | 0
Armação 16mm | 10.1783 | kg / m³ | 2384.9378 | kg |  | 0
Mobilização | 1 | vb | 1 | vb |  | 0
TOTAL | [5 empty] | 0
PAREDE DE CONCRETO
Descrição | Parâmetro |  | Quantidade |  | Preço unitário | Valor total
Fabricação, montagem e desmontagem de forma para blocos e baldrames resinado | 2.1 | m² / APE | 966.84 | m² |  | 0
Concreto | 0.65 | m³ / APE | 299.26 | m³ |  | 0
Armação | 110 | kg / m³ | 32918.6 | kg |  | 0
Mão de obra | 360 | R$ / APE | 460.4 | m² | 360 | 165744
TOTAL | [5 empty] | 165744
PAREDE DIAFRAGMA
Descrição | Parâmetro |  | Quantidade |  | Preço unitário | Valor total
Fabricação, montagem e desmontagem de forma para blocos e baldrames resinado | 2.1 | m² / APE | 0 | m² |  | 0
Concreto | 0.65 | m³ / APE | 0 | m³ |  | 0
Armação | 110 | kg / m³ | 0 | kg |  | 0
Mão de obra | 0 | R$ / APE | 0 | m² | 0 | 0
TOTAL | [5 empty] | 0
TOTAL INFRAESTRUTURA | [5 empty] | 165744 | 15.6092

## INFRAESTRUTURA
INFRAESTRUTURA
Data | 2024-07-07
Arquivo base | -
FUNDAÇÃO PROFUNDA
Descrição | Parâmetro |  | Quantidade |  | Preço unitário | Valor total | Observação
Número de Estacas | 0.2 | un / APE | 93 | un |  |  | Base obra Trindade Parkside
Estaca Hélice Continua Diâmetro 40 | 0% |  | 0 | un
| 28 | m/un | 0 | m | 70 | 0
Estaca Hélice Continua Diâmetro 50 | 60% |  | 56 | un
| 28 | m/un | 1568 | m | 90 | 155232
Estaca Hélice Continua Diâmetro 60 | 40% | un / APE | 38 | un
| 28 | m/un | 1064 | m | 105 | 122892
Estaca Hélice Continua Diâmetro 80 | 0% | un / APE | 0 | un
| 30 | m/un | 0 | m | 120 | 0
Concreto (40 Mpa) | 1.3 | perda | 608.715 | m³ | 580 | 504868.2148
Armação | 12 | kg / m³ | 7304.5799 | kg | 7.62 | 61226.9888
Mobilização | 1 | vb | 1 | vb | 12500 | 13750
Apoio e arrasamento de estacas |  |  | 93 | un | 300 | 27900
TOTAL | [5 empty] | 885869.2036
FUNDAÇÃO RASA
Descrição | Parâmetro |  | Quantidade |  | Preço unitário | Valor total | Observação
Fabricação, montagem e desmontagem de forma para blocos e baldrames resinado | 2.1 | m² / APE | 966.84 | m² | 68 | 72319.632
Concreto (40 Mpa) | 0.8 | m³ / APE | 368.32 | m³ | 580 | 246737.568
Armação | 110 | kg / m³ | 40515.2 | kg | 7.62 | 339598.4064
Piso de concreto armado | 1 | m² / APE | 460.4 | m² | 180 | 91159.2
Mão de obra | 360 | R$ / APE | 460.4 | m² | 360 | 182318.4
TOTAL | [5 empty] | 932133.2064
TOTAL INFRAESTRUTURA | [5 empty] | 1818002.41 | 171.2133
155.6484
Note on G19: 30% de perda
Note on G29: 5% de perda
Note on F30: CONSIDERAR CUSTO MÉDIO PARA A CA-50 DE 10MM

## SUPRAESTRUTURA
SUPRAESTRUTURA
Data | 2024-07-07
Arquivo base | -
SUPRAESTRUTURA - LAJE MACIÇA
Descrição | Parâmetro |  | Quantidade |  | Preço unitário | Valor total | Observação
Fabricação forma | 3 | Jogos | 3062.9856 | m² | 110 | 370621.2548
Montagem de forma | 2.5 | m² / AC | 26545.875 | m² | 2.5 | 73001.1562
Escoramento | 4 | un / AE | 5525 | un | 17 | 103317.5
Concreto | 0.22 | m³ / AC | 2336.037 | m³ | 580 | 1564911.1863
Armadura Convencional para Estrutura | 110 | kg / m³ | 256964.07 | kg | 7.62 | 2153872.8347
Mão de obra - estrutura em concreto armado | 240 | R$ / AC | 10618.35 | m² | 240 | 2803244.4
Perfuração de vigas | 5300 | R$ / NP | 1 | vb | 137800 | 151580 | Coeficiente originário do Gran Torino (R$ 160,00/un) | Nova utiliza a verba de 1.500,00 por pav
TOTAL | [5 empty] | 7220548.3321 |  |  | 110080 | 5241.9048
SUPRAESTRUTURA - LAJE CUBETAS
Descrição | Parâmetro |  | Quantidade |  | Preço unitário | Valor total | Observação
Fabricação forma | 3 | Jogos | 3062.9856 | m² | 110 | 370621.2548
Montagem de forma | 2.5 | m² / AC | 26545.875 | m² | 2.5 | 73001.1562
Escoramento | 3 | un / APT*NPT | 4144 | un | 17 | 77492.8
Cubetas | 30 | R$ / AC | 1 | vb | 318550.5 | 350405.55
Concreto | 0.25 | m³ / AC | 2654.5875 | m³ | 580 | 1778308.1663 | 1059.1548 | 330.8351
Armadura Convencional para Estrutura | 110 | kg / m³ | 292004.625 | kg | 7.62 | 2447582.7668 |  | 0.45949
Mão de obra - estrutura em concreto armado | 240 | R$ / AC | 10618.35 | m² | 240 | 2803244.4
Perfuração de vigas | 5300 | R$ / NP | 1 | vb | 137800 | 151580 | Coeficiente originário do Gran Torino (R$ 160,00/un)
TOTAL | [5 empty] | 8052236.0941
SUPRAESTRUTURA - LAJE TRELIÇADA
Descrição | Parâmetro |  | Quantidade |  | Preço unitário | Valor total | Observação
Fabricação forma | 2 | Jogos | 0 | m² | 85 | 0
Montagem de forma | 2.1 | m² / AC | 0 | m² | 1.5 | 0
Escoramento - Torre | 2 | un / APT*NPT | 0 | un | 17 | 0
Escoramento - Embasamento | 2 | un / AE | 0 | un | 17 | 0
Cubetas | 25 | R$ / AC | 0 | m³ | 25 | 0
Concreto | 0.25 | m³ / AC | 0 | m³ | 575 | 0
Armadura Convencional para Estrutura | 110 | kg / m³ | 0 | kg | 7.25 | 0
Mão de obra - estrutura em concreto armado | 240 | R$ / AC | 0 | m² | 240 | 0
Perfuração de vigas | 5300 | R$ / NP | 1 | vb | 0 | 0 | Coeficiente originário do Gran Torino (R$ 160,00/un)
TOTAL | [5 empty] | 0
SUPRAESTRUTURA - LAJE PROTENDIDA
Descrição | Parâmetro |  | Quantidade |  | Preço unitário | Valor total | Observação
Fabricação forma | 3 | Jogos | 2572.9079 | m² | 110 | 311321.854
Montagem de forma | 2.1 | m² / AC | 22298.535 | m² | 2.5 | 61320.9713
Escoramento | 3 | un / AE | 4144 | un | 17 | 77492.8
Protensão - lajes - materiais | 12.3 | RS / m² | 10414.012 | m² | 12.3 | 140901.5824
Protensão - lajes - cabos | 2.83 | kg / m² | 29471.654 | kg | 12.3 | 398751.4781
Protensão - lajes - serviços | 9000 | und / pav | 26 | pav | 9000 | 257400
Concreto | 0.25 | m³ / AC | 2654.5875 | m³ | 580 | 1778308.1663
Armadura Convencional para Estrutura | 90 | kg / m³ | 238912.875 | kg | 7.62 | 2002567.7183
Mão de obra - estrutura em concreto armado | 240 | R$ / AC | 10618.35 | m² | 240 | 2803244.4
Perfuração de vigas | 5300 | R$ / NP | 1 | vb | 137800 | 151580 | Coeficiente originário do Gran Torino (R$ 160,00/un)
TOTAL | [5 empty] | 7982888.9702
TOTAL SUPRAESTRUTURA | [5 empty] | 8052236.0941 | 758.3321
689.3929
Note on B10: CICLO DE LAJE ATÉ 10 DIAS - 3 JOGOS CICLO DE LAJE MAIORES - 2 JOGOS Verificar tempo de ciclo junto à estimativa de prazo
Note on D10: (TOTAL DE FORMAS / NÚMERO DE PAV.) X JOGOS
Note on D12: QUNATIDADE DE ESCORAS POR PAVIMENTO X JOGOS
Note on F12: CUSTO DA ESCORA
Note on G13: 5% DE PERDA
Note on F14: CONSIDERAR CUSTO MÉDIO PARA A CA-50 DE 10MM
Note on B22: CICLO DE LAJE ATÉ 10 DIAS - 3 JOGOS CICLO DE LAJE MAIORES - 2 JOGOS Verificar tempo de ciclo junto à estimativa de prazo
Note on D22: (TOTAL DE FORMAS / NÚMERO DE PAV.) X JOGOS
Note on D24: QUNATIDADE DE ESCORAS POR PAVIMENTO X JOGOS
Note on F24: CUSTO DA ESCORA
Note on G26: 5% DE PERDA
Note on F27: CONSIDERAR CUSTO MÉDIO PARA A CA-50 DE 10MM
Note on B35: CICLO DE LAJE ATÉ 10 DIAS - 3 JOGOS CICLO DE LAJE MAIORES - 2 JOGOS Verificar tempo de ciclo junto à estimativa de prazo
Note on D35: (TOTAL DE FORMAS / NÚMERO DE PAV.) X JOGOS
Note on G40: 5% DE PERDA
Note on B49: CICLO DE LAJE ATÉ 10 DIAS - 3 JOGOS CICLO DE LAJE MAIORES - 2 JOGOS Verificar tempo de ciclo junto à estimativa de prazo
Note on D49: (TOTAL DE FORMAS / NÚMERO DE PAV.) X JOGOS
Note on D51: QUNATIDADE DE ESCORAS POR PAVIMENTO X JOGOS
Note on G55: 5% DE PERDA
Note on F56: CONSIDERAR CUSTO MÉDIO PARA A CA-50 DE 10MM
Note on G62: SELECIONAR TOTAL CONFORME MÉTODO CONSTRUTIVO APLICADO

## ALVENARIA
PAREDES E PAINÉIS
Data | 2024-07-07
Arquivo base | -
ALVENARIA
Descrição | Parâmetro |  | Quantidade |  | Preço unitário | Valor total | Observação
Alvenaria embasamento | 1 | m² / AE | 3352.98 | m² | 45 | 165972.51
Alvenaria lazer | 0.4 | m² / AL | 320 | m² | 45 | 15840
Alvenaria tipo | 1.2 | m² / APT*(NPT+2ND) | 8473.2384 | m² | 45 | 419425.3008
Alvenaria escadas | 0.2 | m² / AC | 2123.67 | m² | 70 | 171698.7195
Alvenaria cobertura / reservatório | 0.4 | m² / APT | 141.2206 | m² | 45 | 6990.4217
Alvenaria refratárias | 1.75 | m² * CHU | 70 | un | 210 | 16170
Serviços complementares | 12.5 | R$ / m² | 14411.109 | m² | 12.5 | 198152.7493
Mão de obra | 35 | R$ / m² | 14411.109 | m² | 35 | 554827.698
TOTAL | [5 empty] | 1549077.3993 |  |  | 110080 | 5241.9048
ALVENARIA - DRYWALL
Descrição | Parâmetro |  | Quantidade |  | Preço unitário | Valor total | Observação
Alvenaria embasamento | 1 | m² / AE | 3352.98 | m² | 45 | 165972.51
Alvenaria lazer | 0.4 | m² / AL | 320 | m² | 45 | 15840
Alvenaria tipo | 1.65 | m² / APT*(NPT+2ND) | 4660.2811 | m² | 45 | 230683.9154
Drywall tipo | 1.65 | m² / APT*(NPT+2ND) | 6990.4217 | m² | 220 | 1691682.0466 |  | 0.39428
Alvenaria escadas | 0.2 | m² / AC | 2123.67 | m² | 70 | 163522.59 |  | 0.60572
Alvenaria cobertura / reservatório | 0.8 | m² / APT | 282.4413 | m³ | 45 | 13980.8434
Alvenaria refratárias | 1.75 | m² * CHU | 40 | un | 210 | 9240
Serviços complementares | 12.5 | R$ / m² | 10739.3724 | m² | 12.5 | 147666.3705
Mão de obra | 35 | R$ / m² | 10739.3724 | m² | 35 | 413465.8374
TOTAL | [5 empty] | 2852054.1133
TOTAL ALVENARIA | [5 empty] | 1549077.3993 | 145.8868
[6 empty] | 1408252.1812 | 132.6244
Note on G35: SELECIONAR TOTAL CONFORME MÉTODO CONSTRUTIVO APLICADO

## INSTALAÇÕES
INSTALAÇÕES
INSTALAÇÕES ELÉTRICAS
Descrição | Parâmetro |  | Valor total
Entrada de Energia | 5.5 | R$ / AC | 64241.0175
Eletrodutos e Eletrocalhas | 10 | R$ / AC | 116801.85
Cabos e Fiações | 30 | R$ / AC | 350405.55
Quadros e Disjuntores | 15 | R$ / AC | 175202.775
Acabamentos Elétricos | 15 | R$ / AC | 175202.775
Equipamentos e Iluminação | 15 | R$ / AC | 175202.775
Mão de Obra para Instalações Elétricas | 60 | R$ / AC | 700811.1
TOTAL |  |  | 1757867.8425
INSTALAÇÕES HIDROSSANITÁRIAS
Descrição | Parâmetro |  | Valor total
Instalações de Água Fria | 25 | R$ / AC | 292004.625
Instalações de Água Quente | 22 | R$ / AC | 256964.07
Instalações de Águas Pluviais | 10 | R$ / AC | 116801.85
Instalações Sanitárias | 15 | R$ / AC | 175202.775
Louças e Metais | 35.5 | R$ / AC | 414646.5675
Mão de Obra para Instalações Hidráulicas | 55 | R$ / AC | 642410.175
TOTAL |  |  | 1898030.0625
INSTALAÇÕES PREVENTIVAS E GLP
Descrição | Parâmetro |  | Valor total
Instalações Preventivas | 20 | R$ / AC | 233603.7
Instalações de GLP | 13 | R$ / AC | 151842.405
Instalações de Proteção e Aterramento - SPDA | 8 | R$ / AC | 93441.48
TOTAL |  |  | 478887.585
TOTAL INSTALAÇÕES |  |  | 4134785.49 | 389.4
354

## SISTEMAS ESPECIAIS
SISTEMAS ESPECIAIS
CLIMATIZAÇÃO, EXAUSTÃO MECÂNICA E PRESSURIZAÇÃO
Descrição | Quantidade | Preço Unitário | Valor total |  | TERREO | LAZER 1 | TIPO | LAZER 2
Infraestrutura para Instalação de Ar Condicionado | 176 | 1200 | 232320 |  | 6 | 5 | 9 | 3
Instalação de Ar Condicionado | 9 | 5000 | 49500 |  | 1 | 5 | 0 | 3
Ventokit | 42 | 900 | 41580 |  | 0 | 4 | 2 | 2
Churrasqueiras | 40 | 2600 | 114400 |  | 0 | 2 | 2 | 2
TOTAL |  |  | 437800
COMUNICAÇÃO
Descrição | Parâmetro |  | Valor total
CFTV | 2 | R$ / AC | 23360.37
Interfone | 5 | R$ / AC | 58400.925
TV e internet | 3 | R$ / AC | 35040.555
Automação, telecomunicação e sistemas de segurança | 5 | R$ / AC | 58400.925
TOTAL |  |  | 175202.775
EQUIPAMENTOS
Descrição | Quantidade | Preço Unitário | Valor total
Elevadores | 2 | 365227.5 | 803500.5
Grupo de geradores | 1 | 42000 | 46200
Bombas | 1 | 10000 | 11000
Infra de carro elétrico | 36 | 560 | 22176
Equipamento de piscina | 1 | 25000 | 27500
Sauna | 1 | 8000 | 8800
Spa | 2 | 15000 | 33000
TOTAL |  |  | 952176.5
OUTROS SISTEMAS ESPECIAIS
Descrição | Parâmetro |  | Valor total
Outros sistemas | 20 | R$ / AC | 233603.7
TOTAL |  |  | 233603.7
TOTAL SISTEMAS ESPECIAIS |  |  | 1798782.975 | 169.4032

## IMPERMEABILIZAÇÃO
IMPERMEABILIZAÇÃO
Data | 2024-07-08
Arquivo base | -
ALVENARIA
Descrição | Parâmetro |  | Quantidade |  | Preço unitário | Valor total | Observação
Regularização de Superfície | 25 | R$ / m² | 4358.8327 | m² | 8 | 38357.7275 | 105483.7507
Poço do elevador | 45 | R$ / m² | 34.02 | m² | 13 | 486.486 | 38757.642
Baldrames | 30 | R$ / m² | 966.84 | m² | 7 | 7444.668 | 201.3825 | 58
Ralos | 1 | R$ / AC | 1 | vb | 10618.35 | 11680.185 |  | 0.13793 | 1611.06
Impermeabilizações cimenticias | 0.25 | m² / AC | 2654.5875 | m² | 32 | 93441.48 | 175202.775 | 0.86207 | 10069.125
Impermeabilizações com manta asfaltica | 0.1605 | m² / AC | 1704.2452 | m² | 62 | 116229.5209 | 96.0015 | 73
Impermeabilização de peitoril | 0.6 | R$ / AC | 1 | vb | 6371.01 | 7008.111 |  | 0.56164 | 3936.0623
Proteção Mecânica | 28 | R$ / m² | 1704.2452 | m² | 12 | 22496.0363 | 206213.6662 | 0.43836 | 3072.0487
Mão de obra para regularização |  |  | 4358.8327 | m² | 14 | 67126.0232 | 52490.7514
Mão de obra para impermeabilização de poço e baldrames |  |  | 1000.86 | m² | 28 | 30826.488
Mão de obra impermeabilizações cimenticias |  |  | 2654.5875 | m² | 28 | 81761.295
Mão de obra impermeabilizações com manta asfáltica |  |  | 1704.2452 | m² | 48 | 89984.1452
Mão de obra para proteção mecânica |  |  | 1704.2452 | m² | 16 | 29994.7151
TOTAL | [5 empty] | 596836.8813 |  |  |  | 110080 | 5241.9048
TOTAL IMPERMEABILIZAÇÃO | [5 empty] | 596836.8813 | 56.2081
51.0982

## Rev. Internos Piso e Parede
ORÇAMENTO PARAMÉTRICO GERENCIAMENTO EXECUTIVO
Cliente
Obra
Data | 2024-07-08
Revisão | R00
REVESTIMENTOS INTERNOS EM PISO E PAREDE
Descrição | Quantidade |  | Parâmetro |  | Referência | Valor total
Polimento de concreto | 2594.86 | m² | 16.5 | R$ / m² | Média | 47096.709
Piso alisado | 581.85 | m² | 4 | R$ / m² | Média | 2560.14
Piso ranhurado | 415.98 | m² | 4 | R$ / m² | Média | 1830.312
Contrapiso | 6120.33 | m² | 0.57639 | m² / AC | Média | 269294.52
Manta acústica | 5473.28 | m² | 0.51545 | m² / AC | Média | 150515.2
Chapisco | 19113.03 | m² | 1.8 | m² / AC | Média | 31536.4995
Reboco | 19113.03 | m² | 1.8 | m² / AC | Média | 388950.1605
MO piso alisado | 581.85 | m² | 21 | R$ / m² | Média | 13440.735
Mo piso ranhurado | 415.98 | m² | 24 | R$ / m² | Média | 10981.872
MO contrapiso | 6120.33 | m² | 25 | R$ / m² | Média | 168309.075
Mo chapisco e reboco | 19113.03 | m² | 35 | R$ / m² | Média | 735851.655
TOTAL | [5 empty] | 1820366.878
TOTAL REVESTIMENTOS | [5 empty] | 1820366.878 | 171.4359
155.8509
1.7036

## TETO
REVESTIMENTOS E ACABAMENTOS DE TETO
Data | 2024-07-08
Arquivo base | -
ALVENARIA
Descrição | Parâmetro |  | Quantidade |  | Preço unitário | Valor total | Observação
Forro gesso mineral | 0.57639 | m² / AC | 6120.33 | m² | 65 | 437603.595
Negativo | 1.2 | m / FORRO | 7344.396 | m² | 22 | 177734.3832
Estucamento | 0.33835 | m² / AC | 3592.69 | m² | 3 | 11855.877
mo estucamento |  |  | 3592.69 | m² | 21 | 82991.139
TOTAL | [5 empty] | 710184.9942 |  | 110080 | 5241.9048
TOTAL FORRO | [5 empty] | 710184.9942 | 66.8828
60.8025
107.75
312.25

## Acabamentos de Piso e Parede
ORÇAMENTO PARAMÉTRICO GERENCIAMENTO EXECUTIVO
Cliente
Obra
Data | 2024-07-08
Revisão | R00
ACABAMENTOS EM PISO E PAREDE
Descrição | Quantidade |  | Parâmetro |  | Referência | Valor total | 5840.0925 | 60
Porcelanato | 6090.33 | m² | 77 | R$ / m² | Média | 515850.951 |  | 0.66667 | 233603.7
Piscina | 144.899 | m² | 200 | R$ / m² | Média | 31877.78 |  | 0.33333 | 116801.85
Grama sintetica | 30 | m² | 210 | R$ / m² | Média | 6930
Paver | 360.4 | m² | 42 | R$ / m² | Média | 16650.48
Rodapés | 1 | vb | 30 | R$ / AC | Média | 350405.55 | 2511.8677 | 93
Soleiras e peitoris | 1 | vb | 20 | R$ / AC | Média | 233603.7 |  | 0.87097 | 203461.2871
Revestimentos de Parede | 1 | vb | 20 | R$ / AC | Média | 233603.7 |  | 0.12903 | 30142.4129
MO PORCELANATO | 6090.33 | m² | 48 | R$ / m² |  | 321569.424 | 1229.4932 | 190
MO PASTILHA | 144.899 | m² | 50 | R$ / m² |  | 7969.445 |  | 0.76316 | 178276.5079
MO PAVER | 360.4 | m² | 18 | R$ / m² |  | 7135.92 |  | 0.23684 | 55327.1921
800 | [5 empty] | 1725596.95
TOTAL ACABAMENTOS | [5 empty] | 1725596.95 | 162.5108
147.7371
PORCELANATO | 6090.33
CIMENTADO | 2594.86 |  |  |  | 6758
CIMENTADO RANHURADO | 415.98
CIMENTADO ESCADA | 581.85
GRAMA SINTETICA | 30
POLIDO
PASTILHA | 144.899

## PINTURA INTERNA
PINTURA INTERNA
Data | 2024-07-08
Arquivo base | -
ALVENARIA
Descrição | Parâmetro |  | Quantidade |  | Preço unitário | Valor total | Observação
Pintura piso epoxi | 110 | R$ / m² | 2594.86 | m² | 70 | 199804.22 | 22824.4498
Pintura acrílica antiderrapante | 65 | R$ / m² | 581.85 | m² | 37 | 23681.295 | 24379.8898 | 52.5
Textura escadas | 22 | R$ / AC | 1 | vb | 233603.7 | 256964.07 | 8157.58 | 0.33333 | 428273.45
Pintura Interna | 110 | R$ / AC | 1 | vb | 1168018.5 | 1284820.35 |  | 0.66667 | 856546.9
MO pintura de piso epoxi |  |  | 2594.86 |  | 40 | 114173.84 |  | 37
MO pintura de piso acrilica |  |  | 581.85 |  | 28 | 17920.98 |  | 0.16216 | 41669.8492
TOTAL | [5 empty] | 1897364.755 |  | 0.83784 | 215294.2208 | 110080 | 5241.9048
TOTAL IMPERMEABILIZAÇÃO | [5 empty] | 1897364.755 | 178.6873
162.443

## ESQUADRIAS
ESQUADRIAS
Data | 2024-07-08
Arquivo base | -
ESQUADRIAS
Descrição | Parâmetro |  | Quantidade |  |  | Valor total | Observação
Esquadrias de Alumínio | 0.15 | m² / AC | 1592.7525 | m² | 1250 | 2190034.6875 | 206.25
Pele de vidro |  |  | 299.5236 | m² | 950 | 313002.162
Portão de alumínio |  |  | 1 | un | 18000 | 19800
Guarda-corpo - vidro |  |  | 571.344 | m | 825 | 518494.68
Gradil |  |  | 77.22 | m² | 610 | 51814.62
Serralherias | 10 | R$ / AC | 1 | vb | 106183.5 | 116801.85
PCF |  |  | 52 | un | 1750 | 100100
Corrimão madeira |  |  | 719.28 | m | 65 | 51428.52
Fechadura Biometrica |  |  | 36 | un | 1500 | 59400
Esquadrias de Madeira |  |  | 400 | un | 1300 | 572000
MO PORTAS DE MADEIRA |  |  | 400 | un | 150 | 66000
TOTAL | [5 empty] | 3992876.5195 |  | 110080 | 5241.9048
TOTAL ESQUADRIAS | [5 empty] | 3992876.5195 | 376.0355

## COBERTURA
COBERTURA
Data | 2024-07-08
Arquivo base | -
TELHADO
Descrição | Parâmetro | Quantidade |  | Preço unitário | Valor total | Observação
Estrutura e telhamento |  | 308.29 | m² | 500 | 169559.5
Serviços complementares |  | 308.29 | m² | 45 | 15260.355
Pergolados |  |  |  |  | 0
Passarelas |  |  |  |  | 0
TOTAL |  |  |  |  | 184819.855
TOTAL COMPLEMENTARES |  |  |  |  | 184819.855 | 17.4057

## Rev. Fachada
ORÇAMENTO PARAMÉTRICO GERENCIAMENTO EXECUTIVO
Cliente
Obra
Data | 2024-07-08
Revisão | R00
REVESTIMENTOS ARGAMASSADOS
Descrição | Quantidade |  | Parâmetro |  | Referência | Valor total |  |  | 164938.6283
Chapisco e reboco | 5997.7683 | m² | 95 | R$ / m² | - | 626766.7873 |  | 0.73684 | 461828.1591
TOTAL | [5 empty] | 626766.7873
PINTURA | [8 empty] | EMBASAMENTO | 90.93 | 21.36
[9 empty] | TORRE 1 | 78.36 | 69.6
Descrição | Quantidade |  | Parâmetro |  | Referência | Valor total |  |  | RESERV | 27 | 7.2
Textura | 5997.7683 | m² | 85 | R$ / m² | - | 560791.3361 |  | 0.52941 | 296889.5309 |  | 7590.5208
TOTAL | [5 empty] | 560791.3361 |  |  | 263901.8052
ACABAMENTOS ESPECIAIS
Descrição | Quantidade |  | Parâmetro |  | Referência | Valor total
Acabamentos especiais | 5997.7683 | M² | 100 | R$ / m² | - | 659754.513
ACM embasmento | 1619.088 | M² | 450 | R$ / m² | - | 801448.56
659754.513
51.56
TOTAL FACHADA | [5 empty] | 1847312.6364 | 173.9736
158.1578

## COMPLEMENTARES
COMPLEMENTARES
Data | 2024-07-08
Arquivo base | -
SERVIÇOS COMPLEMENTARES
Descrição | Parâmetro |  | Quantidade |  | Valor total
Móveis e decoração | 1500 | R$ / AL | 800 | m² | 1320000
Comunicação visual | 10 | R$ / AC | 106183.5 | vb | 116801.85
Paisagismo | 12 | R$ / AC | 127420.2 | vb | 140162.22
Ligações definitivas | 4 | R$ / AC | 42473.4 | vb | 46720.74
Desmobilização | 5 | R$ / AC | 53091.75 | vb | 58400.925
Limpeza | 15 | R$ / AC | 159275.25 | vb | 175202.775
TOTAL |  |  |  |  | 1857288.51
TOTAL COMPLEMENTARES |  |  |  |  | 1857288.51 | 174.9131

## Auxiliar (hidden)
2 Portões acesso garagem - Área: 9,2m² x 2 = 18,4m² | 2 | portão | 18.4
2 portas corta-fogo 1 folha | 2 | pcf
1 porta de correr alumínio 2 folhas – Área: 3,465m² | 1 | porta alumínio | 3.465
1 porta de correr alumínio 2 folhas – Área: 1,7325m² | 1 | porta alumínio | 1.7325 | Guarda alumínio | 400.5221
2 portas de abrir alumínio 2 folhas – Área: 2,6376m² x 2 = 5,2752m² | 2 | porta alumínio | 5.2752 | janela | 1895.06
1 porta de abrir alumínio 2 folhas – Área: 4,1916m² | 1 | porta alumínio | 4.1916 | madeira | 218
1 porta pivotante | 1 | pivotante |  | pcf | 60
19 portas de abrir madeira 1 folha | 19 | madeira |  | pivotante | 1
3 portas de abrir vidro 1 folha – Área: 2,1m² x 3 = 6,3m² | 3 | porta alumínio | 6.3 | porta alumínio | 46.62
2 portas de abrir vidro 1 folha – Área: 1,89m² x 2 = 3,78m² | 2 | porta alumínio | 3.78 | portão | 2
1 porta de abrir alumínio 1 folha – Área: 2,0076m² | 1 | porta alumínio | 2.0076 | gradil | 113.88
Janelas – Área: 3,75 + 4,875 + 2,5 + 1,1 + 1,2 + 5,5402 + 4,4874 = 23,4526m² |  | janela | 23.4526 | Brise | 109.3146
Muro de vidro – Área: 7,0774 + 5,485 + 3,43 + 4,8138 = 20,8062m² |  | Guarda alumínio | 20.8062
8 portas corta-fogo 1 folha | 8 | pcf
Janelas – Area: (1,1 + 1,2 + 28,7391) x 4 = 124,1564m² |  | janela | 124.1564
2 portas corta-fogo 1 folha | 2 | pcf
2 portas de abrir alumínio 1 folha – Área: 1,47m² x 2 = 2,94m² | 2 | porta alumínio | 2.94
2 portas de abrir vidro 1 folha – Área: 1,89m² x 2 = 3,78m² | 2 | porta alumínio | 3.78
5 portas de abrir madeira 1 folha | 5 | madeira
1 janela-porta de correr vidro – Área: 14,7348m² | 1 | janela | 14.7348
Janelas – Área: 1,2894 + 1,2894 + 23,46 + 1,854 + 5,562 + 5,562 + 1,854 + 1,854 + 1,1 + 1,2 = 45,0248m² |  | janela | 45.0248
Guarda corpo vidro – Área: 7,5299 + 5,7955 + 6,5555 = 19,8809m² |  | Guarda alumínio | 19.8809
38 portas corta-fogo 1 folha | 38 | pcf
171 portas de abrir madeira 1 folha | 171 | madeira
19 porta de abrir alumínio 1 folha – Área: 1,26m² x 19 = 23,94m² | 19 | porta alumínio | 23.94
19 janela-porta de correr vidro 5 folhas - Área: 25,4205m² x 19 = 482,9895m² | 19 | janela | 482.9895
19 janela-porta de correr vidro 5 folhas - Área: 17,8284m² x 19 = 338,7396m² | 19 | janela | 338.7396
Janelas – Área: 1,1 + 1,1 + 1,2 + 1,92 + 0,36 + 2,781 + 2,781 + 1,854 + 1,854 + 5,562 + 5,562 + 1,854 = 27,928m² x 19 = 530,632m² |  | janela | 530.632
Guarda corpo metálico – Área: 4,745m² x 19 = 90,155m² - Perímetro: 3,65m x 19 = 69,35m |  | gradil | 90.155
Guarda corpo vidro – Área: 15,645m² x 19 = 297,255m² - Perímetro: 14,9m x 19 = 283,1m |  | Guarda alumínio | 297.255
2 portas corta-fogo 1 folha | 2 | pcf
2 portas de abrir madeira 1 folha | 2 | madeira
1 porta de abrir alumínio 1 folha – Área: 1,26m² | 1 | porta alumínio | 1.26
1 janela-porta de correr vidro 3 folhas - Área: 15,21m² | 1 | janela | 15.21
1 janela-porta de correr vidro 5 folhas - Área: 25,4205m² | 1 | janela | 25.4205
1 janela-porta de correr vidro 5 folhas - Área: 17,8284m² | 1 | janela | 17.8284
Janelas – Área: 1,1 + 1,2 + 1,1 + 1,92 + 0,36 + 2,781 + 2,781 + 1,854 + 1,854 + 5,562 + 5,562 + 1,854 = 27,928m² |  | janela | 27.928
Guarda corpo metálico – Área: 4,745m² - Perímetro: 3,65m |  | gradil | 4.745
Guarda corpo vidro – Área: 15,645m² - Perímetro: 14,9m |  | Guarda alumínio | 15.645
2 portas corta-fogo 1 folha | 2 | pcf
7 portas de abrir madeira 1 folha | 7 | madeira
2 portas de correr madeira 1 folha | 2 | madeira
1 janela-porta de correr vidro 5 folhas - Área: 25,4205m² | 1 | janela | 25.4205
1 janela-porta de correr vidro 5 folhas - Área: 17,8284m² | 1 | janela | 17.8284
Janelas – Área: 1,1 + 1,2 + 1,92 + 0,36 + 2,781 + 2,781 + 1,854 + 1,854 + 5,562 + 5,562 + 1,854 = 26,828m² |  | janela | 26.828
Guarda corpo metálico – Área: 4,745m² - Perímetro: 3,65m |  | gradil | 4.745
Guarda corpo vidro – Área: 15,645m² - Perímetro: 14,9m |  | Guarda alumínio | 15.645
2 portas corta-fogo 1 folha | 2 | pcf
4 portas de abrir madeira 1 folha | 4 | madeira
1 porta de abrir alumínio 1 folha – Área: 1,26m² | 1 | porta alumínio | 1.26
1 porta de correr madeira 1 folha | 1 | madeira
1 porta de correr vidro 3 folhas – Área: 10,5m² | 1 | porta alumínio | 10.5
1 janela-porta de correr vidro 5 folhas - Área: 25,4205m² | 1 | janela | 25.4205
1 janela-porta de correr vidro 5 folhas - Área: 17,8284m² | 1 | janela | 17.8284
Janelas – Área: 1,1 + 1,2 + 1,1 + 1,92 + 0,36 + 2,781 + 2,781 + 1,854 + 1,854 + 5,562 + 5,562 + 1,854 = 27,928m² |  | janela | 27.928
Guarda corpo metálico – Área: 4,745m² - Perímetro: 3,65m |  | gradil | 4.745
Guarda corpo vidro – Área: 15,645m² - Perímetro: 14,9m |  | Guarda alumínio | 15.645
2 portas corta-fogo 1 folha | 2 | pcf
7 portas de abrir madeira 1 folha | 7 | madeira
1 janela-porta de correr vidro – Área: 5,61m² | 1 | janela | 5.61
Janela – Área: 1,1 + 1,2 + 1,92 + 0,36 + 2,781 + 2,781 + 1,854 + 1,854 + 5,562 + 5,562 + 1,854 + 25,0512 + 17,8284 = 69,7076m² |  | janela | 69.7076
Guarda corpo metálico – Área: 4,745m² - Perímetro: 3,65m |  | gradil | 4.745
Guarda corpo vidro – Área: 15,645m² - Perímetro: 14,9m |  | Guarda alumínio | 15.645
2 portas corta-fogo 1 folha | 2 | pcf
2 portas de abrir alumínio 1 folha – Área: 1,47m² x 2 = 2,94m² | 2 | porta alumínio | 2.94
Janelas – Area: 1,1 + 1,2 + 0,84 + 0,84 + 3,549 + 3,549 + 10,647 + 10,647 = 32,372m² |  | janela | 32.372
Guarda corpo metálico – Área: 4,745m² - Perímetro: 3,65m |  | gradil | 4.745