## Dados Gerais
ORÇAMENTO PARAMÉTRICO GERENCIAMENTO EXECUTIVO
Documento | CTN_ART-RES Orçamento Paramétrico
Cliente | Neuhaus LTDA
Obra | Origem 3300
Data | 2024-06-19 |  | Revisão | R03 | Status | Finalizado | Responsável | Larissa/Bianca
Descrição |  | Identificador | Informação
Área do terreno |  | AT | 1294.4 |  |  | m²
Testada do terreno |  | TT | 97.5 |  |  | m
Área total construída |  | AC | 14516.38 |  |  | m²
N° total de pavimentos |  | NP | 33 |  |  | un
N° de pavimentos tipo |  | NPT | 18 |  |  | un
N° de pavimentos tipo diferenciado |  | NPD | 1 |  |  | un
N° de pavimentos duplex |  | ND | 3 |  |  | un
Área de projeção da torre |  | APT | 325.64 |  |  | m²
Perímetro de projeção da torre |  | PPT | 86.63 |  |  | m
Área Lazer |  | AL | 1284 |  |  | m²
Locação da obra |  | LC | 231.78 |  |  | m
Área do embasamento |  | AE | 5188.25 |  |  | m²
Área de subsolos |  | AS | 0 |  |  | m²
N° de subsolos |  | NS | 0 |  |  | un
Área de projeção do embasamento |  | APE | 1056.42 |  |  | m²
Perímetro de projeção embasamento |  | PPE | 150.84 |  |  | m
N° de pavimentos de embasamento |  | NPE | 5 |  |  | un

## Resumo
ORÇAMENTO PARAMÉTRICO GERENCIAMENTO EXECUTIVO
Documento | CTN_NHS-ORIGEM 3300 Orçamento Paramétrico
Cliente | Neuhaus LTDA
Obra | Origem 3300
Data | 2024-06-19 | Revisão | R03 | Status | Finalizado | Responsável | Larissa/Bianca
MOVIMENTAÇÃO DE TERRA
Descrição |  |  | Valor total
REBAIXAMENTO DE LENÇOL |  |  | 5500
ESCAVAÇÃO E REATERRO DE VALAS |  |  | 299317.12
REGULARIZAÇÃO E APILOAMENTO DE FUNDO DE VALAS |  |  | 29580
TOTAL |  |  | 334397.12
INFRAESTRUTURA
Descrição |  |  | Valor total
FUNDAÇÃO PROFUNDA |  |  | 1874063.42
FUNDAÇÃO RASA |  |  | 934895.74
TOTAL |  |  | 2808959.16
SUPRAESTRUTURA
Descrição |  |  | Valor total
SUPRAESTRUTURA |  |  | 14216001.3967
TOTAL |  |  | 14216001.3967
ALVENARIA
Descrição |  |  | Valor total
ALVENARIA |  |  | 3060534.3638
TOTAL |  |  | 3060534.3638
INSTALAÇÕES
Descrição |  |  | Valor total
INSTALAÇÕES ELÉTRICAS |  |  | 2448913.306
INSTALAÇÕES HIDRÁULICAS |  |  | 2359927.8966
INSTALAÇÕES PREVENTIVAS E GLP |  |  | 827433.66
TOTAL |  |  | 5636274.8626
SISTEMAS ESPECIAIS
Descrição |  |  | Valor total
CLIMATIZAÇÃO, EXAUSTÃO MECÂNICA E PRESSURIZAÇÃO |  |  | 637000
AUTOMAÇÃO |  |  | 116131.04
COMUNICAÇÃO |  |  | 377425.88
OUTROS SISTEMAS ESPECIAIS |  |  | 435491.4
EQUIPAMENTOS |  |  | 2449400
TOTAL |  |  | 4015448.32
IMPERMEABILIZAÇÃO
Descrição |  |  | Valor total
IMPERMEABILIZAÇÃO |  |  | 1142037.169
TOTAL |  |  | 1142037.169
REVESTIMENTOS INTERNOS EM PISO E PAREDE
Descrição |  |  | Valor total
REVESTIMENTOS INTERNOS EM PISO E PAREDE |  |  | 1922134.1422
TOTAL |  |  | 1922134.1422
REVESTIMENTOS E ACABAMENTOS INTERNOS EM TETO
Descrição |  |  | Valor total
ACABAMENTOS DE TETO |  |  | 1271472.67
TOTAL |  |  | 1271472.67
ACABAMENTOS EM PISO E PAREDE
Descrição |  |  | Valor total
ACABAMENTOS EM PISO E PAREDE |  |  | 2915218.52
TOTAL |  |  | 2915218.52
PINTURA INTERNA
Descrição |  |  | Valor total
PINTURA INTERNA |  |  | 1912985.69
TOTAL |  |  | 1912985.69
ESQUADRIAS
Descrição |  |  | Valor total
ESQUADRIAS |  |  | 5559680.5
TOTAL |  |  | 5559680.5
REVESTIMENTOS DE FACHADA
Descrição |  |  | Valor total
REVESTIMENTOS ARGAMASSADOS |  |  | 867301
PINTURA |  |  | 1300951.5
REVESTIMENTOS ESPECIAIS |  |  | 504078.8
TOTAL |  |  | 2672331.3
SERVIÇOS COMPLEMENTARES
Descrição |  |  | Valor total
SERVIÇOS COMPLEMENTARES |  |  | 4713356.95
TOTAL |  |  | 4713356.95
TOTAL GERAL |  |  | 52180832.1642
[6 empty] | 3594.6174 | R$/m² | Área privativa
|  |  | CUB/SC | 2774.29 | 2024-06-01 | 1.2957 | CUB | 1352.3
516.02
[6 empty] | 7291003.6579 |  | 3132.22
[6 empty] | 44889828.5064 |  | 346.61
[6 empty] | 890772.5373 |  | 5347.15

## Movimentação de Terra
ORÇAMENTO PARAMÉTRICO MOVIMENTAÇÃO DE TERRA
Documento | CTN_ART-RES Orçamento Paramétrico
Cliente | Neuhaus LTDA
Obra | Origem 3300
Data | 2024-06-19 |  | Revisão | R03 | Status | Finalizado | Responsável | Larissa/Bianca
ESCAVAÇÃO
Descrição |  | Quantidade |  | Parâmetro |  | Referência | Valor total
Escavação |  | 0 | m³ | 28.5 | R$ / m³ | Pedro Chaves | 0
TOTAL | [6 empty] | 0
REBAIXAMENTO DE LENÇOL
Descrição |  | Quantidade |  | Parâmetro |  | Referência | Valor total
Rebaixamento de Lençol |  | 10 | dias | 550 | R$ / dia | Média | 5500 |  | OK
TOTAL | [6 empty] | 5500
ESCAVAÇÃO E REATERRO DE VALAS
Descrição |  | Quantidade |  | Parâmetro |  | Referência | Valor total
Escavação mecanizada para blocos e baldrames |  | 640.029 | m³ | 1.6 | m³ / AE | Média | 134618 |  | OK
Reaterro para blocos e baldrames |  | 147.699 | m³ | 0.7 | m³ / AE | Média | 13592 |  | OK
Movimentação de terra das estacas |  | 2931.25 | m³ | 1.75 | m³ / m³ | Média | 131906.25 |  | OK
Bota-fora de escavação |  | 640.029 | m³ | 30 | R$ / m³ | Média | 19200.87 |  | OK
TOTAL | [6 empty] | 299317.12
REGULARIZAÇÃO E APILOAMENTO DE FUNDO DE VALAS
Descrição |  | Quantidade |  | Parâmetro |  | Referência | Valor total
Lastro de concreto magro e= 10cm - Blocos |  | 845.136 | m² | 0.8 | m² / APE | Média | 29580 |  | OK
TOTAL | [6 empty] | 29580
TOTAL | [6 empty] | 334397.12 | 334397.12 | 23.0358

## Infraestrutura
ORÇAMENTO PARAMÉTRICO INFRAESTRUTURA
Documento | CTN_ART-RES Orçamento Paramétrico
Cliente | Neuhaus LTDA
Obra | Origem 3300
Data | 2024-06-19 |  | Revisão | R03 | Status | Finalizado | Responsável | Larissa/Bianca
FUNDAÇÃO PROFUNDA
Descrição |  | Quantidade |  | Parâmetro |  | Referência | Valor total
Número de Estacas |  | 160 | un | 0.15 | un / m² | Média | 0
Estaca Hélice Continua Diâmetro 50 |  | 19 | un | 19 | % | Média | 0
Estaca Hélice Continua Diâmetro 50 |  | 608 | m | 32 | m / un | Média | 66880
Estaca Hélice Continua Diâmetro 60 |  | 141 | un | 81 | % | Média | 0
Estaca Hélice Continua Diâmetro 60 |  | 4371 | m | 31 | m / un | Média | 502986.42
Armação |  | 20729 | kg | 12 | kg / m³ | Média | 176197
Concreto |  | 1675 | m³ | 640 | R$ / m³ | Média | 1072000
Arrasamento de Estacas |  | 160 | un | 350 | R$ / um | Média | 56000
TOTAL | [6 empty] | 1874063.42
FUNDAÇÃO RASA
Descrição |  | Quantidade |  | Parâmetro |  | Referência | Valor total
Fabricação, montagem e desmontagem de forma para blocos e baldrames |  | 983.744 | m² | 0.76 | m² / AT | Média | 41809.12
Armação |  | 39386.4 | kg | 80 | kg / m³ | Média | 334784.4
Concreto |  | 492.33 | m³ | 0.5 | m³ / AT | Média | 196439.67
Mão de obra |  | 984.66 | m² | 350 | R$ / AT | Média | 361862.55 |  |  | Considerado área do térreo
] | [6 empty] | 934895.74
TOTAL | [6 empty] | 2808959.16 | 1001775.74 | 193.5027
VALOR DO CLIENTE | [5 empty] | valor do cliente | 2808959.16 | 2808959.16 | 193.5027

## Supraestrutura
ORÇAMENTO PARAMÉTRICO SUPRAESTRUTURA
Documento | CTN_ART-RES Orçamento Paramétrico
Cliente | Neuhaus LTDA
Obra | Origem 3300 | [8 empty] | Z
Data | 2024-06-19 |  | Revisão | R03 | Status | Finalizado | Responsável | Larissa/Bianca |  | protensão
[10 empty] | 5,00 / m² | material
SUPRAESTRUTURA | [9 empty] | 7000 / laje | serviços
[10 empty] | 12,30 / kg | aço
Descrição |  | Quantidade |  | Parâmetro |  | Referência | Valor total |  |  | 1,83 kg/m² | índice
Fabricação forma - Embasamento |  | 4196.66 | m² | 25 | % | Média | 663072.28
Fabricação forma - Torre |  | 3109.3933 | m² | 26 | % | Média | 491284.1467
Escoramento - Torre |  | 9328.18 | m² | 26.9879 | R$ / m² | Média | 251748.28
Escoramento - Embasamento |  | 4193.66 | m² | 97.7557 | R$ / m² | Média | 409954.13
Protensão - lajes torre - cabos |  | 25941.8 | kg | 2.83 | kg / m² | Média | 319084.14
Protensão - lajes torre - serviços |  | 28 | und | 9000 | und | Média | 252000
Protensão - vigas torre - cabos |  | 9364.9 | kg | 2.83 | kg / m² | Média | 115188.27
Armadura Convencional para Estrutura |  | 550544 | kg | 110 | kg / m³ | Média | 3963916.8 |  | alterado para 7,2 conforme orientação do Sandro
Concreto |  | 5409.36 | m³ | 0.25 | m³ / AC | Média | 3748686.48
Mão de obra da supraestrutura (incluso montagem de forma) |  | 14100.96 | m² | 249 | R$ / m² | Média | 4001066.87
TOTAL | [6 empty] | 14216001.3967
TOTAL | [6 empty] | 14216001.3967 | 14625955.5267 | 979.3076
0
18837580.861
33053582.2577
Note on F24: 249,00 de mão de obra + 2,50 (montagem de forma - a pedido do cliente)

## Alvenaria
ORÇAMENTO PARAMÉTRICO ALVENARIA
Documento | CTN_ART-RES Orçamento Paramétrico
Cliente | Neuhaus LTDA
Obra | Origem 3300
Data | 2024-06-19 |  | Revisão | R03 | Status | Finalizado | Responsável | Larissa/Bianca
ALVENARIA
Descrição |  | Quantidade |  | Parâmetro |  | Referência | Valor total
Alvenaria embasamento |  | 4136.11 | m² | 50 | R$ / APT | Média | 206805.5
Alvenaria lazer |  | 723.1202 | m² | 50 | R$/ APT | Média | 36156.0111
Drywall lazer |  | 614.0104 | m² | 220 | R$ / m² | Média | 135082.2973
Alvenaria tipo |  | 5752.142 | m² | 50 | R$/ APT*NPT | Média | 287607.1
Drywall tipo |  | 6040.443 | m² | 220 | R$ / m² | Média | 1328897.4691
Alvenaria dupla tipo |  | 490.6655 | m² | 188 | R$ / m² | Média | 92245.118
Alvenaria tipo diferenciado |  | 288.1447 | m² | 50 | R$/ APT*NPD | Média | 14407.235
Drywall Diferenciado |  | 304.9539 | m² | 220 | R$ / m² | Média | 67089.8534
Alvenaria dupla |  | 24.7714 | m² | 188 | R$ / m² | Média | 4657.027
Alvenaria cobertura / reservatório |  | 307.64 | m² | 50 | R$/ APT | Média | 15382
Bloco de concreto autoclavado |  | 2096.07 | m² | 60 | R$ / m² | Média | 125764.2
Serviços complementares |  | 13818.6639 | m² | 12.5 | R$ / m² de alv. | Média | 172733.2983
Mão de obra - Bloco Cerâmico |  | 11722.5939 | m² | 40 | R$ / m² | Média | 468903.7546
Mão de obra - Bloco Concreto |  | 2096.07 | m² | 50 | R$ / m² | Média | 104803.5
TOTAL | [6 empty] | 3060534.3638
TOTAL | [6 empty] | 3060534.3638 | 3348141.4638 | 210.8332
|  | 34.47 | 0.49356
|  | 32.57 | 0.46635
|  | 2.8 | 0.040092
69.84

## Instalações
ORÇAMENTO PARAMÉTRICO INSTALAÇÕES
Documento | CTN_ART-RES Orçamento Paramétrico
Cliente | Neuhaus LTDA
Obra | Origem 3300
Data | 2024-06-19 |  | Revisão | R03 | Status | Finalizado | Responsável | Larissa/Bianca
INSTALAÇÕES ELÉTRICAS
Descrição |  | Quantidade |  | Parâmetro |  | Referência | Valor total
Entrada de Energia |  | 1 | vb | 5 | R$ / AC | Média | 72581.9
Eletrodutos e Eletrocalhas |  | 1 | vb | 12.8 | R$ / AC | Média | 185809.664
Instalações Embutidas e Aparentes |  | 1 | vb | 16.9 | R$ / AC | Média | 245326.822
Cabos e Fiações |  | 1 | vb | 40 | R$ / AC | Média | 580655.2
Quadros e Disjuntores |  | 1 | vb | 20 | R$ / AC | Média | 290327.6
Equipamentos e Iluminação |  | 1 | vb | 19 | R$ / AC | Média | 275811.22
Mão de Obra para Instalações Elétricas |  | 1 | vb | 55 | R$ / AC | Média | 798400.9
TOTAL | [6 empty] | 2448913.306
INSTALAÇÕES HIDRÁULICAS
Descrição |  | Quantidade |  | Parâmetro |  | Referência | Valor total
Instalações de Água Fria |  | 1 | vb | 25 | R$ / AC | Média | 362909.5
Instalações de Água Quente |  | 1 | vb | 15 | R$ / AC | Média | 217745.7
Instalações de Águas Pluviais |  | 1 | vb | 10 | R$ / AC | Média | 145163.8
Instalações Sanitárias |  | 1 | vb | 15 | R$ / AC | Média | 217745.7
Cisterna |  | 1 | vb | 0.37 | R$ / AC | Média | 5371.0606
Sistema de bombas |  | 1 | vb | 2.2 | R$ / AC | Média | 31936.036
Louças e Metais |  | 1 | vb | 45 | R$ / AC | Média | 653237.1
Mão de Obra para Instalações Hidráulicas |  | 1 | vb | 50 | R$ / AC | Média | 725819
TOTAL | [6 empty] | 2359927.8966
INSTALAÇÕES PREVENTIVAS E GLP
Descrição |  | Quantidade |  | Parâmetro |  | Referência | Valor total
Instalações Preventivas |  | 1 | vb | 25 | R$ / AC | Média | 362909.5
Instalações de SPDA |  | 1 | vb | 10 | R$ / AC | Média | 145163.8
Instalações de GLP |  | 1 | vb | 22 | R$ / AC | Média | 319360.36
TOTAL | [6 empty] | 827433.66
TOTAL | [6 empty] | 5636274.8626 | 1045179.36 | 388.27
[8 empty] | 5636274.8626 | 1045179.36

## Sistemas especiais
ORÇAMENTO PARAMÉTRICO INSTALAÇÕES
Documento | CTN_ART-RES Orçamento Paramétrico
Cliente | Neuhaus LTDA
Obra | Origem 3300
Data | 2024-06-19 |  | Revisão | R03 | Status | Finalizado | Responsável |  | Larissa/Bianca
CLIMATIZAÇÃO, EXAUSTÃO MECÂNICA E PRESSURIZAÇÃO
Descrição |  | Quantidade |  | Parâmetro |  | Referência | Valor total
Infraestrutura para Instalação de Ar Condicionado |  | 226 | pç | 1500 | R$ / ponto | Média | 339000
Máquinas Ar Condicionado área comum |  | 10 | pç | 6000 | R$ / un | Média | 60000
Churrasqueiras |  | 46 | un | 4000 | R$ / un | Média | 184000
Ventokit |  | 54 | un | 1000 | R$ / un | Média | 54000
TOTAL | [6 empty] | 637000
COMUNICAÇÃO
Descrição |  | Quantidade |  | Parâmetro |  | Referência | Valor total
CFTV |  | 1 | vb | 5 | R$ / AC | Média | 72581.9
Interfone |  | 1 | vb | 9 | R$ / AC | Média | 130647.42
TV e internet |  | 1 | vb | 12 | R$ / AC | Média | 174196.56
TOTAL | [6 empty] | 377425.88
AUTOMAÇÃO
Descrição |  | Quantidade |  | Parâmetro |  | Referência | Valor total
Automação, telecomunicação e sistemas de segurança |  | 1 | vb | 8 | R$ / AC | Média | 116131.04
TOTAL | [6 empty] | 116131.04
OUTROS SISTEMAS ESPECIAIS
Descrição |  | Quantidade |  | Parâmetro |  | Referência | Valor total
Outros sistemas |  | 1 | vb | 30 | R$ / AC | Média | 435491.4
TOTAL | [6 empty] | 435491.4
EQUIPAMENTOS
Descrição |  | Quantidade |  | Parâmetro |  | Referência | Valor total
Elevador social |  | 2 | un | 20000 | R$ / NP | Média | 1320000
Elevador serviço |  | 1 | un | 20000 | R$ / NP | Média | 660000
Equipamentos para Piscina |  | 2 | vb | 120000 | R$ | Média | 240000
Equipamentos para Sauna |  | 2 | vb | 20000 | R$ | Média | 40000
Equipamentos para SPA |  | 1 | vb | 35000 | R$ | Média | 35000
Grupo de geradores |  | 1 | un | 120000 | R$ | Média | 120000
Infra para carro elétrico |  | 43 | und | 800 | R$ / und | Média | 34400
TOTAL | [6 empty] | 2449400
TOTAL | [6 empty] | 4015448.32 | 3769400 | 276.615 | OK

## Impermeabilização
ORÇAMENTO PARAMÉTRICO IMPERMEABILIZAÇÃO
Documento | CTN_ART-RES Orçamento Paramétrico
Cliente | Neuhaus LTDA
Obra | Origem 3300
Data | 2024-06-19 |  | Revisão | R03 | Status | Finalizado | Responsável | Larissa/Bianca
IMPERMEABILIZAÇÃO
Descrição |  | Quantidade |  | Parâmetro |  | Referência | Valor total
Regularização de Superfície |  | 1 | vb | 9 | R$ / AC | Média | 130647.42
Poço do elevador |  | 30 | m² | 30 | R$ / m² | Média | 900
Baldrame |  | 688.6208 | m² | 35 | R$ / m² | Média | 24101.728
Ralos |  | 1 | vb | 2.2 | R$ / AC | Média | 31936.036
Impermeabilizações cimenticias |  | 1 | vb | 13 | R$ / AC | Média | 188712.94
Impermeabilizações com manta asfaltica |  | 1 | vb | 40 | R$ / AC | Média | 580655.2
Impermeabilização de peitoril |  | 1 | vb | 0.75 | R$ / AC | Média | 10887.285
Proteção Mecânica |  | 1 | vb | 12 | R$ / AC | Média | 174196.56
TOTAL | [6 empty] | 1142037.169
TOTAL | [6 empty] | 1142037.169 | 1142937.169 | 78.6723

## Rev. Internos Piso e Parede
ORÇAMENTO PARAMÉTRICO REVESTIMENTOS INTERNOS EM PISO E PAREDE
Documento | CTN_ART-RES Orçamento Paramétrico
Cliente | Neuhaus LTDA
Obra | Origem 3300
Data | 2024-06-19 |  | Revisão | R03 | Status | Finalizado | Responsável | Larissa/Bianca
REVESTIMENTOS INTERNOS EM PISO E PAREDE
Descrição |  | Quantidade |  | Parâmetro |  | Referência | Valor total
Contrapiso |  | 12921.47 | m² | 40 | R$ / m² | Média | 516858.8
Manta acústica torre |  | 6369.4 | m² | 15 | R$ / m² | Média | 95541
Manta acústica lazer |  | 955.094 | m² | 24 | R$ / m² | Média | 22922.256
Chapisco |  | 11346.6883 | m² | 2.5 | R$ / m² | Média | 28366.7208
Reboco |  | 11346.6883 | m² | 23 | m² / AC | Média | 260973.8309 |  |  |  | 41528.14
Estucamento |  | 1 | vb | 1.3 | R$ / AC | Média | 18871.294 |  |  |  | 965.7707
MO Contrapiso |  | 12921.47 | m² | 45 | R$ / m² | Média | 581466.15
MO Reboco |  | 11346.6883 | m² | 38 | R$ / m² | Média | 397134.0905
TOTAL | [6 empty] | 1922134.1422
TOTAL | [6 empty] | 1922134.1422 | 2017675.1422 | 132.4114 | 138.993

## Acabamentos de Piso e Parede
ORÇAMENTO PARAMÉTRICO ACABAMENTOS EM PISO E PAREDE
Documento | CTN_ART-RES Orçamento Paramétrico
Cliente | Neuhaus LTDA
Obra | Origem 3300
Data | 2024-06-19 |  | Revisão | R03 | Status | Finalizado | Responsável | Larissa/Bianca
ACABAMENTOS EM PISO E PAREDE
Descrição |  | Quantidade |  | Parâmetro |  | Referência | Valor total
Piso porcelanato |  | 5420.434 | m² | 125 | R$ / m² | Média | 677554.25
Piso Vinílico - MAT E MDO |  | 2617.77 | m² | 260 | R$ / m² | Média | 680620.2
Piso emborrachado |  | 23.47 | m² | 250 | R$ / m² | Média | 5867.5
Pastilha piscinas |  | 113 | m² | 145 | R$ / m² | Média | 16385
Piso concreto estampado |  | 391 | m² | 120 | R$ / m² | Média | 46920
Piso deck |  | 91.15 | m² | 500 | RS / m² | Média | 45575
Rodapés |  | 6826.01 | m | 60 | R$ / m | Média | 409560.6
Revestimentos de Parede 30x60 |  | 4715.83 | m² | 90 | R$ / AC | Média | 424424.7
Soleiras e peitoris |  | 1 | vb | 12 | R$ / AC | Média | 174196.56
MO Azulejo |  | 4715.83 | m² | 45 | R$ / m² | Média | 212212.35
MO Porcelanato |  | 5420.434 | m² | 40 | R$ / m² | Média | 216817.36
MO Pastilhas |  | 113 | m² | 45 | R$ / m² | Média | 5085
TOTAL | [6 empty] | 2915218.52
TOTAL | [6 empty] | 2915218.52 | 2960793.52 | 200.8227 | 203.9622

## Acabamentos de Teto
ORÇAMENTO PARAMÉTRICO REVESTIMENTOS E ACABAMENTOS INTERNOS EM TETO
Documento | CTN_ART-RES Orçamento Paramétrico
Cliente | Neuhaus LTDA
Obra | Origem 3300
Data | 2024-06-19 |  | Revisão | R03 | Status | Finalizado | Responsável | Larissa/Bianca
ACABAMENTOS DE TETO
Descrição |  | Quantidade |  | Parâmetro |  | Referência | Valor total
Forro de Gesso |  | 6546.19 | m² | 85 | R$ / m² | Média | 556426.15
Forro vinílico - sacadas |  | 662.45 | m² | 450 | RS / m² | Média | 298102.5
Forro ACM - saunas |  | 13.85 | m² | 300 | RS / m² | Média | 4155
Negativo |  | 8065.83 | m | 25 | R$ / m | Média | 201645.75
Cortineiro |  | 1451.638 | m² | 0.1 | m / AC | Média | 43549.14
Estucamento |  | 5078.61 | m² | 33 | R$ / m² | Média | 167594.13
TOTAL | [6 empty] | 1271472.67
TOTAL | [6 empty] | 1271472.67 | #VALUE! | 87.5888

## Pintura Interna
ORÇAMENTO PARAMÉTRICO PINTURA INTERNA
Documento | CTN_ART-RES Orçamento Paramétrico
Cliente | Neuhaus LTDA
Obra | Origem 3300
Data | 2024-06-19 |  | Revisão | R03 | Status | Finalizado | Responsável | Larissa/Bianca
PINTURA INTERNA
Descrição |  | Quantidade |  | Parâmetro |  | Referência | Valor total
Pintura piso epoxi |  | 2141.16 | m2 | 160 | R$ / m² | Média | 342585.6
Pintura acrílica escadaria |  | 3735.02 | m2 | 65 | R$ / m² | Média | 242776.3
Pintura acrílica paredes |  | 20946.87 | m2 | 55 | R$ / m² | Média | 1152077.85
Textura acrílica paredes |  | 3735.02 | m2 | 47 | R$ / m² | Média | 175545.94
TOTAL | [6 empty] | 1912985.69
TOTAL | [6 empty] | 1912985.69 | 1912985.69 | 131.7812

## Esquadrias
ORÇAMENTO PARAMÉTRICO ESQUADRIAS
Documento | CTN_ART-RES Orçamento Paramétrico
Cliente | Neuhaus LTDA
Obra | Origem 3300
Data | 2024-06-19 |  | Revisão | R03 | Status | Finalizado | Responsável | Larissa/Bianca
ESQUADRIAS
Descrição |  | Quantidade |  | Parâmetro |  | Referência | Valor total
Esquadrias de Alumínio |  | 1070.93 | m² | 1650 | R$ / m² | Média | 1767034.5
Esquadrias de vidro |  | 389.85 | m² | 1000 | R / m² | Média | 389850
Guarda corpo de alumínio |  | 720.1 | m² | 2100 | R$ / m² | Média | 1512210
Brise vertical |  | 210.62 | m² | 2000 | R$ / m² | Média | 421240
Serralherias |  | 1 | vb | 200000 | R$ | Média | 200000
PCF |  | 72 | un | 1750 | R$ / un | Média | 126000
Corrimão |  | 525.64 | m | 150 | R$ / m | Média | 78846
Esquadrias Internas de Madeira |  | 309 | vb | 3000 | R$ / un | Média | 927000
Fechadura eletrônica |  | 43 | vb | 2500 | R$ / un | Média | 107500
Portão de alumínio |  | 1 | un | 30000 | R$ / un | Média | 30000
TOTAL | [6 empty] | 5559680.5
TOTAL | [6 empty] | 5559680.5 | #VALUE! | 382.9936

## Rev. Fachada
ORÇAMENTO PARAMÉTRICO REVESTIMENTOS E ACABAMENTOS DE FACHADA
Documento | CTN_ART-RES Orçamento Paramétrico
Cliente | Neuhaus LTDA
Obra | Origem 3300
Data | 2024-06-19 |  | Revisão | R03 | Status | Finalizado | Responsável | Larissa/Bianca
REVESTIMENTOS ARGAMASSADOS
Descrição |  | Quantidade |  | Parâmetro |  | Referência | Valor total
Chapisco e Reboco |  | 8673.01 | m² | 30 | R$/m² | Média | 260190.3
Mão de obra |  | 8673.01 | m² | 70 | R$/m² | Média | 607110.7
TOTAL | [6 empty] | 867301
2682.49
PINTURA
[10 empty] | 780570.9 | 60% | 100% | 10198.14
Descrição |  | Quantidade |  | Parâmetro |  | Referência | Valor total |  |  | 520380.6 | 40% |  | 2682.49
Textura STO / Pintura |  | 8673.01 | m² | 150 | R$ / m² | Média | 1300951.5 |  |  | projetada na cor preta |  |  | 26.3%
TOTAL | [6 empty] | 1300951.5
REVESTIMENTOS ESPECIAIS
Descrição |  | Quantidade |  | Parâmetro |  | Referência | Valor total
Detalhes |  | 1 | vb | 100000 | vb | Média | 100000
Tijolinho |  | 514.04 | m² | 220 | vb | Média | 113088.8
Pele de vidro |  | 290.99 | m² | 1000 | R$ / m² | Média | 290990
504078.8
TOTAL | [6 empty] | 2672331.3 | 1111189.5 | 184.0908

## Complementares
ORÇAMENTO PARAMÉTRICO EQUIPAMENTOS
Documento | CTN_ART-RES Orçamento Paramétrico
Cliente | Neuhaus LTDA
Obra | Origem 3300
Data | 2024-06-19 |  | Revisão | R03 | Status | Finalizado | Responsável |  | Larissa/Bianca
SERVIÇOS COMPLEMENTARES | [9 empty] | 319.71
229.44
Descrição |  | Quantidade |  | Parâmetro |  | Referência | Valor total |  |  | 549.15 |  | 252.6
Móveis e decoração |  | 1 | vb | 2400 | R$ / AL | Média | 3081600 |  |  | 320000 | BOTANICO | 340701.44 | ZAHA
Comunicação visual |  | 1 | vb | 10 | R$ / AC | Média | 145163.8 |  |  | 1000.9071 |  | 1348.7785
Paisagismo |  | 1 | vb | 65 | R$ / AC | Média | 580655.2 |  |  | 117000 | BOTANICO | 4955.66 | ZAHA
Limpeza |  | 1 | vb | 15 | R$ / AC | Média | 217745.7 |  |  | 3123.4
Desmobilização |  | 1 | vb | 5 | R$ / AC | Média | 470446.55 |  |  | 37.4592
Ligações definitivas |  | 1 | vb | 15 | R$ / AC | Média | 217745.7
TOTAL | [6 empty] | 4713356.95
TOTAL | [6 empty] | 4713356.95 | #VALUE! | 324.6923