## Dados Gerais
ORÇAMENTO PARAMÉTRICO GERENCIAMENTO EXECUTIVO
Documento | CTN-BRS-139 - Gerenciamento executivo_R00
Cliente | Brasin
Obra | 139
Data | 2023-03-21 |  | Revisão | R00 | Status | Em andamento | Responsável
Descrição |  | Identificador | Informação
Área do terreno |  | AT | 774.6 |  |  | m²
Testada do terreno |  | TT |  |  |  | m
Área total construída |  | AC | 16727.83 |  |  | m²
N° total de pavimentos |  | NP | 43 |  |  | un
N° de pavimentos tipo |  | NPT | 32 |  |  | un
N° de pavimentos tipo diferenciado |  | NPD | 1 |  |  | un
N° de pavimentos duplex |  | ND | 1 |  |  | un |  | unidades | 40
Área de projeção da torre |  | APT | 383.13 |  |  | m²
Perímetro de projeção da torre |  | PPT | 88.89 |  |  | m |  | 50 meses
Área Lazer |  | AL | 1156.76 |  |  | m² |  | 12 | fundação | pode reduzir pra 10
Locação da obra |  | LC | 130.3026 |  |  | m |  | 26 | estrutura | complexa
Área do embasamento |  | AE | 5653.56 |  |  | m² |  | 1 | grua
Área de subsolos |  | AS | 0 |  |  | m² |  | 12 | acabamentos
N° de subsolos |  | NS | 0 |  |  | un |  | 51
Área de projeção do embasamento |  | APE | 764.54 |  |  | m²
Perímetro de projeção embasamento |  | PPE | 130.3026 |  |  | m
N° de pavimentos de embasamento |  | NPE | 6 |  |  | un

## Resumo
ORÇAMENTO PARAMÉTRICO GERENCIAMENTO EXECUTIVO
Documento | CTN_R21-HOL - Gerenciamento executivo_R00
Cliente | R21
Obra | Holmes Residence |  | UC | 01 | Status | Concluido
Data | 2023-01-12 |  | Revisão | R00 | Resp. | Kelen
MOVIMENTAÇÃO DE TERRA
Descrição |  | Valor total
REBAIXAMENTO DE LENÇOL |  | 30581.6
ESCAVAÇÃO E REATERRO DE VALAS |  | 146651.8095
REGULARIZAÇÃO E APILOAMENTO DE FUNDO DE VALAS |  | 3059
REGULARIZAÇÃO E APILOAMENTO DE FUNDO DE VALAS |  | 3059
TOTAL |  | 183351.4095
INFRAESTRUTURA
Descrição |  | Valor total
FUNDAÇÃO PROFUNDA |  | 3139502.4
FUNDAÇÃO RASA |  | 897111.236
TOTAL |  | 4036613.636
SUPRAESTRUTURA
Descrição |  | Valor total
SUPRAESTRUTURA |  | 12902694.9026
TOTAL |  | 12902694.9026
ALVENARIA
Descrição |  | Valor total
ALVENARIA |  | 2845234.7141
TOTAL |  | 2845234.7141
INSTALAÇÕES
Descrição |  | Valor total
#REF! |  | #REF!
#REF! |  | #REF!
#REF! |  | #REF!
TOTAL |  | #REF!
IMPERMEABILIZAÇÃO
Descrição |  | Valor total
IMPERMEABILIZAÇÃO |  | 1396052.042
TOTAL |  | 1396052.042
REVESTIMENTOS INTERNOS EM PISO E PAREDE
Descrição |  | Valor total
REVESTIMENTOS INTERNOS EM PISO E PAREDE |  | 2856393.77
TOTAL |  | 2856393.77
REVESTIMENTOS E ACABAMENTOS INTERNOS EM TETO
Descrição |  | Valor total
ACABAMENTOS DE TETO - OPÇÃO FORRO MINERAL |  | 1204683.82
TOTAL |  | 1204683.82
ACABAMENTOS EM PISO E PAREDE
Descrição |  | Valor total
ACABAMENTOS EM PISO E PAREDE - OPÇÃO 1 |  | 3244481.964
TOTAL |  | 3244481.964
PINTURA INTERNA
Descrição |  | Valor total
PINTURA INTERNA - OPÇÃO 1 |  | 1776411.7
TOTAL |  | 1776411.7
ESQUADRIAS
Descrição |  | Valor total
ESQUADRIAS |  | 8406042
TOTAL |  | 8406042
REVESTIMENTOS DE FACHADA
Descrição |  | Valor total
REVESTIMENTOS ARGAMASSADOS |  | 645475.501
PINTURA |  | 3115764.0322
REVESTIMENTOS ESPECIAIS |  | 709010.17
TOTAL |  | 4470249.7032
COBERTURA
Descrição |  | Valor total
#REF! |  | #REF!
TOTAL |  | #REF!
SISTEMAS ESPECIAIS
Descrição |  | Valor total
CLIMATIZAÇÃO, EXAUSTÃO MECÂNICA E PRESSURIZAÇÃO |  | 480300
OUTROS SISTEMAS ESPECIAIS |  | 334556.6
EQUIPAMENTOS |  | 2805480
TOTAL |  | 3620336.6
SERVIÇOS COMPLEMENTARES
Descrição |  | Valor total
SERVIÇOS COMPLEMENTARES |  | 3478792.86
TOTAL |  | 3478792.86

## Movimentação de Terra
ORÇAMENTO PARAMÉTRICO MOVIMENTAÇÃO DE TERRA
Documento | CTN-BRS-139 - Gerenciamento executivo_R00
Cliente | Brasin
Obra | 139 |  |  |  | UC | 00 | Status | Em andamento
Data | 2023-03-21 |  |  |  | Revisão | R00 | Resp.
ESCAVAÇÃO
Descrição |  | Quantidade |  | Parâmetro |  | Referência | Valor total
Escavação |  | 0 | m³ | 28.5 | R$ / m³ | Pedro Chaves | 0
TOTAL | [6 empty] | 0
REBAIXAMENTO DE LENÇOL
Descrição |  | Quantidade |  | Parâmetro |  | Referência | Valor total
Rebaixamento de Lençol |  | 0 | - | 40 | R$ / APE | Média | 30581.6 |  |  |  | 421.3 | M2
TOTAL | [6 empty] | 30581.6 |  |  |  | 1180 | M3
2.8009
DETONAÇÃO DE ROCHAS | [9 empty] | Terreno rochoso
Descrição |  | Quantidade |  | Parâmetro |  | Referência | Valor total
Detonação de rochas |  | 1911.35 | m³ | 2.5 | m³ / APE | Média | 611632
TOTAL | [6 empty] | 611632
ESCAVAÇÃO E REATERRO DE VALAS
Detonação de rochas
Descrição |  | Quantidade |  | Parâmetro |  | Referência | Valor total
Escavação mecanizada para blocos e baldrames |  | 382.27 | m³ | 0.5 | m³ / APE | Média | 26759
Reaterro para blocos e baldrames |  | 76.454 | m³ | 0.2 | m³ / APE | Média | 1912
Movimentação de terra das estacas |  | 1310.8979 | m³ | 1 | m³ / m³ | Média | 117980.8095
TOTAL | [6 empty] | 146651.8095
REGULARIZAÇÃO E APILOAMENTO DE FUNDO DE VALAS
Descrição |  | Quantidade |  | Parâmetro |  | Referência | Valor total
Lastro de concreto magro e= 10cm - Blocos |  | 382.27 | m² | 0.5 | m² / APE | Média | 3059
TOTAL | [6 empty] | 3059
TOTAL MOVIMENTAÇÃO DE TERRA | [6 empty] | 791924.4095 |  | 47.3417

## Infraestrutura
ORÇAMENTO PARAMÉTRICO INFRAESTRUTURA
Documento | CTN-BRS-139 - Gerenciamento executivo_R00
Cliente | Brasin
Obra | 139 |  |  |  | UC | 00 | Status | Em andamento
Data | 2023-03-21 |  |  |  | Revisão | R00 | Resp.
FUNDAÇÃO PROFUNDA
Descrição |  | Quantidade |  | Parâmetro |  | Referência | Valor total
Número de Estacas raiz |  | 85 | un | 0.22 | un / m² | Média | 0
Estaca Raiz Diâmetro 40 |  | 11 | un | 12 | % | Média | 0
Estaca Raiz Diâmetro 40 |  | 330 | m | 30 | m / un | Média | 264000
Estaca Raiz Diâmetro 45 |  | 15 | un | 17 | % | Média | 0
Estaca Raiz Diâmetro 45 |  | 450 | m | 30 | m / un | Média | 360000
Estaca Raiz Diâmetro 50 |  | 61 | un | 71 | % | Média | 0
Estaca Raiz Diâmetro 50 |  | 1830 | m | 30 | m / un | Média | 1464000
Número de Estacas helice |  | 85 | un | 0.22 | un / m² | Média | 0
Estaca Helice Diâmetro 50 |  | 11 | un | 12 | % | Média | 0
Estaca Helice Diâmetro 50 |  | 330 | m | 30 | m / un | Média | 24750
Estaca Helice Diâmetro 60 |  | 15 | un | 17 | % | Média | 0
Estaca Helice Diâmetro 60 |  | 450 | m | 30 | m / un | Média | 36000
Estaca Helice Diâmetro 70 |  | 15 | un | 17 | % | Média | 0
Estaca Helice Diâmetro 70 |  | 450 | m | 30 | m / un | Média | 40500
Armação |  | 24555 | kg | 24.43 | kg / m³ | Média | 196440
Concreto |  | 1005.0819 | m³ | 625 | R$ / m³ | Média | 753812.4
TOTAL | [6 empty] | 3139502.4 |  |  | 187.6814
FUNDAÇÃO RASA
Descrição |  | Quantidade |  | Parâmetro |  | Referência | Valor total
Fabricação, montagem e desmontagem de forma para blocos e baldrames |  | 573.405 | m² | 0.75 | m² / AT | Média | 19323.7485
Armação |  | 30581.6 | kg | 80 | kg / m³ | Média | 244652.8
Concreto |  | 382.27 | m³ | 0.5 | m³ / AT | Média | 250864.6875
Piso de concreto armado |  | 764.54 | m² | 350 | R$ / m² | Média | 267589
Mão de obra |  | 573.405 | m² | 200 | R$ / AT | Média | 114681
TOTAL | [6 empty] | 897111.236
TOTAL INFRAESTRUTURA | [6 empty] | 4036613.636 |  | 241.3113

## Supraestrutura
ORÇAMENTO PARAMÉTRICO SUPRAESTRUTURA
Documento | CTN-BRS-139 - Gerenciamento executivo_R00
Cliente | Brasin
Obra | 139 |  |  |  | UC | 00 | Status | Em andamento
Data | 2023-03-21 |  |  |  | Revisão | R00 | Resp.
SUPRAESTRUTURA
Descrição |  | Quantidade |  | Parâmetro |  | Referência | Valor total
Fabricação forma |  | 12545.8725 | m² | 30 | % | Média | 1191857.8875 |  |  | concreto 40 MPA
Montagem de forma |  | 41819.575 | m² | 2.5 | m² / AC | Média | 188188.0875 |  |  | Laje protendida
Pilares circulares - 1.25 |  | 4 | un | 67.8191 | m² / un | Média | 35537.2249 |  |  | Pilares circulares
Pilares circulares - 1.00 |  | 4 | un | 54.2553 | m² / un | Média | 27344.6738
Pilares circulares - 0.8 |  | 3 | un | 43.4042 | m² / un | Média | 15755.7406
Escoramento - Torre |  | 12260.16 | m² | 57 | R$ / m² | Média | 698829.12
Escoramento - Embasamento |  | 5653.56 | m² | 57 | R$ / m² | Média | 322252.92
Armadura Convencional para Estrutura |  | 355466.3875 | kg | 85 | kg / m³ | Média | 2843731.1
Protensão |  | 70173.2469 | kg | 16.78 | kg / m³ | Média | 1638545.3139
Concreto |  | 4181.9575 | m³ | 0.25 | m³ / AC | Média | 2744409.6094
Mão de obra - laje inclinada |  | 71.8221 | m² | 250 | R$ / m² | Média | 17955.525
Mão de obra - estrutura em concreto armado |  | 16727.83 | m² | 190 | R$ / m² | Média | 3178287.7
TOTAL | [6 empty] | 12902694.9026
TOTAL SUPRAESTRUTURA | [6 empty] | 12902694.9026 |  | 771.3311
Lumis
62240 | kg de cordoalha | 14888.46 | area | 4.1804
|  | 3709.58 | concreto | 16.7782

## Alvenaria
ORÇAMENTO PARAMÉTRICO ALVENARIA
Documento | CTN-BRS-139 - Gerenciamento executivo_R00
Cliente | Brasin
Obra | 139 |  |  |  | UC | 00 | Status | Em andamento
Data | 2023-03-21 |  |  |  | Revisão | R00 | Resp.
ALVENARIA
Descrição |  | Quantidade |  | Parâmetro |  | Referência | Valor total
Alvenaria embasamento |  | 3392.136 | m² | 0.6 | m² / AE | Média | 147557.916
Alvenaria lazer |  | 867.57 | m² | 0.75 | m² / AL | Média | 37739.295
Alvenaria tipo - externo |  | 2452.032 | m² | 0.2 | m² / APT*NPT | Média | 106663.392
Alvenaria tipo - Interno |  | 18390.24 | m² | 1.5 | m² / APT*NPT | Média | 799975.44
Alvenaria tipo diferenciado |  | 574.695 | m² | 1.5 | m² / APT*NPD | Média | 24999.2325
Alvenaria escadas - sical |  | 3345.566 | m² | 0.2 | m² / AC | Média | 184006.13 |  |  | Alvenaria para isolamento acustico em geradores e subestação
Alvenaria cobertura / reservatório |  | 306.504 | m² | 0.8 | m² / APT | Média | 13332.924 |  |  | Bloco sical nas escadas
Serviços complementares |  | 29328.743 | m² | 8.2 | R$ / m² | Média | 240495.6926
Mão de obra |  | 29328.743 | m² | 44 | R$ / m² | Média | 1290464.692
TOTAL | [6 empty] | 2845234.7141
TOTAL ALVENARIA | [6 empty] | 2845234.7141 |  | 170.0899

## Instalações
ORÇAMENTO PARAMÉTRICO INSTALAÇÕES
Documento | CTN-BRS-139 - Gerenciamento executivo_R00
Cliente | Brasin
Obra | 139 |  |  |  | UC | 00 | Status | Em andamento
Data | 2023-03-21 |  |  |  | Revisão | R00 | Resp. |  |  |  | 8285.73
INSTALAÇÕES ELÉTRICAS | [10 empty] | MARIO LAGO
Descrição |  | Quantidade |  | Parâmetro |  | Referência | Valor total
Entrada de Energia |  | 1 | vb | 5.5 | R$ / AC | Média | 92003.065 |  |  | 7688.76 | 0.92795
Eletrodutos e Eletrocalhas |  | 1 | vb | 10 | R$ / AC | Média | 167278.3 |  |  | 81009.14 | 9.7769 |  | 698.9002
Instalações Embutidas e Aparentes |  | 1 | vb | 15 | R$ / AC | Média | 250917.45
Cabos e Fiações |  | 1 | vb | 30 | R$ / AC | Média | 501834.9 |  |  | 123189.9 | 14.8677
Quadros e Disjuntores |  | 1 | vb | 15 | R$ / AC | Média | 250917.45 |  |  | 82781.1 | 9.9908
Acabamentos Elétricos |  | 1 | vb | 15 | R$ / AC | Média | 250917.45 |  |  | 36466.82 | 4.4012
Equipamentos e Iluminação |  | 1 | vb | 15 | R$ / AC | Média | 250917.45 |  |  | 7695.09 | 0.92872
Mão de Obra para Instalações Elétricas |  | 1 | vb | 45 | R$ / AC | Média | 752752.35 |  |  |  | 29.86
TOTAL | [6 empty] | 2517538.415
INSTALAÇÕES HIDROSSANITÁRIAS
cpvc
Descrição |  | Quantidade |  | Parâmetro |  | Referência | Valor total
Instalações de Água Fria |  | 1 | vb | 28 | R$ / AC | Média | 468379.24 |  |  | 182290.59 | 22.0005
Instalações de Água Quente |  | 1 | vb | 28 | R$ / AC | Média | 468379.24 |  |  |  | 0
Instalações de Águas Pluviais |  | 1 | vb | 10 | R$ / AC | Média | 167278.3 |  |  |  | 0
Instalações Sanitárias |  | 1 | vb | 16 | R$ / AC | Média | 267645.28 |  |  | 126674.57 | 15.2883
Suportes |  | 1 | vb | 0 | R$ / AC | Média | 0 |  |  |  | 0
Louças e Metais |  | 1 | vb | 30 | R$ / AC | Média | 561834.9 |  |  | 160586 | 19.381
Mão de Obra para Instalações Hidráulicas |  | 1 | vb | 45 | R$ / AC | Média | 752752.35 |  |  |  | 45
TOTAL | [6 empty] | 2686269.31
INSTALAÇÕES PREVENTIVAS E GLP
Descrição |  | Quantidade |  | Parâmetro |  | Referência | Valor total
Instalações Preventivas |  | 1 | vb | 15 | R$ / AC | Média | 250917.45 |  |  | 152457.19 | 18.4 | 14.4
Instalações de GLP |  | 1 | vb | 8 | R$ / AC | Média | 133822.64 |  |  | 97678.62 | 11.7888 | 7.7888
Instalações de Proteção e Aterramento - SPDA |  | 1 | vb | 10 | R$ / AC | Média | 167278.3 |  |  | 115723.28 | 13.9666 | 9.9666
Mão de Obra |  | 1 | vb | 12 | R$ / AC | Média | 200733.96
TOTAL | [6 empty] | 752752.35
TOTAL INSTALAÇÕES | [6 empty] | 5956560.075 |  | 356.0868

## Sistemas especiais
ORÇAMENTO PARAMÉTRICO INSTALAÇÕES
Documento | CTN-BRS-139 - Gerenciamento executivo_R00
Cliente | Brasin
Obra | 139 |  |  |  | UC | 00 | Status | Em andamento
Data | 2023-03-21 |  |  |  | Revisão | R00 | Resp.
CLIMATIZAÇÃO, EXAUSTÃO MECÂNICA E PRESSURIZAÇÃO
Descrição |  | Quantidade |  | Parâmetro |  | Referência | Valor total
Infraestrutura para Instalação de Ar Condicionado |  | 202 | un | 1500 | R$ / un | Média | 303000 |  |  |  | terreo | 5 | 8
Instalação de Ar Condicionado |  | 8 | un | 5000 | R$ / un | Média | 40000 |  |  |  | Lazer | 5 | 6
Ventokit |  | 57 | un | 900 | R$ / un | Média | 51300 |  |  |  | tipo 1 | 48 | 12
Churrasqueiras |  | 43 | un | 2000 | R$ / un | Média | 86000 |  |  |  | dif | 5 | 1
TOTAL | [6 empty] | 480300 |  |  |  | Tipo 2 | 130 | 26
[11 empty] | duplex | 6 | 2
COMUNICAÇÃO | [10 empty] | Rooftop | 3 | 2
Descrição |  | Quantidade |  | Parâmetro |  | Referência | Valor total
CFTV |  | 1 | vb | 1.5 | R$ / AC | Média | 25091.745 |  |  | 22475.5 | 1.5096
Interfone |  | 1 | vb | 7 | R$ / AC | Média | 117094.81 |  |  | 98085 | 6.588
TV e internet |  | 1 | vb | 5 | R$ / AC | Média | 83639.15 |  |  | 67516.5 | 4.5348 | 202 | 57
TOTAL | [6 empty] | 225825.705
OUTROS SISTEMAS ESPECIAIS
Descrição |  | Quantidade |  | Parâmetro |  | Referência | Valor total
Outros sistemas |  | 1 | vb | 20 | R$ / AC | Média | 334556.6
TOTAL | [6 empty] | 334556.6
EQUIPAMENTOS
Descrição |  | Quantidade |  | Parâmetro |  | Referência | Valor total
Elevadores |  | 3 | un | 16000 | R$ / NP | Média | 2064000
Grupo de geradores |  | 1 | un | 109200 | R$ | Média | 109200
Subestação |  | 1 | un | 216000 | R$ | Média | 216000
Sauna |  | 1 | un | 15000 | R$ | Média | 15000
Carro elétrico |  | 43 | un | 550 | R$ | Média | 23650
Hidromassagem |  | 1 | un | 12630 | R$ | Média | 12630
Sistema de aquecimento |  | 1 | vb | 115000 | R$ | Média | 115000
Equipamentos para Piscina |  | 1 | vb | 250000 | R$ | Média | 250000
TOTAL | [6 empty] | 2805480
TOTAL SISTEMAS ESPECIAIS | [6 empty] | 3846162.305 |  | 229.926

## Impermeabilização
ORÇAMENTO PARAMÉTRICO IMPERMEABILIZAÇÃO
Documento | CTN-BRS-139 - Gerenciamento executivo_R00
Cliente | Brasin
Obra | 139 |  |  |  | UC | 00 | Status | Em andamento
Data | 2023-03-21 |  |  |  | Revisão | R00 | Resp.
IMPERMEABILIZAÇÃO
Descrição |  | Quantidade |  | Parâmetro |  | Referência | Valor total
Regularização de Superfície |  | 5854.7405 | m² | 15 | R$ / m² | Média | 87821.1075
Poço do elevador |  | 36.078 | m² | 45 | R$ / m² | Média | 1623.51
Baldrames |  | 401.3835 | m² | 40 | R$ / m² | Média | 16055.34
Ralos |  | 1 | vb | 1 | R$ / AC | Média | 16727.83
Impermeabilizações cimenticias |  | 1672.783 | m² | 0.1 | m² / AC | Média | 100366.98
Impermeabilizações com manta asfaltica |  | 5854.7405 | m² | 0.35 | m² / AC | Média | 936758.48
Impermeabilização de peitoril |  | 1 | vb | 0.15 | R$ / AC | Média | 2509.1745
Proteção Mecânica |  | 5854.7405 | m² | 40 | R$ / m² | Média | 234189.62
TOTAL | [6 empty] | 1396052.042
TOTAL IMPERMEABILIZAÇÃO | [6 empty] | 1396052.042 |  | 83.4569

## Acabamentos de Teto
ORÇAMENTO PARAMÉTRICO REVESTIMENTOS E ACABAMENTOS INTERNOS EM TETO
Documento | CTN-BRS-139 - Gerenciamento executivo_R00
Cliente | Brasin
Obra | 139 |  |  |  | UC | 00 | Status | Em andamento
Data | 2023-03-21 |  |  |  | Revisão | R00 | Resp.
ACABAMENTOS DE TETO - OPÇÃO FORRO MINERAL
Descrição |  | Quantidade |  | Parâmetro |  | Referência | Valor total
Forro em placa mineral |  | 11947.27 | m² | 0.71422 | m² / AC | Média | 716836.2 |  | Gesso acartonado ST e RU
Negativo |  | 11947.27 | m | 0.71422 | m / AC | Média | 262839.94 |  | Comparação com gesso mineral
Cortineiro |  | 1347.88 | m | 0.080577 | m / AC | Média | 129396.48 |  | Escadas, areas tecnicas e haragens sm forro
Estucamento |  | 4780.56 | m² | 0.28578 | R$ / AC | Média | 95611.2 |  | Cortineiros 15/20cm
TOTAL | [6 empty] | 1204683.82 |  | Negativo
ACABAMENTOS DE TETO - OPÇÃO ACARTONADO
Descrição |  | Quantidade |  | Parâmetro |  | Referência | Valor total
Forro acartonado ST e RU |  | 11947.27 | m² | 0.71422 | m² / AC | Média | 1194727
Negativo |  | 11947.27 | m | 0.71422 | m / AC | Média | 262839.94
Cortineiro |  | 1347.88 | m | 0.080577 | m / AC | Média | 129396.48
Estucamento |  | 4780.56 | m² | 0.28578 | R$ / AC | Média | 95611.2
TOTAL | [6 empty] | 1682574.62
[7 empty] | DIFERENÇA | 477890.8

## Rev. Internos Piso e Parede
ORÇAMENTO PARAMÉTRICO REVESTIMENTOS INTERNOS EM PISO E PAREDE
Documento | CTN-BRS-139 - Gerenciamento executivo_R00
Cliente | Brasin
Obra | 139 |  |  |  | UC | 00 | Status | Em andamento
Data | 2023-03-21 |  |  |  | Revisão | R00 | Resp.
REVESTIMENTOS INTERNOS EM PISO E PAREDE
Descrição |  | Quantidade |  | Parâmetro |  | Referência | Valor total
Piso de concreto polido |  | 4016.02 | m² | 80 | R$ / m² | Média | 321281.6 |  |  | Contrapiso com argamassa usinada 5cm
Contrapiso |  | 11947.27 | m² | 0.71422 | m² / AC | Média | 776572.55 |  |  | Manta acustica em apartamentos
Manta acústica |  | 10790.51 | m² | 0.64506 | m² / AC | Média | 269762.75 |  |  | Reboco com massa estabilizada
Chapisco |  | 26764.528 | m² | 1.6 | m² / AC | Média | 133822.64 |  |  | Chapisco rodado em obra
Reboco |  | 26764.528 | m² | 1.6 | m² / AC | Média | 1338226.4
Estucamento |  | 1 | vb | 1 | R$ / AC | Média | 16727.83
TOTAL | [6 empty] | 2856393.77
TOTAL IMPERMEABILIZAÇÃO | [6 empty] | 2856393.77 |  | 170.757

## Acabamentos de Piso e Parede
ORÇAMENTO PARAMÉTRICO ACABAMENTOS EM PISO E PAREDE
Documento | CTN-BRS-139 - Gerenciamento executivo_R00
Cliente | Brasin
Obra | 139 |  |  |  | UC | 00 | Status | Em andamento
Data | 2023-03-21 |  |  |  | Revisão | R00 | Resp.
ACABAMENTOS EM PISO E PAREDE - OPÇÃO 1
Descrição |  | Quantidade |  | Parâmetro |  | Referência | Valor total |  |  |  | Garagem com piso polido e tinta epoxi
Porcelanato 90x90 |  | 6065 | m² | 128 | R$ / m² | Média | 776320 |  |  |  | Contrapiso e revestimento ceramico
Porcelanato 80x80 |  | 174.93 | m² | 105 | R$ / m² | Média | 18367.65
Cerâmica 45x45 |  | 49.85 | m² | 75 | R$ / m² | Média | 3738.75
Vinílico |  | 3053.75 | m² | 250 | R$ / m² | Média | 763437.5
Concreto estampado |  | 714.53 | m² | 17 | R$ / m² | Média | 12147.01 |  |  |  | Sauna revestida com porcelanato em paredes
Granito |  | 688.91 | m² | 105 | R$ / m² | Média | 72335.55 |  |  |  | Muro da área de lazer será revestido com 80x80
Piscina |  | 146.845 | m² | 230 | R$ / m² | Média | 33774.35 |  |  |  | Rodapé em poliestireno, com exceção de algumas aplicações em pedras
Deck de Garapeira |  | 51.81 | m² | 230 | R$ / m² | Média | 11916.3
Pedra portuguesa |  | 63.12 | m² | 145 | R$ / m² | Média | 9152.4
Rodapés |  | 1 | vb | 50 | R$ / AC | Média | 836391.5
Revestimentos de Parede muro - Pedra portuguesa |  | 260.6052 | m² | 145 | R$ / m² | Média | 37787.754
Revestimentos de Parede |  | 1 | vb | 40 | R$ / AC | Média | 669113.2
TOTAL | [6 empty] | 3244481.964
TOTAL IMPERMEABILIZAÇÃO | [6 empty] | 3244481.964 |  | 193.9571
TERREO
|  | Salas comerciais | 444.83 | porcelanato 90x90 |  |  |  | Escada | 828.18 | pintura acrilica
|  | Lixeira, glp | 5.32 | ceramica
|  | Subestação e gerador | 44.53 | ceramica
|  | Bicicletários, box, banbhistas | 108 | porcelanato 80x80
|  | Portaria | 5.46 | porcelanato 80x80
|  | Hall | 32.2 | porcelanato 90x90
|  | Pet wah | 4.03 | porcelanato 80x80
|  | Servidores | 5.79 | porcelanato 80x80
|  | Lavabo | 1.8 | porcelanato 80x80
G1
|  | escadas | 19.26
|  | rampa | 79.72
|  | gaargem | 774.02 | cerâmica ou pintura
LZER
|  | estar e salão de festas | 147.9 | porcelanato 90x90
|  | lavabos e circulação | 18.9 | porcelanato 90x90
|  | hall | 15.02 | porcelanato 90x90
|  | academia | 42.59 | vinilico
|  | kids | 18.42 | porcelanato 90x90
|  | minimarlet | 6.1 | porcelanato 90x90
|  | sauna | 11.7 | porcelanato 90x90
|  | calçadA | 63.12 | pedra portuguesa
|  | pisicina | 57.09 | pastilha
|  | bat molhado | 7.5 | pastilha
|  | areas externas | 484.66 | granito cortado
TIPO 1
|  | area tec | 4.61
|  | COZINHA, LIVING, LAVABO E BANHEIROS, SERVIÇO | 191.32
|  | HALL | 12.41
|  | vinilico | 108.6
TIPO DIF
|  | area tec | 5.66
|  | porcelanato | 124.72
|  | hall | 10.93
|  | vinilico | 84.27
|  | area externa | 126.58
TIPO 2 (X27)
|  | area tec | 5.66
|  | porcelanato | 124.72
|  | hall | 10.93
|  | vinilico | 84.27
OUT
|  | porcelanato | 192.81
|  | hall | 10.92
ROOF
|  | area tec | 3.08
|  | porcelanato | 134.69
|  | hall | 10.93
|  | area externa | 77.67

## Pintura Interna
ORÇAMENTO PARAMÉTRICO PINTURA INTERNA
Documento | CTN-BRS-139 - Gerenciamento executivo_R00
Cliente | Brasin
Obra | 139 |  |  |  | UC | 00 | Status | Em andamento
Data | 2023-03-21 |  |  |  | Revisão | R00 | Resp.
PINTURA INTERNA - OPÇÃO 1
Descrição |  | Quantidade |  | Parâmetro |  | Referência | Valor total
Pintura piso acrílica |  | 828.18 | m2 | 6 | R$ / m² | Média | 4969.08
Pintura piso epoxi |  | 3870.1 | m2 | 70 | R$ / m² | Média | 270907
Pintura Interna |  | 1 | vb | 90 | R$ / AC | Média | 1505504.7
TOTAL | [6 empty] | 1776411.7
TOTAL IMPERMEABILIZAÇÃO | [6 empty] | 1776411.7 |  | 106.195

## Esquadrias
ORÇAMENTO PARAMÉTRICO ESQUADRIAS
Documento | CTN-BRS-139 - Gerenciamento executivo_R00
Cliente | Brasin
Obra | 139 |  |  |  | UC | 00 | Status | Em andamento
Data | 2023-03-21 |  |  |  | Revisão | R00 | Resp.
ESQUADRIAS
Descrição |  | Quantidade |  | Parâmetro |  | Referência | Valor total |  |  | Linha gold
Esquadrias de Alumínio |  | 134.86 | m² | 1200 | R$ / m² | Média | 161832 |  |  | Persiama integrada
Janelas com persiana integrada |  | 289.8 | m² | 1600 | R$ / m² | Média | 463680
Pele de vidro |  | 4350.4 | m² | 1000 | R$ / m² | Média | 4350400
PCF |  | 103 | un | 1750 | R$ / un | Média | 180250 |  |  | Portas de madeira
Serralherias |  | 1 | vb | 400000 | R$ | Média | 400000 |  |  | Fechadura eletronica
Guarda-corpo - vidro |  | 1151.08 | m² | 1000 | R$ / m² | Média | 1151080 |  |  | Pele de vidro na fachada
Gradis |  | 340.58 | m² | 1000 | R$ / m² | Média | 340580
Brises |  | 146.81 | m² | 2000 | R$ / m² | Média | 293620
Portão de alumínio |  | 1 | un | 16000 | R$ / un | Média | 16000 |  |  | Brise nas áreas de garagem, pendente definição de material de brises, a princípio está projetado como metálico.
Fechadura biométrica |  | 40 | un | 1300 | R$ / un | Média | 52000
Esquadrias de Madeira |  | 453 | un | 2200 | R$ / un | Média | 996600
TOTAL | [6 empty] | 8406042
TOTAL PINTURA | [6 empty] | 8406042 |  | 502.5184
11735.92
4921.87
6814.05

## Auxiliar (hidden)
2 Portões acesso garagem - Área: 9,2m² x 2 = 18,4m² | 2 | portão | 18.4
2 portas corta-fogo 1 folha | 2 | pcf
1 porta de correr alumínio 2 folhas – Área: 3,465m² | 1 | porta alumínio | 3.465
1 porta de correr alumínio 2 folhas – Área: 1,7325m² | 1 | porta alumínio | 1.7325 | Guarda alumínio | 400.5221
2 portas de abrir alumínio 2 folhas – Área: 2,6376m² x 2 = 5,2752m² | 2 | porta alumínio | 5.2752 | janela | 1895.06
1 porta de abrir alumínio 2 folhas – Área: 4,1916m² | 1 | porta alumínio | 4.1916 | madeira | 218
1 porta pivotante | 1 | pivotante |  | pcf | 60
19 portas de abrir madeira 1 folha | 19 | madeira |  | pivotante | 1
3 portas de abrir vidro 1 folha – Área: 2,1m² x 3 = 6,3m² | 3 | porta alumínio | 6.3 | porta alumínio | 46.62
2 portas de abrir vidro 1 folha – Área: 1,89m² x 2 = 3,78m² | 2 | porta alumínio | 3.78 | portão | 2
1 porta de abrir alumínio 1 folha – Área: 2,0076m² | 1 | porta alumínio | 2.0076 | gradil | 113.88
Janelas – Área: 3,75 + 4,875 + 2,5 + 1,1 + 1,2 + 5,5402 + 4,4874 = 23,4526m² |  | janela | 23.4526 | Brise | 109.3146
Muro de vidro – Área: 7,0774 + 5,485 + 3,43 + 4,8138 = 20,8062m² |  | Guarda alumínio | 20.8062
8 portas corta-fogo 1 folha | 8 | pcf
Janelas – Area: (1,1 + 1,2 + 28,7391) x 4 = 124,1564m² |  | janela | 124.1564
2 portas corta-fogo 1 folha | 2 | pcf
2 portas de abrir alumínio 1 folha – Área: 1,47m² x 2 = 2,94m² | 2 | porta alumínio | 2.94
2 portas de abrir vidro 1 folha – Área: 1,89m² x 2 = 3,78m² | 2 | porta alumínio | 3.78
5 portas de abrir madeira 1 folha | 5 | madeira
1 janela-porta de correr vidro – Área: 14,7348m² | 1 | janela | 14.7348
Janelas – Área: 1,2894 + 1,2894 + 23,46 + 1,854 + 5,562 + 5,562 + 1,854 + 1,854 + 1,1 + 1,2 = 45,0248m² |  | janela | 45.0248
Guarda corpo vidro – Área: 7,5299 + 5,7955 + 6,5555 = 19,8809m² |  | Guarda alumínio | 19.8809
38 portas corta-fogo 1 folha | 38 | pcf
171 portas de abrir madeira 1 folha | 171 | madeira
19 porta de abrir alumínio 1 folha – Área: 1,26m² x 19 = 23,94m² | 19 | porta alumínio | 23.94
19 janela-porta de correr vidro 5 folhas - Área: 25,4205m² x 19 = 482,9895m² | 19 | janela | 482.9895
19 janela-porta de correr vidro 5 folhas - Área: 17,8284m² x 19 = 338,7396m² | 19 | janela | 338.7396
Janelas – Área: 1,1 + 1,1 + 1,2 + 1,92 + 0,36 + 2,781 + 2,781 + 1,854 + 1,854 + 5,562 + 5,562 + 1,854 = 27,928m² x 19 = 530,632m² |  | janela | 530.632
Guarda corpo metálico – Área: 4,745m² x 19 = 90,155m² - Perímetro: 3,65m x 19 = 69,35m |  | gradil | 90.155
Guarda corpo vidro – Área: 15,645m² x 19 = 297,255m² - Perímetro: 14,9m x 19 = 283,1m |  | Guarda alumínio | 297.255
2 portas corta-fogo 1 folha | 2 | pcf
2 portas de abrir madeira 1 folha | 2 | madeira
1 porta de abrir alumínio 1 folha – Área: 1,26m² | 1 | porta alumínio | 1.26
1 janela-porta de correr vidro 3 folhas - Área: 15,21m² | 1 | janela | 15.21
1 janela-porta de correr vidro 5 folhas - Área: 25,4205m² | 1 | janela | 25.4205
1 janela-porta de correr vidro 5 folhas - Área: 17,8284m² | 1 | janela | 17.8284
Janelas – Área: 1,1 + 1,2 + 1,1 + 1,92 + 0,36 + 2,781 + 2,781 + 1,854 + 1,854 + 5,562 + 5,562 + 1,854 = 27,928m² |  | janela | 27.928
Guarda corpo metálico – Área: 4,745m² - Perímetro: 3,65m |  | gradil | 4.745
Guarda corpo vidro – Área: 15,645m² - Perímetro: 14,9m |  | Guarda alumínio | 15.645
2 portas corta-fogo 1 folha | 2 | pcf
7 portas de abrir madeira 1 folha | 7 | madeira
2 portas de correr madeira 1 folha | 2 | madeira
1 janela-porta de correr vidro 5 folhas - Área: 25,4205m² | 1 | janela | 25.4205
1 janela-porta de correr vidro 5 folhas - Área: 17,8284m² | 1 | janela | 17.8284
Janelas – Área: 1,1 + 1,2 + 1,92 + 0,36 + 2,781 + 2,781 + 1,854 + 1,854 + 5,562 + 5,562 + 1,854 = 26,828m² |  | janela | 26.828
Guarda corpo metálico – Área: 4,745m² - Perímetro: 3,65m |  | gradil | 4.745
Guarda corpo vidro – Área: 15,645m² - Perímetro: 14,9m |  | Guarda alumínio | 15.645
2 portas corta-fogo 1 folha | 2 | pcf
4 portas de abrir madeira 1 folha | 4 | madeira
1 porta de abrir alumínio 1 folha – Área: 1,26m² | 1 | porta alumínio | 1.26
1 porta de correr madeira 1 folha | 1 | madeira
1 porta de correr vidro 3 folhas – Área: 10,5m² | 1 | porta alumínio | 10.5
1 janela-porta de correr vidro 5 folhas - Área: 25,4205m² | 1 | janela | 25.4205
1 janela-porta de correr vidro 5 folhas - Área: 17,8284m² | 1 | janela | 17.8284
Janelas – Área: 1,1 + 1,2 + 1,1 + 1,92 + 0,36 + 2,781 + 2,781 + 1,854 + 1,854 + 5,562 + 5,562 + 1,854 = 27,928m² |  | janela | 27.928
Guarda corpo metálico – Área: 4,745m² - Perímetro: 3,65m |  | gradil | 4.745
Guarda corpo vidro – Área: 15,645m² - Perímetro: 14,9m |  | Guarda alumínio | 15.645
2 portas corta-fogo 1 folha | 2 | pcf
7 portas de abrir madeira 1 folha | 7 | madeira
1 janela-porta de correr vidro – Área: 5,61m² | 1 | janela | 5.61
Janela – Área: 1,1 + 1,2 + 1,92 + 0,36 + 2,781 + 2,781 + 1,854 + 1,854 + 5,562 + 5,562 + 1,854 + 25,0512 + 17,8284 = 69,7076m² |  | janela | 69.7076
Guarda corpo metálico – Área: 4,745m² - Perímetro: 3,65m |  | gradil | 4.745
Guarda corpo vidro – Área: 15,645m² - Perímetro: 14,9m |  | Guarda alumínio | 15.645
2 portas corta-fogo 1 folha | 2 | pcf
2 portas de abrir alumínio 1 folha – Área: 1,47m² x 2 = 2,94m² | 2 | porta alumínio | 2.94
Janelas – Area: 1,1 + 1,2 + 0,84 + 0,84 + 3,549 + 3,549 + 10,647 + 10,647 = 32,372m² |  | janela | 32.372
Guarda corpo metálico – Área: 4,745m² - Perímetro: 3,65m |  | gradil | 4.745

## Cobertura
ORÇAMENTO PARAMÉTRICO COBERTURA
Documento | CTN-BRS-139 - Gerenciamento executivo_R00
Cliente | Brasin
Obra | 139 |  |  |  | UC | 00 | Status | Em andamento
Data | 2023-03-21 |  |  |  | Revisão | R00 | Resp.
COBERTURA
Descrição |  | Quantidade |  | Parâmetro |  | Referência | Valor total
Cobertura |  | 0 | m² | 260 | R$ / m² | - | 0
TOTAL | [6 empty] | 0
Área
Ático | 15 | [6 empty] | 0 | 0

## Rev. Fachada
ORÇAMENTO PARAMÉTRICO REVESTIMENTOS E ACABAMENTOS DE FACHADA
Documento | CTN-BRS-139 - Gerenciamento executivo_R00
Cliente | Brasin
Obra | 139 |  |  |  | UC | 00 | Status | Em andamento
Data | 2023-03-21 |  |  |  | Revisão | R00 | Resp.
REVESTIMENTOS ARGAMASSADOS
Descrição |  | Quantidade |  | Parâmetro |  | Referência | Valor total
Chapisco e reboco |  | 11735.9182 | m² | 55 | R$ / m² | - | 645475.501
TOTAL | [6 empty] | 645475.501
PINTURA
22454.334
Descrição |  | Quantidade |  | Parâmetro |  | Referência | Valor total
Textura - micro pedras e resina |  | 11243.8742 | m² | 277.1077 | R$ / m² | - | 3115764.0322
TOTAL | [6 empty] | 3115764.0322 |  |  | FACHADA 1 | 194.6654
[10 empty] | FACHADA 2 | 241.4184
REVESTIMENTOS ESPECIAIS | [9 empty] | FACHADA 3 | 440.2806
Descrição |  | Quantidade |  | Parâmetro |  | Referência | Valor total
Pastilha |  | 336.561 | m² | 210 | R$ / m² | Média | 70677.81
Concreto aparente |  | 155.483 | m² | 160 | R$ / m² | Média | 24877.28
ACM |  | 876.3644 | m² | 700 | R$ / m² | Média | 613455.08
709010.17
TOTAL FACHADA | [6 empty] | 4470249.7032 |  | 267.2343

## Complementares
ORÇAMENTO PARAMÉTRICO EQUIPAMENTOS
Documento | CTN-BRS-139 - Gerenciamento executivo_R00
Cliente | Brasin
Obra | 139 |  |  |  | UC | 00 | Status | Em andamento
Data | 2023-03-21 |  |  |  | Revisão | R00 | Resp.
SERVIÇOS COMPLEMENTARES
Descrição |  | Quantidade |  | Parâmetro |  | Referência | Valor total
Móveis e decoração |  | 1 | vb | 2400 | R$ / AL | Média | 2776224
Comunicação visual |  | 1 | vb | 10 | R$ / AC | Média | 167278.3
Paisagismo |  | 1 | vb | 17 | R$ / AC | Média | 284373.11
Limpeza |  | 1 | vb | 15 | R$ / AC | Média | 250917.45
TOTAL | [6 empty] | 3478792.86
TOTAL ACABAMENTOS | [6 empty] | 3478792.86 |  | 207.9644