## DADOS_INICIAIS
Obra | Connect
Empresa | Passe
Revisão | R00
Arquitetura base | PAS_CNC_ARQ_EP_R08
DADOS OBRA
| Descrição | Identificador | Unidade |  | Quantidade
| ÁREA DO TERRENO | AT | M2 |  | 9027.79
| ÁREA TOTAL CONSTRUÍDA | AC | M2 |  | 73831.22
| 3º SUBSOLO |  | M2 | 4679.95
| 2º SUBSOLO |  | M2 | 4528.14
| 1º SUBSOLO |  | M2 | 4528.14
| TERREO |  | M2 | 5529.88
| MEZANINO |  | M2 | 2740.07
| SOBRELOJA |  | M2 | 4855.85
| LAZER |  | M2 | 5014.3
| TIPO (X22) |  | M2 | 13611.62 | 15024.24
| LAZER SUPERIOR |  | M2 | 1554.82
| BARRILETE 1 |  | M2 | 153.14
| TIPO 2 (X16) |  | M2 |  | 10926.72
| BARRILETE 2 |  | M2 |  | 223.96
| UNIDADES RESIDENCIAIS | UR | UN |  | 596 | 50078.89
| Dormitórios | dorm | UN |  | 750
| Banheiros | ban | UN
| UNIDADES COMERCIAIS | UC | UN |  | 2
| Churrasqueiras | CHU | UN
| NÚMERO TOTAL DE PAVIMENTOS | NP | UN |  | 42
| NÚMERO DE PAVIMENTOS TIPO | NPT | UN |  | 38
| NÚMERO DE PAVIMENTOS TIPO DIFERENCIADOS | NPD | UN |  | 1 | LAZER SUPERIOR
| NÚMERO DE PAVIMENTOS DUPLEX | ND | UN |  | 0
| ÁREA DE PROJEÇÃO DA TORRE | APT | M2 | 669.946 | 690.612
| PERÍMETRO DE PROJEÇÃO DA TORRE | PPT | M | 112.63 | 116.82
| ÁREA DE LAZER | AL | M2 |  | 5612.23
| ÁREA DO EMBASAMENTO | AE | M2 |  | 18140.1
| ÁREA DE SUBSOLOS | S | M2 |  | 13736.23
| NÚMERO DE SUBSOLOS | NS | UN |  | 3
| ÁREA DE PROJEÇÃO DO EMBASAMENTO | APE | M2 |  | 4679.95 | 0.063387
| PERÍMETRO DE PROJEÇÃO DE EMBAMENTO | PE | M |  | 349.8
| NÚMERO DE PAVIMENTOS DE EMBASAMENTO | NE | UN |  | 4

## AREAS
FASE | Identificador | Unidade | FASE 1 | FASE 2 | FASE 3 | FASE 4 | Quantidade
ÁREA DO TERRENO | AT | M2 |  |  |  |  | 9821.77
ÁREA TOTAL CONSTRUÍDA | AC | M2 | 7907.87 |  | 41187.085 | 32985.595 | 82080.55
MALL 1 |  | M2 | 7907.87
MALL 2 |  | M2
2º SUBSOLO |  | M2 |  |  | 6200.52
1º SUBSOLO |  | M2 |  |  | 6027.62
TERREO |  | M2 |  |  | 6094.47
MEZANINO |  | M2 |  |  | 3047.1
SOBRELOJA |  | M2 |  |  | 2444.37 | 2444.37
LAZER |  | M2 |  |  | 2040.965 | 2040.965
TIPO (X22) |  | M2 |  |  | 14495.8 | 15235.88
LAZER SUPERIOR |  | M2 |  |  | 683.1 | 896.42
BARRILETE 1 |  | M2 |  |  | 153.14 | 0
TIPO 2 (X18) |  | M2 |  |  |  | 12144
BARRILETE 2 |  | M2 |  |  |  | 223.96
UNIDADES RESIDENCIAIS | UR | UN | 0 | 0 | 220 | 382
Dormitórios | dorm | UN
Banheiros | ban | UN
UNIDADES COMERCIAIS | UC | UN | 15
Churrasqueiras | CHU | UN
NÚMERO TOTAL DE PAVIMENTOS | NP | UN | 3 | 3 | 29 | 43
NÚMERO DE PAVIMENTOS TIPO | NPT | UN |  |  | 22 | 40
NÚMERO DE PAVIMENTOS TIPO DIFERENCIADOS | NPD | UN |  |  | 4 | 3
NÚMERO DE PAVIMENTOS DUPLEX | ND | UN
ÁREA DE PROJEÇÃO DA TORRE | APT | M2 | 4232.4 |  | 683.1 | 695.35
PERÍMETRO DE PROJEÇÃO DA TORRE | PPT | M | 259.5 |  | 112.63 | 116.82
ÁREA DE LAZER | AL | M2 |  |  | 2724.065 | 2937.385
ÁREA DO EMBASAMENTO | AE | M2 | 7907.87 |  | 13626.905 | 4485.335
ÁREA DE SUBSOLOS | S | M2 |  |  | 12228.14
NÚMERO DE SUBSOLOS | NS | UN |  |  | 2
ÁREA DE PROJEÇÃO DO EMBASAMENTO | APE | M2 | 4232.97 |  | 6200.52
PERÍMETRO DE PROJEÇÃO DE EMBAMENTO | PE | M |  |  | 349.8
NÚMERO DE PAVIMENTOS DE EMBASAMENTO | NE | UN |  |  | 4

## MOVIMENTAÇÃO_DE_TERRA
MOVIMENTAÇÃO DE TERRA
Data | 2024-12-17
Arquivo base | -
ESCAVAÇÃO VERTICAL DE SUBSOLO
Descrição | Área de subsolo (m) | Altura do subsolo (m) | Volume total de escavação (m3) | Preço unitário de escavação (R$ / m3) | Valor total | Observação
Escavação | 0 |  | 0 | 0 | 0
TOTAL |  |  |  |  | 0
REBAIXAMENTO DE LENÇOL FREÁTICO
Descrição | Quantidade (dias) |  |  | Preço unitário de rebaixamento (R$ / dias) | Valor total | Observação
Rebaixamento de lençol | 0 |  |  | 200 | 0
TOTAL |  |  |  |  | 0
ESCAVAÇÃO E REATERRO DE VALAS
Descrição | Parâmetro |  | Volume total de escavação (m3) | Preço unitário (R$ / m3) | Valor total | Observação
Escavação mecanizada para blocos e baldrames | 1.3 | m³ / Vol infra | 275.106 | 60 | 18156.996
Reaterro para blocos e baldrames | 0.6 | m³ / Vol Escavação | 63.486 | 20 | 1396.692
Movimentação de bota-fora | 1.3 |  | 275.106 | 20 | 6052.332
Movimentação de terra das estacas | 1 | m³ | 518 | 20 | 11396
TOTAL |  |  |  |  | 37002.02
REGULARIZAÇÃO E APILOAMENTO DE FUNDO DE VALAS
Descrição | Parâmetro |  | Área de lastro (m²) | Preço unitário (R$ / m2) | Valor total | Observação
Lastro de concreto magto e=5cm | 0.8 | m² / APE | 3743.96 | 18.5 | 76189.586 |  | 16.28
TOTAL |  |  |  |  | 76189.586
TOTAL MOVIMENTAÇÃO DE TERRA |  |  |  |  | 113191.606 | 14.3138 | MALL
Note on B15: TEMPO DE EXECUÇÃO DO SUBOLO
Note on B23: EMPOLAMENTO

## CONTENÇÕES (hidden)
CONTENÇÃO
Data
Arquivo base
CORTINA DE ESTACAS
Descrição | Parâmetro |  | Quantidade |  | Preço unitário | Valor total
Número de Estacas | 0.15 | un / APE | 701.9925 | un
Estaca Hélice Continua Diâmetro 40 | 10% |  | 70.1992 | un
| 20 | m/un | 1403.985 | m |  | 0
Estaca Hélice Continua Diâmetro 50 | 50% |  | 350.9962 | un
| 20 | m/un | 7019.925 | m |  | 0
Estaca Hélice Continua Diâmetro 60 | 40% | un / APE | 280.797 | un
| 20 | m/un | 5615.94 | m |  | 0
Concreto | 2381.8044 | un / APE | 2381.8044 | m³ |  | 0
Armação 6,3mm | 1.6575 | kg / m³ | 3947.8721 | kg |  | 0
Armação 16mm | 10.1783 | kg / m³ | 24242.8096 | kg |  | 0
Mobilização | 1 | vb | 1 | vb |  | 0
TOTAL | [5 empty] | 0
PAREDE DE CONCRETO
Descrição | Parâmetro |  | Quantidade |  | Preço unitário | Valor total
Fabricação, montagem e desmontagem de forma para blocos e baldrames resinado | 2.1 | m² / APE | 9827.895 | m² |  | 0
Concreto | 0.65 | m³ / APE | 3041.9675 | m³ |  | 0
Armação | 110 | kg / m³ | 334616.425 | kg |  | 0
Mão de obra | 315 | R$ / APE | 4679.95 | m² | 315 | 1474184.25
TOTAL | [5 empty] | 1474184.25
PAREDE DIAFRAGMA
Descrição | Parâmetro |  | Quantidade |  | Preço unitário | Valor total
Fabricação, montagem e desmontagem de forma para blocos e baldrames resinado | 2.1 | m² / APE | 0 | m² |  | 0
Concreto | 0.65 | m³ / APE | 0 | m³ |  | 0
Armação | 110 | kg / m³ | 0 | kg |  | 0
Mão de obra | 0 | R$ / APE | 0 | m² | 0 | 0
TOTAL | [5 empty] | 0
TOTAL INFRAESTRUTURA | [5 empty] | 1474184.25 | 19.9669

## INFRAESTRUTURA
INFRAESTRUTURA
Data | 2024-12-17
Arquivo base | WAV-FUN-EX-00001-MALL-IMPL-R01
|  |  |  | 266 | 1.7051
FUNDAÇÃO PROFUNDA
2483
Descrição | Parâmetro |  | Quantidade |  | Preço unitário | Valor total | Observação
Número de Estacas | 0.036854 | un / APE | 156 | un |  |  | Quantitativos trazidos de preliminar de fundação
Estaca Escavada Diâmetro 50 | 100% |  | 156 | un
| 16.8935 | m/un | 2635.38 | m | 75 | 217418.85
Concreto (25 Mpa) | 1.1 | perda | 518 | m³ | 554 | 347236.12
Armação | 7.3286 | kg / m³ | 3796.2 | kg | 7.62 | 31819.7484
Mobilização | 1 | vb | 1 | vb | 14500 | 15950
Apoio e arrasamento de estacas |  |  | 156 | un | 300 | 46800
TOTAL | [5 empty] | 659224.7184
FUNDAÇÃO PROFUNDA
1749.4
Descrição | Parâmetro |  | Quantidade |  | Preço unitário | Valor total | Observação
Número de Estacas | 0.025986 | un / APE | 110 | un |  |  | Quantitativos trazidos de preliminar de fundação
Estaca Escavada Diâmetro 50 | 100% |  | 110 | un
| 16.8935 | m/un | 1858.2808 | m | 75 | 153308.1635
Concreto (25 Mpa) | 1.2 | perda | 364.9574 | m³ | 554 | 266886.0403
Armação | 7.3286 | kg / m³ | 2674.6163 | kg | 7.62 | 22418.6339
Mobilização | 1 | vb | 0 | vb | 14500 | 0
Apoio e arrasamento de estacas |  |  | 110 | un | 300 | 33000
TOTAL | [5 empty] | 475612.8377
FUNDAÇÃO RASA
Descrição | Parâmetro |  | Quantidade |  | Preço unitário | Valor total | Observação
Fabricação, montagem e desmontagem de forma para blocos e baldrames resinado | 0.2 | m² / APE | 846.48 | m² | 68 | 63316.704
Concreto (40 Mpa) | 0.05 | m³ / APE | 211.62 | m³ | 558 | 136386.9738
Armação | 60 | kg / m³ | 12697.2 | kg | 7.62 | 106427.9304
Mão de obra | 315 | R$ / APE | 4232.4 | m² | 315 | 1466526.6
TOTAL | [5 empty] | 1772658.2082
TOTAL INFRAESTRUTURA | [5 empty] | 2907495.7643 | 367.6712
680.96
136.192
Note on G13: 30% de perda
Note on G25: 30% de perda
Note on G35: 5% de perda
Note on F36: CONSIDERAR CUSTO MÉDIO PARA A CA-50 DE 10MM

## SUPRAESTRUTURA
SUPRAESTRUTURA
Data | 2024-12-17
Arquivo base | -
SUPRAESTRUTURA - LAJE MACIÇA
Descrição | Parâmetro |  | Quantidade |  | Preço unitário | Valor total | Observação
Fabricação forma | 2 | Jogos | 8239.92 | m² | 110 | 997030.32
Montagem de forma | 2.5 | m² / AC | 12359.88 | m² | 2.5 | 33989.67 | Qauntitativo de projeto acrescido 71% para fase 2
Escoramento | 4 | un / AE | 33860 | un | 17 | 633182
Concreto | 0.2 | m³ / AC | 2175.12 | m³ | 558 | 1401843.0888 | Qauntitativo de projeto acrescido 71% para fase 2
Armadura Convencional para Estrutura | 90 | kg / m³ | 195760.8 | kg | 7.62 | 1640867.0256
Mão de obra - estrutura em concreto armado | 210 | R$ / AC | 7907.87 | m² | 210 | 1826717.97
Perfuração de vigas | 1500 | R$ / NP | 1 | vb | 4500 | 4950 | Coeficiente originário do Gran Torino (R$ 160,00/un) | Nova utiliza a verba de 1.500,00 por pav
TOTAL | [5 empty] | 6538580.0744 |  |  | 110080 | 5241.9048
SUPRAESTRUTURA - LAJE CUBETAS PROTENDIDAS
Descrição | Parâmetro |  | Quantidade |  | Preço unitário | Valor total | Observação
Fabricação forma | 2 | Jogos | 7383.122 | m² | 110 | 893357.762
Montagem de forma | 2.1 | m² / AC | 155045.562 | m² | 2.5 | 426375.2955
Escoramento | 3 | un / APT*NPT | 28080 | un | 17 | 525096
Cubetas | 25 | R$ / AC | 1 | vb | 1845780.5 | 2030358.55
Protensão - lajes - materiais | 9.84 | RS / m² | 45073.968 | m² | 9.84 | 487880.6296
Protensão - lajes - cabos | 2.264 | kg / m² | 102047.4636 | kg | 12.3 | 1380702.1819
Protensão - lajes - serviços | 9000 | und / pav | 42 | pav | 9000 | 415800
Concreto | 0.18 | m³ / AC | 13289.6196 | m³ | 580 | 8902716.17
Cristalizante (reservatorios) | 20% |  | 2657.9239 | m³ | 127.6 | 391719.5115
Armadura Convencional para Estrutura | 110 | kg / m³ | 1359810.6924 | kg | 7.62 | 11397933.2241
Mão de obra - estrutura em concreto armado | 240 | R$ / AC | 73831.22 | m² | 240 | 19491442.08
Perfuração de vigas | 5300 | R$ / NP | 1 | vb | 222600 | 244860 | Coeficiente originário do Gran Torino (R$ 160,00/un)
TOTAL | [5 empty] | 46588241.4046
SUPRAESTRUTURA - LAJE TRELIÇADA
Descrição | Parâmetro |  | Quantidade |  | Preço unitário | Valor total | Observação
Fabricação forma | 2 | Jogos | 0 | m² | 85 | 0
Montagem de forma | 2.1 | m² / AC | 0 | m² | 1.5 | 0
Escoramento - Torre | 2 | un / APT*NPT | 0 | un | 17 | 0
Escoramento - Embasamento | 2 | un / AE | 0 | un | 17 | 0
Cubetas | 25 | R$ / AC | 0 | m³ | 25 | 0
Concreto | 0.25 | m³ / AC | 0 | m³ | 575 | 0
Armadura Convencional para Estrutura | 110 | kg / m³ | 0 | kg | 7.25 | 0
Mão de obra - estrutura em concreto armado | 240 | R$ / AC | 0 | m² | 240 | 0
Perfuração de vigas | 5300 | R$ / NP | 1 | vb | 0 | 0 | Coeficiente originário do Gran Torino (R$ 160,00/un)
TOTAL | [5 empty] | 0
SUPRAESTRUTURA - LAJE PROTENDIDA
Descrição | Parâmetro |  | Quantidade |  | Preço unitário | Valor total | Observação
Fabricação forma | 3 | Jogos | 13184.1464 | m² | 85 | 1232717.6911
Montagem de forma | 2.5 | m² / AC | 184578.05 | m² | 1.5 | 304553.7825
Escoramento | 4 | un / AE | 56160 | un | 17 | 1050192
Protensão - lajes - materiais | 12.3 | RS / m² | 45073.968 | m² | 12.3 | 609850.787
Protensão - lajes - cabos | 2.83 | kg / m² | 127559.3294 | kg | 12.3 | 1725877.7273
Protensão - lajes - serviços | 9000 | und / pav | 42 | pav | 9000 | 415800
Concreto | 0.25 | m³ / AC | 18457.805 | m³ | 580 | 12364883.5695
Cristalizante (reservatorios) | 20% |  | 3691.561 | m³ | 127.6 | 544054.8771
Armadura Convencional para Estrutura | 110 | kg / m³ | 1902799.2206 | kg | 7.62 | 15949263.0667
Mão de obra - estrutura em concreto armado | 240 | R$ / AC | 73831.22 | m² | 240 | 19491442.08
Perfuração de vigas | 5300 | R$ / NP | 1 | vb | 222600 | 244860 | Coeficiente originário do Gran Torino (R$ 160,00/un)
TOTAL | [5 empty] | 53933495.5812
TOTAL SUPRAESTRUTURA | [5 empty] | 6538580.0744 | 826.8447
3 PAV
TERREO
| 1 PAV |  |  | COB
2 PAV
Note on B10: CICLO DE LAJE ATÉ 10 DIAS - 3 JOGOS CICLO DE LAJE MAIORES - 2 JOGOS Verificar tempo de ciclo junto à estimativa de prazo
Note on D10: (TOTAL DE FORMAS / NÚMERO DE PAV.) X JOGOS
Note on D12: QUNATIDADE DE ESCORAS POR PAVIMENTO X JOGOS
Note on F12: CUSTO DA ESCORA
Note on G13: 5% DE PERDA
Note on F14: CONSIDERAR CUSTO MÉDIO PARA A CA-50 DE 10MM
Note on B22: CICLO DE LAJE ATÉ 10 DIAS - 3 JOGOS CICLO DE LAJE MAIORES - 2 JOGOS Verificar tempo de ciclo junto à estimativa de prazo
Note on D22: (TOTAL DE FORMAS / NÚMERO DE PAV.) X JOGOS
Note on D24: QUNATIDADE DE ESCORAS POR PAVIMENTO X JOGOS
Note on F24: CUSTO DA ESCORA
Note on G29: 5% DE PERDA
Note on F31: CONSIDERAR CUSTO MÉDIO PARA A CA-50 DE 10MM
Note on B39: CICLO DE LAJE ATÉ 10 DIAS - 3 JOGOS CICLO DE LAJE MAIORES - 2 JOGOS Verificar tempo de ciclo junto à estimativa de prazo
Note on D39: (TOTAL DE FORMAS / NÚMERO DE PAV.) X JOGOS
Note on G44: 5% DE PERDA
Note on B53: CICLO DE LAJE ATÉ 10 DIAS - 3 JOGOS CICLO DE LAJE MAIORES - 2 JOGOS Verificar tempo de ciclo junto à estimativa de prazo
Note on D53: (TOTAL DE FORMAS / NÚMERO DE PAV.) X JOGOS
Note on D55: QUNATIDADE DE ESCORAS POR PAVIMENTO X JOGOS
Note on G59: 5% DE PERDA
Note on F61: CONSIDERAR CUSTO MÉDIO PARA A CA-50 DE 10MM
Note on G67: SELECIONAR TOTAL CONFORME MÉTODO CONSTRUTIVO APLICADO

## ALVENARIA
PAREDES E PAINÉIS
Data | 2024-06-14
Arquivo base | -
ALVENARIA
Descrição | Parâmetro |  | Quantidade |  | Preço unitário | Valor total | Observação
Alvenaria embasamento | 0.5 | m² / AE | 5258.7335 | m² | 45 | 260307.3107
Alvenaria escadas | 0.2 | m² / AC | 934.0811 | m² | 70 | 75520.4569
Alvenaria refratárias | 1.75 | m² * CHU | 0 | un | 210 | 0
Serviços complementares | 12.5 | R$ / m² | 6192.8147 | m² | 12.5 | 85151.2014
Mão de obra | 35 | R$ / m² | 6192.8147 | m² | 35 | 238423.364
TOTAL | [5 empty] | 659402.3331 |  |  | 110080 | 5241.9048
ALVENARIA - DRTWALL
Descrição | Parâmetro |  | Quantidade |  | Preço unitário | Valor total | Observação
Alvenaria embasamento | 1 | m² / AE | 18140.1 | m² | 45 | 897934.95
Alvenaria lazer | 0.4 | m² / AL | 2244.892 | m² | 45 | 111122.154
Alvenaria tipo | 1.62 | m² / APT*(NPT+2ND) | 13089.8598 | un | 45 | 647948.0625
Drywall tipo | 1.65 | m² / APT*(NPT+2ND) | 31108.6175 |  | 220 | 7528285.4447 |  | 0.38933
Alvenaria escadas | 0.2 | m² / AC | 14766.244 | un | 70 | 1137000.788 |  | 0.61067
Alvenaria cobertura / reservatório | 0.8 | m² / APT | 552.4896 | m³ | 45 | 27348.2352
Alvenaria refratárias | 1.75 | m² * CHU | 0 | un | 210
Churrasqueiras pré-moldadas |  |  | 0 | un | 1800 | 0
Serviços complementares | 12.5 | R$ / m² | 48793.5854 | kg | 12.5 | 670911.7999
Mão de obra | 35 | R$ / m² | 48793.5854 | m² | 35 | 1878553.0397
TOTAL | [5 empty] | 12899104.474
TOTAL ALVENARIA | [5 empty] | 659402.3331 | 83.3856
|  |  | 12385.6293 |  |  | 599456.6665 | 8.1193
1496.49
|  | 4139 | 1.6669
Note on G33: SELECIONAR TOTAL CONFORME MÉTODO CONSTRUTIVO APLICADO

## INSTALAÇÕES
INSTALAÇÕES
INSTALAÇÕES ELÉTRICAS
Descrição | Parâmetro |  | Valor total
Entrada de Energia | 30 | R$ / AC | 260959.71
Eletrodutos e Eletrocalhas | 15 | R$ / AC | 130479.855
Cabos e Fiações | 35 | R$ / AC | 304452.995
Quadros e Disjuntores | 6 | R$ / AC | 52191.942
Acabamentos Elétricos | 8 | R$ / AC
Equipamentos e Iluminação | 2 | R$ / AC | 17397.314
Mão de Obra para Instalações Elétricas | 60 | R$ / AC | 521919.42
TOTAL |  |  | 1287401.236
INSTALAÇÕES HIDROSSANITÁRIAS
Descrição | Parâmetro |  | Valor total
Instalações de Água Fria | 20 | R$ / AC | 173973.14
Instalações de Água Quente | 10 | R$ / AC | 86986.57
Instalações de Águas Pluviais | 10 | R$ / AC | 86986.57
Instalações Sanitárias | 15 | R$ / AC | 130479.855
Louças e Metais | 50 | R$ / AC | 434932.85
Mão de Obra para Instalações Hidráulicas | 55 | R$ / AC | 478426.135
TOTAL |  |  | 1391785.12
INSTALAÇÕES PREVENTIVAS E GLP
Descrição | Parâmetro |  | Valor total
Instalações Preventivas | 9.5 | R$ / AC | 82637.2415
Instalações de GLP | 2 | R$ / AC | 17397.314
Instalações de Proteção e Aterramento - SPDA | 4 | R$ / AC | 34794.628
Mão de obra | 12 |  | 104383.884
TOTAL |  |  | 239213.0675
TOTAL INSTALAÇÕES |  |  | 2918399.4235 | 369.05
335.5

## SISTEMAS ESPECIAIS
SISTEMAS ESPECIAIS
CLIMATIZAÇÃO, EXAUSTÃO MECÂNICA E PRESSURIZAÇÃO
Descrição | Quantidade | Preço Unitário | Valor total |  | TERREO | 1 PV | 2 PAV | 3PAV | COB
Infraestrutura para Instalação de Ar Condicionado | 35 | 1500 | 57750 |  | 25 | 0 | 10
Instalação de Ar Condicionado | 35 | 5000 | 192500 |  | 25 | 0 | 10
Ventokit | 31 | 900 | 30690 |  | 17 |  | 14
Churrasqueiras | 0 | 2600 | 0
TOTAL |  |  | 280940
COMUNICAÇÃO
Descrição | Parâmetro |  | Valor total
CFTV | 5 | R$ / AC | 43493.285
Interfone | 0 | R$ / AC | 0
TV e internet | 4 | R$ / AC | 34794.628
Automação, telecomunicação e sistemas de segurança | 10 | R$ / AC | 86986.57
TOTAL |  |  | 165274.483
EQUIPAMENTOS
Descrição | Quantidade | Preço Unitário | Valor total
Elevadores | 4 | 151569.28 | 666904.832 | 4 PARADAS
Grupo de geradores | 0 | 80000 | 0
Subestação | 1 | 350000 | 385000
Escada pressurizada | 0 | 3691561 | 0
Bombas | 1 | 4500 | 4950
Trataamento de esgoto | 0 | 110000 | 0
Infra de carro elétrico | 0 | 547 | 0
Equipamento d ecarro eletrico | 0 | 10500 | 0
Equipamentos para Sauna | 0 | 8500 | 0
Equipamentos para Espelho dagua | 1 | 25000 | 27500
Equipamentos para Chafariz | 6 | 12000 | 79200
Equipamentos para Piscina | 0 | 25000 | 0
TOTAL |  |  | 1163554.832
OUTROS SISTEMAS ESPECIAIS
Descrição | Parâmetro |  | Valor total
Outros sistemas | 30 | R$ / AC | 260959.71
TOTAL |  |  | 260959.71
TOTAL SISTEMAS ESPECIAIS |  |  | 1870729.025 | 236.5655

## IMPERMEABILIZAÇÃO
IMPERMEABILIZAÇÃO
Data | 2024-06-14
Arquivo base | -
ALVENARIA
Descrição | Parâmetro |  | Quantidade |  | Preço unitário | Valor total | Observação
Regularização de Superfície | 25 | R$ / m² | 953.639 | m² | 22 | 23078.0638
Poço do elevador | 45 | R$ / m² | 80.41 | m² | 41 | 3626.491
Baldrames | 30 | R$ / m² | 846.48 | m² | 35 | 32589.48
Ralos | 0.25 | R$ / AC | 1 | vb | 1976.9675 | 2174.6643
Tratamento de frisos | 0.15 | m²/m |  | m | 60 | 0
Impermeabilizações cimenticias | 0.3 | m² / AC | 162.852 | m² | 60 | 9771.12
Impermeabilizações com manta asfaltica | 0.1 | m² / AC | 790.787 | m² | 110 | 95685.227
Impermeabilização de peitoril | 0.6 | R$ / AC | 1 | vb | 4744.722 | 5219.1942
Cristalização elementos aparentes |  |  | 870.048 | m3 | 60 | 57423.168
Proteção Mecânica | 28 | R$ / m² | 790.787 | m² | 28 | 24356.2396
TOTAL | [5 empty] | 253923.6479 |  | 110080 | 5241.9048
TOTAL IMPERMEABILIZAÇÃO | [5 empty] | 253923.6479 | 32.1102
29.1911

## AMBIENTES
Obra
Empresa
Revisão
Data
LEVANTAMENTO QUANTITATIVO
REVESTIMENTOS E ACABAMENTOS DE PISO
| LEVANTAMENTO DE PROJETO | [7 empty] | CONTRAPISO
| Pavimento | Local | Piso | Teto | Área (m²) | Contrapiso (Sim/Não) | Repetição | Total | Revestimento | Área total
| TÉRREO | Interno lojas - fase 1 | Porcelanato | Gesso | 1077.0758 | Sim | 1 | 1077.0758 | Contrapiso | 8639.8201 | 1.0926
| TÉRREO | Interno tecnicos - fase 1 | Porcelanato | Gesso | 405.2659 | Sim | 1 | 405.2659 | Manta acústica | 0
| TÉRREO | Escadas - fase 1 | Porcelanato |  | 40.188 | Sim | 1 | 40.188
| TÉRREO | Externo - fase 1 | Porcelanato | Gesso | 996.3604 | Sim | 1 | 996.3604 | PISO
| TÉRREO | Calçada garden | Calçada |  | 2360.4381 | Não | 1 | 2360.4381 | Material | Área total
| TÉRREO | Interno lojas - fase 2 | Porcelanato | Gesso | 792.77 | Sim | 1 | 792.77 | Porcelanato | 8639.8201
| TÉRREO | Interno tecnicos - fase 2 | Porcelanato | Gesso | 186.4 | Sim | 1 | 186.4 | Calçada | 2360.4381
| TÉRREO | Escadas - fase 2 | Porcelanato |  | 86.552 | Sim | 1 | 86.552 | Polido | 1477
| TÉRREO | Externo - fase 2 | Porcelanato | Gesso | 426.43 | Sim | 1 | 426.43 |  | 0
| TÉRREO | Interno circ - fase 2 | Porcelanato | Gesso | 182.3 | Sim | 1 | 182.3 |  | 0
| TÉRREO | Estacionamento | Polido |  | 1477 | Não | 1 | 1477 |  | 0
| PAV 1 (MEZANINO) | Interno lojas - fase 1 | Porcelanato | Gesso | 592.01 | Sim | 1 | 592.01 |  | 0
| PAV 1 (MEZANINO) | Interno tecnicos - fase 1 | Porcelanato | Gesso | 265.03 | Sim | 1 | 265.03 |  | 0
| PAV 1 (MEZANINO) | Escadas - fase 1 | Porcelanato |  | 40.188 | Sim | 1 | 40.188 | TETO
| PAV 1 (MEZANINO) | Interno lojas - fase 2 | Porcelanato | Gesso | 173.03 | Sim | 1 | 173.03 | Material | Área total
| PAV 1 (MEZANINO) | Interno tecnicos - fase 2 | Porcelanato | Gesso | 78.72 | Sim | 1 | 78.72 | Gesso | 8171.1721
| PAV 1 (MEZANINO) | Interno circ - fase 2 | Porcelanato | Gesso | 182.3 | Sim | 1 | 182.3 | Estucamento | 0
| PAV 1 (MEZANINO) | Escadas - fase 2 | Porcelanato |  | 63.08 | Sim | 1 | 63.08 |  | 0
| PAV 2 (SOBRELOJA) | Interno lojas - fase 1 | Porcelanato | Gesso | 1744.6 | Sim | 1 | 1744.6 |  | 0
| PAV 2 (SOBRELOJA) | Interno circ - fase 1 | Porcelanato |  | 128.74 | Sim | 1 | 128.74 |  | 0
| PAV 2 (SOBRELOJA) | Interno lojas - fase 2 | Porcelanato | Gesso | 1068.88 | Sim | 1 | 1068.88 |  | 0
| PAV 2 (SOBRELOJA) | Escadas - fase 2 | Porcelanato |  | 63.08 | Sim | 1 | 63.08 |  | 0
| PAV 3 | Concreto - fase 1 |  |  | 2042.13 | Não | 1 | 2042.13 |  | 0
| PAV 3 | Telhado - fase 1 |  |  | 917.6 | Não | 1 | 917.6 |  | 0
| PAV 3 | Pavimentos tec - fase 2 | Porcelanato |  | 46.82 | Sim | 1 | 46.82 |  | 0
| PAV 3 | Telhado - fase 2 |  |  | 3.97 | Não | 1 | 3.97 |  | 0
| COB | Telhado - fase 2 |  |  | 50.16 | Não | 1 | 50.16

## Rev. Internos Piso e Parede
ORÇAMENTO PARAMÉTRICO GERENCIAMENTO EXECUTIVO
Cliente | Amalfi
Obra | San Felicce
Data | 2024-04-15
Revisão | R00
REVESTIMENTOS INTERNOS EM PISO E PAREDE
716428.57
Descrição | Quantidade |  | Parâmetro |  | Referência | Valor total |  | 705964.1727
Polimento de concreto | 1477 | m² | 92.95 | R$ / m² | Média | 151015.865
Piso alisado | 0 | m² | 25 | R$ / m² | Média | 0
Contrapiso | 7907.87 | m² | 0.10711 | m² / AC | Média | 565412.705
Manta acústica | 0 | m² | 0 | m² / AC | Média | 0
Chapisco | 11668.8293 | m² | 2 | m² / AC | Média | 64178.5612
Reboco | 11668.8293 | m² | 2 | m² / AC | Média | 641785.6115
TOTAL | [5 empty] | 1422392.7427
TOTAL REVESTIMENTOS | [5 empty] | 1422392.7427 | 179.8705
163.5187
12385.6293

## TETO
REVESTIMENTOS E ACABAMENTOS DE TETO
Data | 2024-06-14
Arquivo base | -
ALVENARIA
Descrição | Parâmetro |  | Quantidade |  | Preço unitário | Valor total | Observação
Forro acartonado | 0.8 | m² / AC | 3795.7776 | m² | 120
Negativo | 1.2 | m / FORRO | 4554.9331 | m² | 22
Forro madeira |  | m² / AC | 2530.5184 | m² | 579
Estucamento | 0.1 | m² / AC | 790.787 | m² | 24 | 20876.7768
Chapisco e reboco | 0.1 | m² / AC | 0 | m² | 91 | 0
TOTAL | [5 empty] | 20876.7768 |  | 110080 | 5241.9048
TOTAL IMPERMEABILIZAÇÃO | [5 empty] | 20876.7768 | 2.64
2.4

## Acabamentos de Piso e Parede
ORÇAMENTO PARAMÉTRICO GERENCIAMENTO EXECUTIVO
Cliente | Amalfi
Obra | San Felicce
Data | 2024-04-15
Revisão | R00
ACABAMENTOS EM PISO E PAREDE
Descrição | Quantidade |  | Parâmetro |  | Referência | Valor total
Porcelanato | 8639.8201 | m² | 125 | R$ / m² | Média
Cerâmico |  | m² | 98 | R$ / m² | Média | 0
Piso vinilico |  | m² | 150 | R$ / m² | Média | 0
Emborrachado |  | m² | 350 | R$ / m² | Média | 0
Carpete |  | m² | 350 | R$ / m² | Média | 0
Piscina |  | m² | 300 | R$ / m² | Média | 0
Deck | 178.31 | m² | 450 | R$ / m² | Média | 88263.45
Paver | 2360.4381 | m² | 60 | R$ / m² | Média | 155788.9146
Ladrilho hidaraulico |  | m² | 180 | R$ / m² | Média | 0
Rodapés | 1 | vb | 30 | R$ / AC | Média
Soleiras e peitoris | 1 | vb | 20 | R$ / AC | Média
Revestimentos de Parede |  | vb | 30 | R$ / AC | Média | 0
800 | [5 empty] | 244052.3646
TOTAL ACABAMENTOS | [5 empty] | 244052.3646 | 30.862
28.0563
PORCELANATO | 2612.64
CERAMICA | 29.99
CARPETE | 181.54
PISO ALISADO | 6243.04
VINILICO | 4526.15
PISO RANHURADO | 280.79
PAVER | 134.39
DECK | 58.41
PASTILHA | 54.76
PISO ALISADO ESCADA | 448.72
EMBORRACHADO | 138.18

## PINTURA INTERNA
PINTURA INTERNA
Data | 2024-06-14
Arquivo base | -
ALVENARIA
Descrição | Parâmetro |  | Quantidade |  | Preço unitário | Valor total | Observação
Pintura piso epoxi | 25 | R$ / m² | 1477 | m² | 110
Pintura acrílica antiderrapante | 45 | R$ / m² | 0 | m² | 65 | 0
Textura escadas | 15 | R$ / AC | 1868.1622 | m² | 28.07 | 57683.2442
Pintura Interna | 50 | R$ / AC | 9800.6671 | m² | 43.14 | 465080.8566
TOTAL | [5 empty] | 522764.1008 |  | 110080 | 5241.9048
TOTAL IMPERMEABILIZAÇÃO | [5 empty] | 522764.1008 | 66.1068
60.0971

## ESQUADRIAS
ESQUADRIAS
Data | 2024-06-17
Arquivo base | -
ESQUADRIAS
Descrição | Parâmetro |  | Quantidade |  | Preço unitário | Valor total | Observação
Esquadrias de Alumínio | 0.15 | m² / AC |  | m² | 1100 | 0 | 0
Pele de vidro |  |  | 2871.7831 | m² | 1100 | 3474857.551
Brise de madeira |  |  | 551.24 | m² | 1500 | 909546
Portão de alumínio |  |  | 0 | un | 18000 | 0
Guarda-corpo - vidro |  |  | 402.04 | m | 1045 | 462144.98
Gradil |  |  |  | m | 748 | 0
Corrimão inox |  |  |  | m | 150 | 0
Serralherias | 10 | R$ / AC | 1 | vb | 79078.7 | 86986.57
PCF |  |  | 6 | un | 1750 | 11550
Corrimão metálico |  |  | 30.448 | m | 120 | 4019.136
Fechadura biométrica |  |  |  |  | 1400 | 0
Poras aluminio |  |  | 37 | un | 850 | 34595
Esquadrias de Madeira |  |  | 25 | un | 1200 | 33000
TOTAL | [5 empty] | 5016699.237 |  | 110080 | 5241.9048
TOTAL ESQUADRIAS | [5 empty] | 5016699.237 | 634.3932
|  | PELE DE VIDO | area | BRISE
| TERREO -2 | 136.78 | 850.7716
| TERREO -1 |  | 1036.7743 | 292.84
| SOBRELOJS -2 | 59.88 | 427.5432
| SOBRELOJS -1 |  | 556.694 | 258.4
|  |  | 2871.7831 | 551.24

## COBERTURA
COBERTURA
Data | 2024-06-17
Arquivo base | -
TELHADO
Descrição | Parâmetro | Quantidade |  | Preço unitário | Valor total | Observação
Estrutura e telhamento |  | 971.73 | m² | 500 | 534451.5
Serviços complementares |  | 971.73 | m² | 45 | 48100.635
Pergolados metalicos |  | 264.62 | m² | 350 | 101878.7
Pergolados madeira |  | 69.76 | m² | 280 | 21486.08
Passarelas |  |  |  |  | 0
Estrutura metálica cobertura |  | 365 | m2 | 800 | 321200
Moldura ACM metálica |  | 1073.5 | m | 52.5 | 61994.625
TOTAL |  |  |  |  | 1027116.915
TOTAL COMPLEMENTARES |  |  |  |  | 1027116.915 | 129.8854

## Rev. Fachada
ORÇAMENTO PARAMÉTRICO GERENCIAMENTO EXECUTIVO
Cliente | Passe
Obra | Connect
Data | 2024-06-17
Revisão | R00
REVESTIMENTOS ARGAMASSADOS
Descrição | Quantidade |  | Parâmetro |  | Referência | Valor total
Chapisco e reboco | 716.8 | m² | 95 | R$ / m² | - | 74905.6
Chapisco e reboco molduras | 0 | m² | 95 | R$ / m² |  | 0
TOTAL | [5 empty] | 74905.6
PINTURA | [7 empty] | EMBASAMENTO | 71.68 | 10
Descrição | Quantidade |  | Parâmetro |  | Referência | Valor total
Textura | 716.8 | m² | 85 | R$ / m² | - | 67020.8
Textura molduras | 0 | m² | 85 | R$ / m² |  | 0
TOTAL | [5 empty] | 67020.8
ACABAMENTOS ESPECIAIS
Descrição | Quantidade |  | Parâmetro |  | Referência | Valor total
Molduras ACM | 1073.5 | M | 150 | R$ / m² | - | 177127.5
Molduras ACM | 365 | M2 | 650 | R$ / m² | - | 260975
438102.5
51.56
TOTAL FACHADA | [5 empty] | 580028.9 | 73.3483
66.6803

## COMPLEMENTARES
COMPLEMENTARES
Data | 2024-06-17
Arquivo base | -
SERVIÇOS COMPLEMENTARES
Descrição | Parâmetro |  | Quantidade |  | Valor total
Móveis e decoração | 2100 | R$ / AL | 790.787 | m² | 1826717.97
Comunicação visual | 10 | R$ / AC | 79078.7 | R$ | 86986.57
Paisagismo | 15 | R$ / AC | 154213.05 | R$ | 169634.355
Irrigação, iluminação e mobiliário externo | 23 | R$ / AC | 236460.01 | R$ | 260106.011
Playground | 1549.6058 | R$ / m2 | 62.72 | m2 | 106910.4043
Ligações definitivas | 4 | R$ / AC | 31631.48 | R$ | 34794.628
Desmobilização | 3.5 | R$ / AC | 27677.545 | R$ | 30445.2995
Limpeza | 15 | R$ / AC | 118618.05 | R$ | 130479.855
TOTAL |  |  |  |  | 2646075.0928
TOTAL COMPLEMENTARES |  |  |  |  | 2646075.0928 | 334.6129

## Auxiliar (hidden)
2 Portões acesso garagem - Área: 9,2m² x 2 = 18,4m² | 2 | portão | 18.4
2 portas corta-fogo 1 folha | 2 | pcf
1 porta de correr alumínio 2 folhas – Área: 3,465m² | 1 | porta alumínio | 3.465
1 porta de correr alumínio 2 folhas – Área: 1,7325m² | 1 | porta alumínio | 1.7325 | Guarda alumínio | 400.5221
2 portas de abrir alumínio 2 folhas – Área: 2,6376m² x 2 = 5,2752m² | 2 | porta alumínio | 5.2752 | janela | 1895.06
1 porta de abrir alumínio 2 folhas – Área: 4,1916m² | 1 | porta alumínio | 4.1916 | madeira | 218
1 porta pivotante | 1 | pivotante |  | pcf | 60
19 portas de abrir madeira 1 folha | 19 | madeira |  | pivotante | 1
3 portas de abrir vidro 1 folha – Área: 2,1m² x 3 = 6,3m² | 3 | porta alumínio | 6.3 | porta alumínio | 46.62
2 portas de abrir vidro 1 folha – Área: 1,89m² x 2 = 3,78m² | 2 | porta alumínio | 3.78 | portão | 2
1 porta de abrir alumínio 1 folha – Área: 2,0076m² | 1 | porta alumínio | 2.0076 | gradil | 113.88
Janelas – Área: 3,75 + 4,875 + 2,5 + 1,1 + 1,2 + 5,5402 + 4,4874 = 23,4526m² |  | janela | 23.4526 | Brise | 109.3146
Muro de vidro – Área: 7,0774 + 5,485 + 3,43 + 4,8138 = 20,8062m² |  | Guarda alumínio | 20.8062
8 portas corta-fogo 1 folha | 8 | pcf
Janelas – Area: (1,1 + 1,2 + 28,7391) x 4 = 124,1564m² |  | janela | 124.1564
2 portas corta-fogo 1 folha | 2 | pcf
2 portas de abrir alumínio 1 folha – Área: 1,47m² x 2 = 2,94m² | 2 | porta alumínio | 2.94
2 portas de abrir vidro 1 folha – Área: 1,89m² x 2 = 3,78m² | 2 | porta alumínio | 3.78
5 portas de abrir madeira 1 folha | 5 | madeira
1 janela-porta de correr vidro – Área: 14,7348m² | 1 | janela | 14.7348
Janelas – Área: 1,2894 + 1,2894 + 23,46 + 1,854 + 5,562 + 5,562 + 1,854 + 1,854 + 1,1 + 1,2 = 45,0248m² |  | janela | 45.0248
Guarda corpo vidro – Área: 7,5299 + 5,7955 + 6,5555 = 19,8809m² |  | Guarda alumínio | 19.8809
38 portas corta-fogo 1 folha | 38 | pcf
171 portas de abrir madeira 1 folha | 171 | madeira
19 porta de abrir alumínio 1 folha – Área: 1,26m² x 19 = 23,94m² | 19 | porta alumínio | 23.94
19 janela-porta de correr vidro 5 folhas - Área: 25,4205m² x 19 = 482,9895m² | 19 | janela | 482.9895
19 janela-porta de correr vidro 5 folhas - Área: 17,8284m² x 19 = 338,7396m² | 19 | janela | 338.7396
Janelas – Área: 1,1 + 1,1 + 1,2 + 1,92 + 0,36 + 2,781 + 2,781 + 1,854 + 1,854 + 5,562 + 5,562 + 1,854 = 27,928m² x 19 = 530,632m² |  | janela | 530.632
Guarda corpo metálico – Área: 4,745m² x 19 = 90,155m² - Perímetro: 3,65m x 19 = 69,35m |  | gradil | 90.155
Guarda corpo vidro – Área: 15,645m² x 19 = 297,255m² - Perímetro: 14,9m x 19 = 283,1m |  | Guarda alumínio | 297.255
2 portas corta-fogo 1 folha | 2 | pcf
2 portas de abrir madeira 1 folha | 2 | madeira
1 porta de abrir alumínio 1 folha – Área: 1,26m² | 1 | porta alumínio | 1.26
1 janela-porta de correr vidro 3 folhas - Área: 15,21m² | 1 | janela | 15.21
1 janela-porta de correr vidro 5 folhas - Área: 25,4205m² | 1 | janela | 25.4205
1 janela-porta de correr vidro 5 folhas - Área: 17,8284m² | 1 | janela | 17.8284
Janelas – Área: 1,1 + 1,2 + 1,1 + 1,92 + 0,36 + 2,781 + 2,781 + 1,854 + 1,854 + 5,562 + 5,562 + 1,854 = 27,928m² |  | janela | 27.928
Guarda corpo metálico – Área: 4,745m² - Perímetro: 3,65m |  | gradil | 4.745
Guarda corpo vidro – Área: 15,645m² - Perímetro: 14,9m |  | Guarda alumínio | 15.645
2 portas corta-fogo 1 folha | 2 | pcf
7 portas de abrir madeira 1 folha | 7 | madeira
2 portas de correr madeira 1 folha | 2 | madeira
1 janela-porta de correr vidro 5 folhas - Área: 25,4205m² | 1 | janela | 25.4205
1 janela-porta de correr vidro 5 folhas - Área: 17,8284m² | 1 | janela | 17.8284
Janelas – Área: 1,1 + 1,2 + 1,92 + 0,36 + 2,781 + 2,781 + 1,854 + 1,854 + 5,562 + 5,562 + 1,854 = 26,828m² |  | janela | 26.828
Guarda corpo metálico – Área: 4,745m² - Perímetro: 3,65m |  | gradil | 4.745
Guarda corpo vidro – Área: 15,645m² - Perímetro: 14,9m |  | Guarda alumínio | 15.645
2 portas corta-fogo 1 folha | 2 | pcf
4 portas de abrir madeira 1 folha | 4 | madeira
1 porta de abrir alumínio 1 folha – Área: 1,26m² | 1 | porta alumínio | 1.26
1 porta de correr madeira 1 folha | 1 | madeira
1 porta de correr vidro 3 folhas – Área: 10,5m² | 1 | porta alumínio | 10.5
1 janela-porta de correr vidro 5 folhas - Área: 25,4205m² | 1 | janela | 25.4205
1 janela-porta de correr vidro 5 folhas - Área: 17,8284m² | 1 | janela | 17.8284
Janelas – Área: 1,1 + 1,2 + 1,1 + 1,92 + 0,36 + 2,781 + 2,781 + 1,854 + 1,854 + 5,562 + 5,562 + 1,854 = 27,928m² |  | janela | 27.928
Guarda corpo metálico – Área: 4,745m² - Perímetro: 3,65m |  | gradil | 4.745
Guarda corpo vidro – Área: 15,645m² - Perímetro: 14,9m |  | Guarda alumínio | 15.645
2 portas corta-fogo 1 folha | 2 | pcf
7 portas de abrir madeira 1 folha | 7 | madeira
1 janela-porta de correr vidro – Área: 5,61m² | 1 | janela | 5.61
Janela – Área: 1,1 + 1,2 + 1,92 + 0,36 + 2,781 + 2,781 + 1,854 + 1,854 + 5,562 + 5,562 + 1,854 + 25,0512 + 17,8284 = 69,7076m² |  | janela | 69.7076
Guarda corpo metálico – Área: 4,745m² - Perímetro: 3,65m |  | gradil | 4.745
Guarda corpo vidro – Área: 15,645m² - Perímetro: 14,9m |  | Guarda alumínio | 15.645
2 portas corta-fogo 1 folha | 2 | pcf
2 portas de abrir alumínio 1 folha – Área: 1,47m² x 2 = 2,94m² | 2 | porta alumínio | 2.94
Janelas – Area: 1,1 + 1,2 + 0,84 + 0,84 + 3,549 + 3,549 + 10,647 + 10,647 = 32,372m² |  | janela | 32.372
Guarda corpo metálico – Área: 4,745m² - Perímetro: 3,65m |  | gradil | 4.745