## DADOS_INICIAIS
Obra | Connect
Empresa | Passe
Revisão | R00
Arquitetura base | PAS_CNC_ARQ_EP_R08
DADOS OBRA
| Descrição | Identificador | Unidade |  | Quantidade
| ÁREA DO TERRENO | AT | M2 |  | 9027.79
| ÁREA TOTAL CONSTRUÍDA | AC | M2 |  | 73831.22
| 3º SUBSOLO |  | M2 | 4679.95
| 2º SUBSOLO |  | M2 | 4528.14
| 1º SUBSOLO |  | M2 | 4528.14
| TERREO |  | M2 | 5529.88
| MEZANINO |  | M2 | 2740.07
| SOBRELOJA |  | M2 | 4855.85
| LAZER |  | M2 | 5014.3
| TIPO (X22) |  | M2 | 13611.62 | 15024.24
| LAZER SUPERIOR |  | M2 | 1554.82
| BARRILETE 1 |  | M2 | 153.14
| TIPO 2 (X16) |  | M2 |  | 10926.72
| BARRILETE 2 |  | M2 |  | 223.96
| UNIDADES RESIDENCIAIS | UR | UN |  | 596 | 50078.89
| Dormitórios | dorm | UN |  | 750
| Banheiros | ban | UN
| UNIDADES COMERCIAIS | UC | UN |  | 2
| Churrasqueiras | CHU | UN
| NÚMERO TOTAL DE PAVIMENTOS | NP | UN |  | 42
| NÚMERO DE PAVIMENTOS TIPO | NPT | UN |  | 38
| NÚMERO DE PAVIMENTOS TIPO DIFERENCIADOS | NPD | UN |  | 1 | LAZER SUPERIOR
| NÚMERO DE PAVIMENTOS DUPLEX | ND | UN |  | 0
| ÁREA DE PROJEÇÃO DA TORRE | APT | M2 | 669.946 | 690.612
| PERÍMETRO DE PROJEÇÃO DA TORRE | PPT | M | 112.63 | 116.82
| ÁREA DE LAZER | AL | M2 |  | 5612.23
| ÁREA DO EMBASAMENTO | AE | M2 |  | 18140.1
| ÁREA DE SUBSOLOS | S | M2 |  | 13736.23
| NÚMERO DE SUBSOLOS | NS | UN |  | 3
| ÁREA DE PROJEÇÃO DO EMBASAMENTO | APE | M2 |  | 4679.95 | 0.063387
| PERÍMETRO DE PROJEÇÃO DE EMBAMENTO | PE | M |  | 349.8
| NÚMERO DE PAVIMENTOS DE EMBASAMENTO | NE | UN |  | 4

## AREAS
FASE | Identificador | Unidade | FASE 1 | FASE 2 | FASE 3 - TORRE 1 | FASE 4 - TORRE 2 | Quantidade
ÁREA DO TERRENO | AT | M2 |  |  |  |  | 9830.25
ÁREA TOTAL CONSTRUÍDA | AC | M2 | 4116.32 | 3791.55 | 38610.175 | 34203.985 | 80722.03
MALL 1 |  | M2 | 4116.32
MALL 2 |  | M2 |  | 3791.55
2º SUBSOLO |  | M2 |  |  | 6194.79
1º SUBSOLO |  | M2 |  |  | 6239.85
TERREO |  | M2 |  |  | 4733.59
MEZANINO |  | M2 |  |  | 1651.8
SOBRELOJA |  | M2 |  |  | 1966.595 | 1966.595
LAZER |  | M2 |  |  | 2015.705 | 2015.705
TIPO 1/LAZER |  | M2 |  |  | 858.885 | 858.885
TIPO (X22) |  | M2 |  |  | 14749.96 | 15598.3245
BARRILETE 1 /LAZER SUPERIOR |  | M2 |  |  | 199 | 753.61
TIPO 2 (X18) |  | M2 |  |  |  | 12762.2655
BARRILETE 2 |  | M2 |  |  |  | 248.6
UNIDADES RESIDENCIAIS | UR | UN | 0 | 0 | 220 | 382
Dormitórios | dorm | UN
Banheiros | ban | UN
UNIDADES COMERCIAIS | UC | UN | 15
Churrasqueiras | CHU | UN
NÚMERO TOTAL DE PAVIMENTOS | NP | UN | 3 | 3 | 29 | 43
NÚMERO DE PAVIMENTOS TIPO | NPT | UN |  |  | 22 | 40
NÚMERO DE PAVIMENTOS TIPO DIFERENCIADOS | NPD | UN |  |  | 4 | 3
NÚMERO DE PAVIMENTOS DUPLEX | ND | UN
ÁREA DE PROJEÇÃO DA TORRE | APT | M2 |  |  | 683.1 | 695.35
PERÍMETRO DE PROJEÇÃO DA TORRE | PPT | M |  |  | 112.63 | 116.82
ÁREA DE LAZER | AL | M2 |  |  | 2214.705 | 2769.315
ÁREA DO EMBASAMENTO | AE | M2 | 0 |  | 10367.69 | 3982.3
ÁREA DE SUBSOLOS | S | M2 |  |  | 12434.64
NÚMERO DE SUBSOLOS | NS | UN |  |  | 2
ÁREA DE PROJEÇÃO DO EMBASAMENTO | APE | M2 |  |  | 6194.79
PERÍMETRO DE PROJEÇÃO DE EMBAMENTO | PE | M |  |  | 349.8
NÚMERO DE PAVIMENTOS DE EMBASAMENTO | NE | UN |  |  | 4

## MOVIMENTAÇÃO_DE_TERRA
MOVIMENTAÇÃO DE TERRA
Data | 2024-12-17
Arquivo base | -
ESCAVAÇÃO VERTICAL DE SUBSOLO
Descrição | Área de subsolo (m²) | Altura do subsolo (m) | Volume total de escavação (m3) | Preço unitário de escavação (R$ / m3) | Valor total | Observação
Escavação | 6194.79 | 6.76 | 41876.7804 | 2.66 | 122531.4595
Movimentação de bota-fora | 1.3 |  | 54439.8145 | 20 | 1197675.9194
TOTAL |  |  |  |  | 1320207.3789
REBAIXAMENTO DE LENÇOL FREÁTICO
Descrição | Quantidade (dias) |  |  | Preço unitário de rebaixamento (R$ / dias) | Valor total | Observação
Rebaixamento de lençol | 0 |  |  | 200 | 0
TOTAL |  |  |  |  | 0
ESCAVAÇÃO E REATERRO DE VALAS
Descrição | Parâmetro |  | Volume total de escavação (m3) | Preço unitário (R$ / m3) | Valor total | Observação
Escavação mecanizada para blocos e baldrames | 1.3 | m³ / Vol infra | 2433.574 | 60 | 160615.884
Reaterro para blocos e baldrames | 0.6 | m³ / Vol Escavação | 561.594 | 20 | 12355.068
Movimentação de bota-fora | 1.3 |  | 2433.574 | 20 | 53538.628
Movimentação de terra das estacas | 1.3 | m³ | 6432.411 | 20 | 141513.0411
TOTAL |  |  |  |  | 368022.6211
REGULARIZAÇÃO E APILOAMENTO DE FUNDO DE VALAS
Descrição | Parâmetro |  | Área de lastro (m²) | Preço unitário (R$ / m2) | Valor total | Observação
Lastro de concreto magto e=5cm | 0.8 | m² / APE | 3743.96 | 18.5 | 76189.586 |  | 16.28
TOTAL |  |  |  |  | 76189.586
TOTAL MOVIMENTAÇÃO DE TERRA |  |  |  |  | 1764419.586 | 24.2318
Note on B10: EMPOLAMENTO
Note on B16: TEMPO DE EXECUÇÃO DO SUBOLO
Note on B24: EMPOLAMENTO

## CONTENÇÕES (hidden)
CONTENÇÃO
Data
Arquivo base
CORTINA DE ESTACAS
Descrição | Parâmetro |  | Quantidade |  | Preço unitário | Valor total
Número de Estacas | 0.15 | un / APE | 701.9925 | un
Estaca Hélice Continua Diâmetro 40 | 10% |  | 70.1992 | un
| 20 | m/un | 1403.985 | m |  | 0
Estaca Hélice Continua Diâmetro 50 | 50% |  | 350.9962 | un
| 20 | m/un | 7019.925 | m |  | 0
Estaca Hélice Continua Diâmetro 60 | 40% | un / APE | 280.797 | un
| 20 | m/un | 5615.94 | m |  | 0
Concreto | 2381.8044 | un / APE | 2381.8044 | m³ |  | 0
Armação 6,3mm | 1.6575 | kg / m³ | 3947.8721 | kg |  | 0
Armação 16mm | 10.1783 | kg / m³ | 24242.8096 | kg |  | 0
Mobilização | 1 | vb | 1 | vb |  | 0
TOTAL | [5 empty] | 0
PAREDE DE CONCRETO
Descrição | Parâmetro |  | Quantidade |  | Preço unitário | Valor total
Fabricação, montagem e desmontagem de forma para blocos e baldrames resinado | 2.1 | m² / APE | 9827.895 | m² |  | 0
Concreto | 0.65 | m³ / APE | 3041.9675 | m³ |  | 0
Armação | 110 | kg / m³ | 334616.425 | kg |  | 0
Mão de obra | 315 | R$ / APE | 4679.95 | m² | 315 | 1474184.25
TOTAL | [5 empty] | 1474184.25
PAREDE DIAFRAGMA
Descrição | Parâmetro |  | Quantidade |  | Preço unitário | Valor total
Fabricação, montagem e desmontagem de forma para blocos e baldrames resinado | 2.1 | m² / APE | 0 | m² |  | 0
Concreto | 0.65 | m³ / APE | 0 | m³ |  | 0
Armação | 110 | kg / m³ | 0 | kg |  | 0
Mão de obra | 0 | R$ / APE | 0 | m² | 0 | 0
TOTAL | [5 empty] | 0
TOTAL INFRAESTRUTURA | [5 empty] | 1474184.25 | 19.9669

## INFRAESTRUTURA
INFRAESTRUTURA
Data | 2024-06-13
Arquivo base | -
FUNDAÇÃO PROFUNDA
Descrição | Parâmetro |  | Quantidade |  | Preço unitário | Valor total | Observação
Número de Estacas | 0.0508 | un / APE | 315 | un |  |  | Quantitativos trazidos de preliminar de fundação
Estaca Escavada Diâmetro 100 | 0% |  | 315 | un
| 20 | m/un | 6300 | m | 500 | 3465000
Concreto (40 Mpa) | 1.2 | perda | 4948.0084 | m³ | 520 | 3396312.9859
Armação | 27.5 | kg / m³ | 136070.2318 | kg | 7.62 | 1140540.683
Mobilização | 1 | vb | 1 | vb | 14500 | 15950
Apoio e arrasamento de estacas |  |  | 315 | un | 300 | 94500
TOTAL | [5 empty] | 8112303.669
FUNDAÇÃO RASA
Descrição | Parâmetro |  | Quantidade |  | Preço unitário | Valor total | Observação
Fabricação, montagem e desmontagem de forma para blocos e baldrames resinado | 0.5 | m² / APE | 2339.975 | m² | 68 | 175030.13 | Definição de índice pelo Celebration
Concreto (40 Mpa) | 0.4 | m³ / APE | 1871.98 | m³ | 558 | 1206472.3902 | Definição de resitência trazida do Celebration da Passe
Armação | 90 | kg / m³ | 168478.2 | kg | 7.62 | 1412184.2724
Mão de obra | 315 | R$ / APE | 4679.95 | m² | 315 | 1621602.675
TOTAL | [5 empty] | 4415289.4676
TOTAL INFRAESTRUTURA | [5 empty] | 12527593.1366 | 169.6788
Note on G13: 30% de perda
Note on G23: 5% de perda
Note on F24: CONSIDERAR CUSTO MÉDIO PARA A CA-50 DE 10MM

## CONTENÇÕES (2)
CONTENÇÃO
CORTINA DE ESTACAS
Descrição | Parâmetro |  | Quantidade |  | Preço unitário | Valor total
Número de Estacas | 0.15 | un / APE | 303.6465 | un
Estaca Hélice Continua Diâmetro 40 | 10% |  | 30.3647 | un
| 20 | m/un | 607.293 | m |  | 0
Estaca Hélice Continua Diâmetro 50 | 50% |  | 151.8233 | un
| 20 | m/un | 3036.465 | m |  | 0
Estaca Hélice Continua Diâmetro 60 | 40% | un / APE | 121.4586 | un
| 20 | m/un | 2429.172 | m |  | 0
Concreto | 1030.2483 | un / APE | 1030.2483 | m³ |  | 0
Armação 6,3mm | 1.6575 | kg / m³ | 1707.6501 | kg |  | 0
Armação 16mm | 10.1783 | kg / m³ | 10486.215 | kg |  | 0
Mobilização | 1 | vb | 1 | vb |  | 0
TOTAL | [5 empty] | 0
PAREDE DE CONCRETO
Descrição | Parâmetro |  | Quantidade |  | Preço unitário | Valor total
Área de Contenção |  |  | 2396.082 | m2 |  |  | quantitativo de modelo (ambos subsolos)
Fabricação, montagem e desmontagem de forma - resinado | 2 | m² | 4792.164 | m² | 206.6909 | 1089546.5647
Concreto | 0.4 | m | 958.4328 | m³ | 585.9 | 617700.3553 | Custo Viva 4
Armação | 110 | kg / m³ | 105427.608 | kg | 8 | 927762.9504 | Custo Viva 4
Estrutura - drenagem |  |  | 354.45 | m | 260 | 92157
Mão de obra | - |  | 2396.082 | m² | 190 | 500781.138
TOTAL | [5 empty] | 3227948.0084
PERFIS METALICOS
Descrição | Parâmetro |  | Quantidade |  | Preço unitário | Valor total | Observação
Perímetro de contenção |  |  | 354.45 | m |  | 0
Perfis metálicos | 360 | kg/m | 127602 | kg | 10.42 | 1462574.124
Chapa W250x38,5 | 443 | un | 1705.55 | kg | 12 | 22513.26
Ancoragem CA-50 16mm | 1.578 | kg/m | 265.8 | m | 6.95 | 3206.5607
Placa dupla de concreto Pré-moldado | 6.76 | altura | 2396.082 | m² | 200 | 527138.04
Forma |  |  | 283.56 | m² | 68 | 21210.288 |  | viga de coroamento 40x40
Concreto (40 Mpa) | 0.4 | largura | 56.712 | m³ | 585.9 | 38377.8327
Armação | 40 | kg / m³ | 2268.48 | kg | 7.62 | 19014.3994
Cravação de perfis metálicos |  |  | 5316 | m | 60 | 350856
Estrutura - drenagem |  |  | 354.45 | m | 260 | 92157
Mão de obra contenção |  |  | 2396.082 | m² | 790 | 2082195.258
TOTAL | [5 empty] | 4619242.7628
TOTAL CONTENÇÃO | [5 empty] | 4619242.7628 | 119.638
| ATALAIA | MONOLYT
Projeção embasamento | 659.3 | 3904.14
Perímetro contenção | 80 | 343
Área forma | 610.01 | 2326.96
Altura média | 3.8126 | 3.3921
AC | 7374 | 12469.72
Índice | 0.082724 | 0.18661 |  | 610.01
Custo total | 386506.36 | 3227948.0084
Custo / m | 4831.3295 | 9410.9271
Custo / m² | 633.6066 | 1387.1953
Custo / AC | 52.4147 | 258.8629
Note on G41: 5% de perda
Note on F42: CONSIDERAR CUSTO MÉDIO PARA A CA-50 DE 10MM

## SUPRAESTRUTURA
SUPRAESTRUTURA
Data | 2024-06-13
Arquivo base | -
[10 empty] | LAJE MACIÇA |  | LAJE NERVURADA |  | VARIAÇÃO CUBETA-NERVURA |  | CARTESIAN (MACIÇA) | CLIENTE (MACIÇA) | VARIAÇÃO CUBETA-NERVURA | PROJEÇÃO NERVURADA
SUPRAESTRUTURA - LAJE NERVURADA - FASE 3 | [8 empty] | AREA | 2384.4 |  | 2384.4 |  |  | AREA | 1 | 1 |  | 1
[9 empty] | CONCRETO | 333.8 | 0.13999 | 240.8 | 0.10099 | 0.72139 | CONCRETO | 0.22 | 0.36 | 72.14% | 0.2597
Descrição | Parâmetro |  | Quantidade |  | Preço unitário | Valor total | Observação |  | AÇO | 29254 | 87.6393 | 16595 | 68.9161 | 0.78636 | AÇO | 120 | 115 | 78.64% | 90.4315
Fabricação forma | 3 | Jogos | 8585.791 | m² | 110 | 944437.0054 |  |  | FORMA | 2414.2 | 1.0125 | 55.32 | 0.023201 | 0.022914 | FORMA | 2.5 | 2.2 | 2.291% | 2.1496
Montagem de forma | 2.1496 | m² / AC | 82995.9793 | m² | 2.5 | 207489.9481
Escoramento | 4 | un / AE | 32415.385 | m² | 25 | 891423.0875
Concreto | 0.2597 | m³ / AC | 10027.0786 | m³ | 558 | 5874865.3758
Armadura Convencional para Estrutura | 90.4315 | kg / m³ | 906763.6686 | kg | 7.62 | 6909539.1546
Locação de cubetas |  |  | 32415.385 | M2 | 35.9 | 1163712.3215
Mão de obra - estrutura em concreto armado | 210 | R$ / AC | 38610.175 | m² | 210 | 8918950.425
Perfuração de vigas | 1500 | R$ / NP | 1 | vb | 1024650 | 1127115 | Coeficiente originário do Gran Torino (R$ 160,00/un) | Nova utiliza a verba de 1.500,00 por pav
TOTAL | [5 empty] | 26037532.318 |  |  |  | 110080 |  | 5241.9048
SUPRAESTRUTURA - LAJE NERVURADA - FASE 4
Descrição | Parâmetro |  | Quantidade |  | Preço unitário | Valor total | Observação
Fabricação forma | 3 | Jogos | 5129.6152 | m² | 110 | 564257.675
Montagem de forma | 2.1496 | m² / AC | 73524.4849 | m² | 2.5 | 183811.2123
Escoramento | 4 | un / AE | 34203.985 | m² | 25 | 940609.5875
Concreto | 0.2597 | m³ / AC | 8882.7893 | m³ | 558 | 5204426.2216
Armadura Convencional para Estrutura | 90.4315 | kg / m³ | 803283.8732 | kg | 7.62 | 6121023.1138
Locação de cubetas |  |  | 34203.985 | m² | 35.9 | 1350715.3677
Mão de obra - estrutura em concreto armado | 210 | R$ / AC | 34203.985 | m² | 210 | 7901120.535
Perfuração de vigas | 1500 | R$ / NP | 1 | vb | 1043025 | 1147327.5 | Coeficiente originário do Gran Torino (R$ 160,00/un)
TOTAL | [5 empty] | 23413291.2128
SUPRAESTRUTURA - LAJE CUBETAS PROTENDIDAS
Descrição | Parâmetro |  | Quantidade |  | Preço unitário | Valor total | Observação
Fabricação forma | 2 | Jogos | 7383.122 | m² | 110 | 893357.762
Montagem de forma | 2.1 | m² / AC | 155045.562 | m² | 2.5 | 426375.2955
Escoramento | 3 | un / APT*NPT | 28080 | un | 17 | 525096
Cubetas | 25 | R$ / AC | 1 | vb | 1845780.5 | 2030358.55
Protensão - lajes - materiais | 9.84 | RS / m² | 45073.968 | m² | 9.84 | 487880.6296
Protensão - lajes - cabos | 2.264 | kg / m² | 102047.4636 | kg | 12.3 | 1380702.1819
Protensão - lajes - serviços | 9000 | und / pav | 42 | pav | 9000 | 415800
Concreto | 0.18 | m³ / AC | 13289.6196 | m³ | 580 | 8902716.17
Cristalizante (reservatorios) | 20% |  | 2657.9239 | m³ | 127.6 | 391719.5115
Armadura Convencional para Estrutura | 110 | kg / m³ | 1359810.6924 | kg | 7.62 | 11397933.2241
Mão de obra - estrutura em concreto armado | 240 | R$ / AC | 73831.22 | m² | 240 | 19491442.08
Perfuração de vigas | 5300 | R$ / NP | 1 | vb | 222600 | 244860 | Coeficiente originário do Gran Torino (R$ 160,00/un)
TOTAL | [5 empty] | 46588241.4046
SUPRAESTRUTURA - LAJE TRELIÇADA
Descrição | Parâmetro |  | Quantidade |  | Preço unitário | Valor total | Observação
Fabricação forma | 2 | Jogos | 0 | m² | 85 | 0
Montagem de forma | 2.1 | m² / AC | 0 | m² | 1.5 | 0
Escoramento - Torre | 2 | un / APT*NPT | 0 | un | 17 | 0
Escoramento - Embasamento | 2 | un / AE | 0 | un | 17 | 0
Cubetas | 25 | R$ / AC | 0 | m³ | 25 | 0
Concreto | 0.25 | m³ / AC | 0 | m³ | 575 | 0
Armadura Convencional para Estrutura | 110 | kg / m³ | 0 | kg | 7.25 | 0
Mão de obra - estrutura em concreto armado | 240 | R$ / AC | 0 | m² | 240 | 0
Perfuração de vigas | 5300 | R$ / NP | 1 | vb | 0 | 0 | Coeficiente originário do Gran Torino (R$ 160,00/un)
TOTAL | [5 empty] | 0
SUPRAESTRUTURA - LAJE PROTENDIDA
Descrição | Parâmetro |  | Quantidade |  | Preço unitário | Valor total | Observação
Fabricação forma | 3 | Jogos | 13184.1464 | m² | 85 | 1232717.6911
Montagem de forma | 2.5 | m² / AC | 184578.05 | m² | 1.5 | 304553.7825
Escoramento | 4 | un / AE | 56160 | un | 17 | 1050192
Protensão - lajes - materiais | 12.3 | RS / m² | 45073.968 | m² | 12.3 | 609850.787
Protensão - lajes - cabos | 2.83 | kg / m² | 127559.3294 | kg | 12.3 | 1725877.7273
Protensão - lajes - serviços | 9000 | und / pav | 42 | pav | 9000 | 415800
Concreto | 0.25 | m³ / AC | 18457.805 | m³ | 580 | 12364883.5695
Cristalizante (reservatorios) | 20% |  | 3691.561 | m³ | 127.6 | 544054.8771
Armadura Convencional para Estrutura | 110 | kg / m³ | 1902799.2206 | kg | 7.62 | 15949263.0667
Mão de obra - estrutura em concreto armado | 240 | R$ / AC | 73831.22 | m² | 240 | 19491442.08
Perfuração de vigas | 5300 | R$ / NP | 1 | vb | 222600 | 244860 | Coeficiente originário do Gran Torino (R$ 160,00/un)
TOTAL | [5 empty] | 53933495.5812
TOTAL SUPRAESTRUTURA | [5 empty] | 49450823.5308 | 679.1375
Note on B10: CICLO DE LAJE ATÉ 10 DIAS - 3 JOGOS CICLO DE LAJE MAIORES - 2 JOGOS Verificar tempo de ciclo junto à estimativa de prazo
Note on D10: (TOTAL DE FORMAS / NÚMERO DE PAV.) X JOGOS
Note on D12: QUNATIDADE DE ESCORAS POR PAVIMENTO X JOGOS
Note on F12: CUSTO DA ESCORA
Note on G13: 5% DE PERDA
Note on F14: CONSIDERAR CUSTO MÉDIO PARA A CA-50 DE 10MM
Note on D15: QUNATIDADE DE ESCORAS POR PAVIMENTO X JOGOS
Note on B22: CICLO DE LAJE ATÉ 10 DIAS - 3 JOGOS CICLO DE LAJE MAIORES - 2 JOGOS Verificar tempo de ciclo junto à estimativa de prazo
Note on D22: (TOTAL DE FORMAS / NÚMERO DE PAV.) X JOGOS
Note on D24: QUNATIDADE DE ESCORAS POR PAVIMENTO X JOGOS
Note on F24: CUSTO DA ESCORA
Note on G25: 5% DE PERDA
Note on F26: CONSIDERAR CUSTO MÉDIO PARA A CA-50 DE 10MM
Note on B35: CICLO DE LAJE ATÉ 10 DIAS - 3 JOGOS CICLO DE LAJE MAIORES - 2 JOGOS Verificar tempo de ciclo junto à estimativa de prazo
Note on D35: (TOTAL DE FORMAS / NÚMERO DE PAV.) X JOGOS
Note on D37: QUNATIDADE DE ESCORAS POR PAVIMENTO X JOGOS
Note on F37: CUSTO DA ESCORA
Note on G42: 5% DE PERDA
Note on F44: CONSIDERAR CUSTO MÉDIO PARA A CA-50 DE 10MM
Note on B52: CICLO DE LAJE ATÉ 10 DIAS - 3 JOGOS CICLO DE LAJE MAIORES - 2 JOGOS Verificar tempo de ciclo junto à estimativa de prazo
Note on D52: (TOTAL DE FORMAS / NÚMERO DE PAV.) X JOGOS
Note on G57: 5% DE PERDA
Note on B66: CICLO DE LAJE ATÉ 10 DIAS - 3 JOGOS CICLO DE LAJE MAIORES - 2 JOGOS Verificar tempo de ciclo junto à estimativa de prazo
Note on D66: (TOTAL DE FORMAS / NÚMERO DE PAV.) X JOGOS
Note on D68: QUNATIDADE DE ESCORAS POR PAVIMENTO X JOGOS
Note on G72: 5% DE PERDA
Note on F74: CONSIDERAR CUSTO MÉDIO PARA A CA-50 DE 10MM
Note on G80: SELECIONAR TOTAL CONFORME MÉTODO CONSTRUTIVO APLICADO

## ALVENARIA
PAREDES E PAINÉIS
Data | 2024-06-14
Arquivo base | -
ALVENARIA - FASE 3
Descrição | Parâmetro |  | Quantidade |  | Preço unitário | Valor total | Observação
Alvenaria embasamento | 1 | m² / AE | 10367.69 | m² | 45 | 513200.655
Alvenaria lazer | 0.4 | m² / AL | 885.882 | m² | 45 | 43851.159
Alvenaria tipo | 1.65 | m² / APT*(NPT+2ND) | 7301.2302 | m² | 45 | 361410.8949
Drywall tipo | 1.65 | m² / APT*(NPT+2ND) | 17036.2038 | m² | 220 | 4122761.3196
Alvenaria escadas | 0.2 | m² / AC | 7722.035 | m² | 70 | 624326.5298 | 15444.07
Alvenaria cobertura / reservatório | 0.8 | m² / APT | #REF! | m² | 45 | #REF!
Alvenaria refratárias | 1.75 | m² * CHU | 313.25 | m² | 210 | 72360.75
Serviços complementares | 12.5 | R$ / m² | #REF! | m² | 12.5 | #REF!
Mão de obra | 35 | R$ / m² | #REF! | m² | 35 | #REF!
TOTAL | [5 empty] | #REF! |  |  | 110080 | 5241.9048
ALVENARIA - FASE4
Descrição | Parâmetro |  | Quantidade |  | Preço unitário | Valor total | Observação
Alvenaria embasamento | 1 | m² / AE |  | m² | 45 | 0
Alvenaria lazer | 0.4 | m² / AL | 1107.726 | m² | 45 | 54832.437
Alvenaria tipo | 1.65 | m² / APT*(NPT+2ND) | 14038.4921 | m² | 45 | 694905.3565
Drywall tipo | 1.65 | m² / APT*(NPT+2ND) | 32756.4815 | m² | 220 | 7927068.5109
Alvenaria escadas | 0.2 | m² / AC | 6840.797 | m² | 70 | 553078.4375
Alvenaria cobertura / reservatório | 0.8 | m² / APT | 198.88 | m² | 45 | 9844.56
Alvenaria refratárias | 1.75 | m² * CHU | 565.25 | m² | 210 | 130572.75
Serviços complementares | 12.5 | R$ / m² | 22185.8951 | m² | 12.5 | 305056.0569
Mão de obra | 35 | R$ / m² | 22185.8951 | m² | 35 | 854156.9594
TOTAL | [5 empty] | 10529515.0682 |  |  | 110080 | 5241.9048
ALVENARIA - DRTWALL
Descrição | Parâmetro |  | Quantidade |  | Preço unitário | Valor total | Observação
Alvenaria embasamento | 1 | m² / AE | 18140.1 | m² | 45 | 897934.95
Alvenaria lazer | 0.4 | m² / AL | 2244.892 | m² | 45 | 111122.154
Alvenaria tipo | 1.62 | m² / APT*(NPT+2ND) | 13089.8598 | un | 45 | 647948.0625
Drywall tipo | 1.65 | m² / APT*(NPT+2ND) | 31108.6175 |  | 220 | 7528285.4447 |  | 0.38933
Alvenaria escadas | 0.2 | m² / AC | 14766.244 | un | 70 | 1137000.788 |  | 0.61067
Alvenaria cobertura / reservatório | 0.8 | m² / APT | 552.4896 | m³ | 45 | 27348.2352
Alvenaria refratárias | 1.75 | m² * CHU | 323 | un | 210
Churrasqueiras pré-moldadas |  |  | 323 | un | 1800 | 639540
Serviços complementares | 12.5 | R$ / m² | 48793.5854 | kg | 12.5 | 670911.7999
Mão de obra | 35 | R$ / m² | 48793.5854 | m² | 35 | 1878553.0397
TOTAL | [5 empty] | 13538644.474
TOTAL ALVENARIA | [5 empty] | #REF! | #REF!
[6 empty] | #REF! | #REF!
Note on G50: SELECIONAR TOTAL CONFORME MÉTODO CONSTRUTIVO APLICADO

## INSTALAÇÕES
INSTALAÇÕES
INSTALAÇÕES ELÉTRICAS
|  |  | FASE 3 | FASE 4
Descrição | Parâmetro |  | Valor total | Valor total
Entrada de Energia | 30 | R$ / AC | 1274135.775 | 1128731.505
Eletrodutos e Eletrocalhas | 15 | R$ / AC | 637067.8875 | 564365.7525
Cabos e Fiações | 35 | R$ / AC | 1486491.7375 | 1316853.4225
Quadros e Disjuntores | 15 | R$ / AC | 637067.8875 | 564365.7525
Acabamentos Elétricos | 15 | R$ / AC | 637067.8875 | 564365.7525
Equipamentos e Iluminação | 5 | R$ / AC | 212355.9625 | 188121.9175
Mão de Obra para Instalações Elétricas | 60 | R$ / AC | 2548271.55 | 2257463.01
TOTAL |  |  | 7432458.6875 | 6584267.1125
INSTALAÇÕES HIDROSSANITÁRIAS
Descrição | Parâmetro |  | Valor total | Valor total
Instalações de Água Fria | 20 | R$ / AC | 849423.85 | 752487.67
Instalações de Água Quente | 18 | R$ / AC | 764481.465 | 677238.903
Instalações de Águas Pluviais | 10 | R$ / AC | 424711.925 | 376243.835
Instalações Sanitárias | 15 | R$ / AC | 637067.8875 | 564365.7525
Louças e Metais (bacias sanitárias) | 50 | R$ / AC | 2123559.625 | 1881219.175
Mão de Obra para Instalações Hidráulicas | 55 | R$ / AC | 2335915.5875 | 2069341.0925
TOTAL |  |  | 7135160.34 | 6320896.428
INSTALAÇÕES PREVENTIVAS E GLP
Descrição | Parâmetro |  | Valor total | Valor total
Instalações Preventivas | 9.5 | R$ / AC | 403476.3288 | 357431.6433
Instalações de GLP | 5 | R$ / AC | 212355.9625 | 188121.9175
Instalações de Proteção e Aterramento - SPDA | 3 | R$ / AC | 127413.5775 | 112873.1505
Mão de Obra | 12 | R$ / AC | 509654.31 | 451492.602
TOTAL |  |  | 1252900.1787 | 1109919.3133
TOTAL INSTALAÇÕES |  |  | 15820519.2063 | 409.75 | FASE 3
|  |  | 14015082.8537 | 409.75 | FASE 4
372.5

## SISTEMAS ESPECIAIS 3
SISTEMAS ESPECIAIS
CLIMATIZAÇÃO, EXAUSTÃO MECÂNICA E PRESSURIZAÇÃO
Descrição | Quantidade | Preço Unitário | Valor total |  | TERREO | MEZANINO | LAZER 1 | TORRE 1 | LAZER SUP01
Infraestrutura para Instalação de Ar Condicionado | 518 | 1500 | 854700 | 2323200 | 19 | 1 | 5 | 484 | 9
Instalação de Ar Condicionado | 34 | 5000 | 187000 |  | 19 | 1 | 5 |  | 9
Exaustão de subsolos | 12434.64 | 78 | 1066892.112
Ventokit | 67 | 900 | 66330 |  | 10 | 1 | 9 | 44 | 3
Churrasqueiras | 179 | 2600 | 511940 |  |  |  | 3 | 176
TOTAL |  |  | 2686862.112
COMUNICAÇÃO
Descrição | Parâmetro |  | Valor total
CFTV | 2 | R$ / AC | 84942.385
Interfone | 5 | R$ / AC | 212355.9625
TV e internet | 3 | R$ / AC | 127413.5775
Automação, telecomunicação e sistemas de segurança | 5 | R$ / AC | 212355.9625
TOTAL |  |  | 637067.8875
EQUIPAMENTOS
Descrição | Quantidade | Preço Unitário | Valor total
Elevadores | 5 | 729465 | 4012057.5 | 29 paradas
Grupo de geradores | 1 | 300000 | 330000
Subestação | 1 | 245000 | 269500
Escada pressurizada | 0 | 3691561 | 0
Bombas | 1 | 404876.0395 | 445363.6435 | subsolo
Trataamento de esgoto | 0 | 110000 | 0
Infra de carro elétrico | 0 | 547 | 0
Equipamento d ecarro eletrico | 0 | 10500 | 0
Equipamentos SPA | 1 | 12630 | 13893
Equipamentos para Sauna SECA | 1 | 4500 | 4950
Equipamentos para Sauna UMIDA | 0 | 5000 | 0
Equipamentos para Piscina INTERNA | 1 | 80000 | 88000
Equipamentos para Piscina PARTY | 1 | 26000 | 28600
Equipamentos para Piscina EXTERNA | 1 | 62500 | 68750
TOTAL |  |  | 5261114.1435
OUTROS SISTEMAS ESPECIAIS
Descrição | Parâmetro |  | Valor total
Outros sistemas | 30 | R$ / AC | 1274135.775
TOTAL |  |  | 1274135.775
TOTAL SISTEMAS ESPECIAIS |  |  | 9859179.918 | 255.3519

## SISTEMAS ESPECIAIS 4
SISTEMAS ESPECIAIS
CLIMATIZAÇÃO, EXAUSTÃO MECÂNICA E PRESSURIZAÇÃO
Descrição | Quantidade | Preço Unitário | Valor total |  | LAZER | TORRE 2 | LAZER SUP02
Infraestrutura para Instalação de Ar Condicionado | 890 | 1500 | 1468500 | 2323200 | 4 | 880 | 6
Instalação de Ar Condicionado | 10 | 5000 | 55000 |  | 4 |  | 6
Ventokit | 65 | 900 | 64350 |  | 14 | 46 | 5
Churrasqueiras | 323 | 2600 | 923780 |  | 2 | 320 | 1
TOTAL |  |  | 2511630
COMUNICAÇÃO
Descrição | Parâmetro |  | Valor total
CFTV | 2 | R$ / AC | 75248.767
Interfone | 5 | R$ / AC | 188121.9175
TV e internet | 3 | R$ / AC | 112873.1505
Automação, telecomunicação e sistemas de segurança | 5 | R$ / AC | 188121.9175
TOTAL |  |  | 564365.7525
EQUIPAMENTOS
Descrição | Quantidade | Preço Unitário | Valor total
Elevadores | 6 | 1220868.135 | 8057729.691 | 43 paradas
Grupo de geradores | 0 | 80000 | 0
Subestação | 1 | 245000 | 269500
Escada pressurizada | 0 | 3691561 | 0
Bombas | 1 | 358671.6191 | 394538.7811
Trataamento de esgoto | 0 | 110000 | 0
Infra de carro elétrico | 0 | 547 | 0
Equipamento d ecarro eletrico | 0 | 10500 | 0
Equipamentos SPA | 1 | 12630 | 13893
Equipamentos para Sauna SECA | 1 | 4500 | 4950
Equipamentos para Sauna UMIDA | 1 | 5000 | 5500
Equipamentos para Piscina INTERNA | 1 | 80000 | 88000
Equipamentos para Piscina PARTY | 1 | 26000 | 28600
Equipamentos para Piscina EXTERNA | 1 | 62500 | 68750
TOTAL |  |  | 8931461.4721
OUTROS SISTEMAS ESPECIAIS
Descrição | Parâmetro |  | Valor total
Outros sistemas | 30 | R$ / AC | 1128731.505
TOTAL |  |  | 1128731.505
TOTAL SISTEMAS ESPECIAIS |  |  | 13136188.7296 | 384.0543

## IMPERMEABILIZAÇÃO
IMPERMEABILIZAÇÃO
Data | 2024-06-14
Arquivo base | -
IMPERM - FASE 3
Descrição | Parâmetro |  | Quantidade |  | Preço unitário | Valor total | Observação
Regularização de Superfície | 25 | R$ / m² | 21235.5963 | m² | 22 | 513901.4293
Poço do elevador | 45 | R$ / m² | 91.85 | m² | 41 | 4142.435
Baldrames | 30 | R$ / m² | 2339.975 | m² | 35 | 90089.0375
Ralos | 1 | R$ / AC | 1 | vb | 38610.175 | 42471.1925
Tratamento de frisos | 0.15 | m²/m | 0 | m | 60 | 0
Impermeabilizações cimenticias | 0.4 | m² / AC | 15444.07 | m² | 60 | 926644.2
Impermeabilizações com manta asfaltica | 0.15 | m² / AC | 5791.5262 | m² | 110 | 700774.6763
Impermeabilização de peitoril | 0.6 | R$ / AC | 1 | vb | 23166.105 | 25482.7155
Cristalização elementos aparentes |  |  | 1002.7079 |  | 60 | 66178.719
Proteção Mecânica | 28 | R$ / m² | 5791.5262 | m² | 28 | 178379.0085
Junta de dilatação |  |  | 240.6 | m | 270 | 71458.2
TOTAL | [5 empty] | 2619521.6135 |  | 110080 | 5241.9048
TOTAL IMPERMEABILIZAÇÃO | [5 empty] | 2619521.6135 | 67.8454
61.6776
IMPERM - FASE 4
Descrição | Parâmetro |  | Quantidade |  | Preço unitário | Valor total | Observação
Regularização de Superfície | 25 | R$ / m² | 18812.1918 | m² | 22 | 455255.0404
Poço do elevador | 45 | R$ / m² | 110.22 | m² | 41 | 4970.922
Baldrames | 30 | R$ / m² | 0 | m² | 35 | 0
Ralos | 1 | R$ / AC | 1 | vb | 34203.985 | 37624.3835
Impermeabilizações cimenticias | 0.4 | m² / AC | 13681.594 | m² | 60 | 820895.64
Impermeabilizações com manta asfaltica | 0.15 | m² / AC | 5130.5977 | m² | 110 | 620802.3277
Impermeabilização de peitoril | 0.6 | R$ / AC | 1 | vb | 20522.391 | 22574.6301
Cristalização elementos aparentes |  |  | 1776.5579 |  | 60 | 117252.8181
Proteção Mecânica | 28 | R$ / m² | 5130.5977 | m² | 28 | 158022.4107
TOTAL | [5 empty] | 2237398.1725 |  | 110080 | 5241.9048
TOTAL IMPERMEABILIZAÇÃO | [5 empty] | 2237398.1725 | 65.4134

## AMBIENTES
Obra
Empresa
Revisão
Data
LEVANTAMENTO QUANTITATIVO
REVESTIMENTOS E ACABAMENTOS DE PISO
| LEVANTAMENTO DE PROJETO | [7 empty] | CONTRAPISO
| Pavimento | Local | Piso | Teto | Área (m²) | Contrapiso (Sim/Não) | Repetição | Total | Revestimento | Área total
| SUBSOLO 2 | Garagem | Polido | Estucamento | 5575.311 | Não | 1 | 5575.311 | Contrapiso | 1960.231 | 0.24788
| SUBSOLO1 | Garagem | Polido | Estucamneto | 5615.865 | Não | 1 | 5615.865 | Manta acústica | 0
| TÉRREO | Garagem | Polido | Estucamneto | 2172.65 | Não | 1 | 2172.65
| TÉRREO | Rampa | Polido ranhurado | Estucamneto | 319.992 | Não | 1 | 319.992 | PISO
| TÉRREO | Lixo e rt | Drenante |  | 43.88 | Não | 1 | 43.88 | Material | Área total
| TÉRREO | RT | Cimentado | Estucamneto | 121.22 | Não | 1 | 121.22 | Porcelanato | 1228.611
| TÉRREO | ESCADAS E ANTECAMARAS | Porcelanato | Estucamneto | 103.381 | Sim | 1 | 103.381 | Calçada | 0
| TÉRREO | serviço | Porcelanato | Gesso | 129.58 | Sim | 1 | 129.58 | Polido | 18715.146
| TÉRREO | Hall | Porcelanato 120x120 | Gesso | 731.62 | Sim | 1 | 731.62 | Cimentado | 195.955
| TÉRREO | Areas comuns | Porcelanato | Gesso | 347.55 | Sim | 1 | 347.55 | Polido ranhurado | 319.992
| TÉRREO | Aesso pedestres | Porcelanato |  | 223.24 | Sim | 1 | 223.24 | Porcelanato 120x120 | 731.62
| TÉRREO | Aesso pedestres | Cimentado |  | 74.735 | Não | 1 | 74.735
| PAV 1 (MEZANINO) | Garagem | Polido | Estucamneto | 1783.92 | Não | 1 | 1783.92 |  | 0
| PAV 1 (MEZANINO) | Escada | Porcelanato | Estucamneto | 93.49 | Sim | 1 | 93.49 |  | 0
| PAV 1 (MEZANINO) | Hall | Porcelanato | Gesso | 21.94 | Sim | 1 | 21.94 |  | 0
| PAV 1 (MEZANINO) | Areas comuns | Porcelanato | Gesso | 55.45 | Sim | 1 | 55.45 | TETO
| PAV 1 (MEZANINO) | Areas tecnicas | Porcelanato | Estucamneto | 80.48 | Sim | 1 | 80.48 | Material | Área total
| SOBRELOJA | Garagem | Polido | Estucamneto | 3567.4 | Não | 1 | 3567.4 | Gesso | 1366
| SOBRELOJA | Escada | Porcelanato | Estucamneto | 93.64 | Sim | 1 | 93.64 | Estucamento | 5575.311
| SOBRELOJA | Areas comuns | Porcelanato | Gesso | 79.86 | Sim | 1 | 79.86 |  | 0
| LAZER - 1 |  |  |  |  | Sim | 1 | 0 |  | 0
| LAZER - 1 |  |  |  |  | Sim | 1 | 0 |  | 0
| LAZER - 1 |  |  |  |  | Sim | 1 | 0 |  | 0
| LAZER - 1 |  |  |  |  | Não | 1 | 0 |  | 0
| LAZER - 1 |  |  |  |  | Não | 1 | 0 |  | 0
| LAZER - 1 |  |  |  |  | Sim | 1 | 0 |  | 0
| LAZER - 1 |  |  |  |  | Não | 1 | 0 |  | 0
| LAZER - 1 |  |  |  |  | Não | 1 | 0

## Rev. Internos Piso e Parede
ORÇAMENTO PARAMÉTRICO GERENCIAMENTO EXECUTIVO
Cliente | Amalfi
Obra | San Felicce
Data | 2024-04-15
Revisão | R00
REVESTIMENTOS INTERNOS EM PISO E PAREDE - FASE 3
2019626.2367
Descrição | Quantidade |  | Parâmetro |  | Referência | Valor total |  | 2896535.3285
Polimento de concreto | 16931.446 | m² | 16.5 | R$ / m² | Média | 307305.7449
Piso alisado | 515.947 | m² | 25 | R$ / m² | Média | 14188.5425
Contrapiso | 17301.7645 | m² | 0.44811 | m² / AC | Média | 1237076.1618
Manta acústica | 16765.665 | m² | 0.43423 | m² / AC | Média | 461055.7875
Manta lazer | 199 | m² | 0.0051541 | m² / AC | Média | 10945
Chapisco | 47876.617 | m² | 2 | m² / AC | Média | 263321.3935
Reboco | 47876.617 | m² | 2 | m² / AC | Média | 2633213.935
Estucamento | 1 | vb | 1 | R$ / AC | Média | 42471.1925
TOTAL | [5 empty] | 4969577.7577
TOTAL REVESTIMENTOS | [5 empty] | 4969577.7577 | 128.7116
117.0106
#REF!
REVESTIMENTOS INTERNOS EM PISO E PAREDE - FASE 4
Descrição | Quantidade |  | Parâmetro |  | Referência | Valor total
Polimento de concreto | 1783.7 | m² | 16.5 | R$ / m² | Média | 32374.155
Piso alisado | 0 | m² | 25 | R$ / m² | Média | 0
Contrapiso | 28999.8865 | m² | 0.84785 | m² / AC | Média | 2073491.8848
Manta acústica | 30376.295 | m² | 0.88809 | m² / AC | Média | 835348.1125
Manta lazer | 753.61 | m² | #DIV/0! | m² / AC | Média | 41448.55
Chapisco | 42412.9414 | m² | 2 | m² / AC | Média | 233271.1777
Reboco | 42412.9414 | m² | 2 | m² / AC | Média | 2332711.777
Estucamento | 1 | vb | 1 | m² / AC | Média | 37624.3835
TOTAL | [5 empty] | 5586270.0405
TOTAL REVESTIMENTOS | [5 empty] | 5586270.0405 | 163.3222

## TETO
REVESTIMENTOS E ACABAMENTOS DE TETO
Data | 2024-06-14
Arquivo base | -
FORRO - FASE 3
Descrição | Parâmetro |  | Quantidade |  | Preço unitário | Valor total | Observação
Forro acartonado | 0.55 | m² / AC | 3788.2033 | m² | 120 | 500042.829
Negativo | 1.2 | m / FORRO | 4545.8439 | m² | 22 | 110009.4224
Estucamento | 0.35 | m² / AC | 13513.5613 | m² | 24 | 356758.017
TOTAL | [5 empty] | 966810.2684 |  | 110080 | 5241.9048
TOTAL IMPERMEABILIZAÇÃO | [5 empty] | 966810.2684 | 25.0403
FORRO - FASE 4
Descrição | Parâmetro |  | Quantidade |  | Preço unitário | Valor total | Observação
Forro acartonado | 0.8 | m² / AC | 25579.488 | m² | 120 | 3376492.416
Negativo | 1.2 | m / FORRO | 30695.3856 | m² | 22 | 742828.3315
Estucamento | 0.1 | m² / AC | 3420.3985 | m² | 24 | 90298.5204
TOTAL | [5 empty] | 4209619.2679 |  | 110080 | 5241.9048
TOTAL IMPERMEABILIZAÇÃO | [5 empty] | 4209619.2679 | 123.0739

## Acabamentos de Piso e Parede
ORÇAMENTO PARAMÉTRICO GERENCIAMENTO EXECUTIVO
Cliente | Amalfi
Obra | San Felicce
Data | 2024-04-15
Revisão | R00
ACABAMENTOS EM PISO E PAREDE - FASE 3
Descrição | Quantidade |  | Parâmetro |  | Referência | Valor total
Porcelanato | 16550.7745 | m² | 125 | R$ / m² | Média | 2275731.4938
Porcelanato 120x120 | 731.62 | m² | 228 | R$ / m² | Média | 183490.296
Piso vinilico |  | m² | 150 | R$ / m² | Média | 0
Emborrachado |  | m² | 350 | R$ / m² | Média | 0
Carpete | 0 | m² | 350 | R$ / m² | Média | 0
Piscina |  | m² | 300 | R$ / m² | Média | 0
Deck | 19.37 | m² | 450 | R$ / m² | Média | 9588.15
Cimentado quadras | 195.3 | m² | 25 | R$ / m² | Média | 5370.75
Paver |  | m² | 60 | R$ / m² | Média | 0
Ladrilho hidaraulico |  | m² | 180 | R$ / m² | Média | 0
Rodapés | 1 | vb | 30 | R$ / AC | Média | 1274135.775
Soleiras e peitoris | 1 | vb | 20 | R$ / AC | Média | 849423.85
Revestimentos de Parede | 1 | vb | 35 | R$ / AC | Média | 1486491.7375
800 | [5 empty] | 6084232.0523
TOTAL ACABAMENTOS | [5 empty] | 6084232.0523 | 157.5811
143.2555
ACABAMENTOS EM PISO E PAREDE - FASE 4
Descrição | Quantidade |  | Parâmetro |  | Referência | Valor total
Porcelanato | 28940.6165 | m² | 125 | R$ / m² | Média | 3979334.7688
Cerâmico |  | m² | 98 | R$ / m² | Média | 0
Piso vinilico |  | m² | 150 | R$ / m² | Média | 0
Emborrachado |  | m² | 350 | R$ / m² | Média | 0
Carpete | 0 | m² | 350 | R$ / m² | Média | 0
Piscina |  | m² | 300 | R$ / m² | Média | 0
Deck | 59.27 | m² | 450 | R$ / m² | Média | 29338.65
Cimentado quadras | 110.67 | m² | 25 | R$ / m² | Média | 3043.425
Paver |  | m² | 60 | R$ / m² | Média | 0
Ladrilho hidaraulico |  | m² | 180 | R$ / m² | Média | 0
Rodapés | 1 | vb | 30 | R$ / AC | Média | 1128731.505
Soleiras e peitoris | 1 | vb | 20 | R$ / AC | Média | 752487.67
Revestimentos de Parede | 1 | vb | 65 | R$ / AC | Média | 2445584.9275
800 | [5 empty] | 8338520.9463
TOTAL ACABAMENTOS | [5 empty] | 8338520.9463 | 243.788
221.6255

## PINTURA INTERNA
PINTURA INTERNA
Data | 2024-06-14
Arquivo base | -
PINTURA - FASE 3
Descrição | Parâmetro |  | Quantidade |  | Preço unitário | Valor total | Observação
Pintura piso epoxi | 25 | R$ / m² | 17447.393 | m² | 110 | 2111134.553
Textura escadas | 20 | R$ / AC | 1 | vb | 772203.5 | 849423.85 | 432433.96
Pintura Interna | 50 | R$ / AC | 1 | vb | 1930508.75 | 2229737.6063 | 2058694.531
TOTAL | [5 empty] | 5190296.0093 |  | 110080 | 5241.9048
TOTAL IMPERMEABILIZAÇÃO | [5 empty] | 5190296.0093 | 134.4282
122.2074
PINTURA - FASE 4
Descrição | Parâmetro |  | Quantidade |  | Preço unitário | Valor total | Observação
Pintura piso epoxi | 25 | R$ / m² | 1783.7 | m² | 110 | 215827.7
Textura escadas | 20 | R$ / AC | 1 | vb | 684079.7 | 752487.67
Pintura Interna | 70 | R$ / AC | 1 | vb | 2394278.95 | 2765392.1873 | 1823756.4802
TOTAL | [5 empty] | 3733707.5573
TOTAL IMPERMEABILIZAÇÃO | [5 empty] | 3733707.5573 | 109.16

## ESQUADRIAS
ESQUADRIAS
Data | 2024-06-17
Arquivo base | -
ESQUADRIAS - FASE 3
Descrição | Parâmetro |  | Quantidade |  | Preço unitário | Valor total | Observação
Esquadrias de Alumínio | 0.12 | m² / AC | 4633.221 | m² | 1100 | 5606197.41 | 75.9326
Pele de vidro |  |  | 507.7 | m² | 1000 | 558470
Portão de alumínio |  |  | 2 | un | 18000 | 39600
Guarda-corpo - vidro |  |  | 1640.44 | m | 1045 | 1885685.78
Gradil |  |  |  | m | 748 | 0
Corrimão inox |  |  |  | m | 150 | 0
Serralherias | 10 | R$ / AC | 1 | vb | 386101.75 | 424711.925
PCF |  |  | 58 | un | 1750 | 111650
Corrimão metálico |  |  | 540.72 | m | 120 | 71375.04
Fechadura biométrica |  |  | 220 | un | 1400 | 338800
Esquadrias de Madeira |  |  | 968 | un | 1200 | 1277760
TOTAL | [5 empty] | 10314250.155 |  | 110080 | 5241.9048
TOTAL ESQUADRIAS | [5 empty] | 10314250.155 | 267.1381
ESQUADRIAS - FASE 4
Descrição | Parâmetro |  | Quantidade |  | Preço unitário | Valor total | Observação
Esquadrias de Alumínio | 0.25 | m² / AC | 8550.9963 | m² | 1100 | 10346705.4625 | 246350.1301
Pele de vidro |  |  | 392.9 | m² | 1000 | 432190
Portão de alumínio |  |  |  | un | 18000 | 0
Guarda-corpo - vidro |  |  | 2815.04 | m | 1045 | 3235888.48
Gradil |  |  |  | m | 748 | 0
Corrimão inox |  |  |  | m | 150 | 0
Serralherias | 10 | R$ / AC | 1 | vb | 342039.85 | 376243.835
PCF |  |  | 186 | un | 1750 | 358050
Corrimão metálico |  |  | 804.84 | m | 120 | 106238.88
Fechadura biométrica |  |  | 382 | un | 1400 | 588280
Esquadrias de Madeira |  |  | 1768 | un | 1200 | 2333760
TOTAL | [5 empty] | 17777356.6575
TOTAL ESQUADRIAS | [5 empty] | 17777356.6575 | 519.7452

## COBERTURA
COBERTURA
Data | 2024-06-17
Arquivo base | -
TELHADO
Descrição | Parâmetro | Quantidade |  | Preço unitário | Valor total | Observação
Estrutura e telhamento |  |  | m² | 500 | 0
Serviços complementares |  |  | m² | 45 | 0
Pergolados - 3 |  | 54.89 | m² | 350 | 21132.65
Pergolados - 4 |  | 59.74 | m² | 290 | 19057.06
Passarelas - 4 |  | 130.47 | m² | 3800 | 545364.6
Moldura ACM metálica |  | 247.56 | m² | 52.5 | 14296.59
TOTAL |  |  |  |  | 599850.9
TOTAL COMPLEMENTARES |  |  |  |  | 599850.9 | 8.1246

## Rev. Fachada
ORÇAMENTO PARAMÉTRICO GERENCIAMENTO EXECUTIVO
Cliente | Passe
Obra | Connect
Data | 2024-06-17
Revisão | R00
FACHADA FASE 3
REVESTIMENTOS ARGAMASSADOS
Descrição | Quantidade |  | Parâmetro |  | Referência | Valor total
Chapisco e reboco | 12239.9945 | m² | 95 | R$ / m² | - | 1279079.4252
Chapisco e reboco molduras | 5958.127 | m² | 95 | R$ / m² |  | 622624.2715
TOTAL | [5 empty] | 1901703.6967
FASE 3
PINTURA | [7 empty] | EMBASAMENTO | 349.8 | 11.56
[8 empty] | TORRE 1 | 112.63 | 74.52
Descrição | Quantidade |  | Parâmetro |  | Referência | Valor total |  | TORRE 2 | 116.82 | 130.7
Textura | 12239.9945 | m² | 85 | R$ / m² | - | 1144439.4857 |  | BARRILETE 1 | 36.61 | 8.49
Textura molduras | 5958.127 | m² | 85 | R$ / m² |  | 557084.8745 |  | BARRILETE 2 | 44.7 | 7.4
TOTAL | [5 empty] | 1701524.3602 |  |  | 12747.6945 | AREA FASE 3
[9 empty] | 15599.154 | AREA FASE 4
ACABAMENTOS ESPECIAIS
Descrição | Quantidade |  | Parâmetro |  | Referência | Valor total
Molduras ACM | 206.73 | M | 150 | R$ / m² | - | 34110.45 | 11938.6575
|  | M | 120 | R$ / m |  | 0
34110.45
51.56
TOTAL FACHADA | [5 empty] | 3637338.507 | 94.2067
85.6425
FACHADA FASE 4
REVESTIMENTOS ARGAMASSADOS
Descrição | Quantidade |  | Parâmetro |  | Referência | Valor total
Chapisco e reboco | 15206.254 | m² | 95 | R$ / m² | - | 1589053.543
Chapisco e reboco molduras | 11016.126 | m² | 95 | R$ / m² |  | 1151185.167
TOTAL | [5 empty] | 2740238.71
PINTURA
Descrição | Quantidade |  | Parâmetro |  | Referência | Valor total
Textura | 15206.254 | m² | 85 | R$ / m² | - | 1421784.749
Textura molduras | 11016.126 | m² | 85 | R$ / m² |  | 1030007.781
TOTAL | [5 empty] | 2451792.53
ACABAMENTOS ESPECIAIS
Descrição | Quantidade |  | Parâmetro |  | Referência | Valor total
Molduras ACM | 40.83 | M | 150 | R$ / m² | - | 6736.95
Cobertura acm |  | M2 | 650 | R$ / m |  | 0
6736.95
TOTAL FACHADA | [5 empty] | 5198768.19 | 151.9931

## COMPLEMENTARES
COMPLEMENTARES
Data | 2024-06-17
Arquivo base | -
SERVIÇOS COMPLEMENTARES - FASE 3
Descrição | Parâmetro |  | Quantidade |  | Valor total
Móveis e decoração | 1750 | R$ / AL | 2214.705 | m² | 4263307.125
Comunicação visual | 20 | R$ / AC | 772203.5 | R$ | 849423.85
Paisagismo | 24 | R$ / AC | 926644.2 | R$ | 1019308.62
Irrigação, iluminação e mobiliário externo | 20 | R$ / AC | 772203.5 | R$ | 849423.85
Quadra beach | 550 | R$ / m² | 195.3 | R$ | 118156.5
Ligações definitivas | 15 | R$ / AC | 579152.625 | R$ | 637067.8875
Desmobilização | 5 | R$ / AC | 193050.875 | R$ | 212355.9625
Limpeza | 15 | R$ / AC | 579152.625 | R$ | 637067.8875
TOTAL |  |  |  |  | 8586111.6825
TOTAL COMPLEMENTARES |  |  |  |  | 8586111.6825 | 222.3795
SERVIÇOS COMPLEMENTARES - FASE 4
Descrição | Parâmetro |  | Quantidade |  | Valor total
Móveis e decoração | 1750 | R$ / AL | 2769.315 | m² | 5330931.375
Comunicação visual | 10 | R$ / AC | 342039.85 | R$ | 376243.835
Paisagismo | 24 | R$ / AC | 820895.64 | R$ | 902985.204
Irrigação, iluminação e mobiliário externo | 20 | R$ / AC | 684079.7 | R$ | 752487.67
Quadra multi | 550 | R$ / m² | 110.67 | R$ | 66955.35
Playground | 1549.6058 | R$ / m² | 76.81 | R$ | 130927.7448
Ligações definitivas | 15 | R$ / AC | 513059.775 | R$ | 564365.7525
Desmobilização | 5 | R$ / AC | 171019.925 | R$ | 188121.9175
Limpeza | 15 | R$ / AC | 513059.775 | R$ | 564365.7525
TOTAL |  |  |  |  | 8877384.6013
TOTAL COMPLEMENTARES |  |  |  |  | 8877384.6013 | 259.5424

## Auxiliar (hidden)
2 Portões acesso garagem - Área: 9,2m² x 2 = 18,4m² | 2 | portão | 18.4
2 portas corta-fogo 1 folha | 2 | pcf
1 porta de correr alumínio 2 folhas – Área: 3,465m² | 1 | porta alumínio | 3.465
1 porta de correr alumínio 2 folhas – Área: 1,7325m² | 1 | porta alumínio | 1.7325 | Guarda alumínio | 400.5221
2 portas de abrir alumínio 2 folhas – Área: 2,6376m² x 2 = 5,2752m² | 2 | porta alumínio | 5.2752 | janela | 1895.06
1 porta de abrir alumínio 2 folhas – Área: 4,1916m² | 1 | porta alumínio | 4.1916 | madeira | 218
1 porta pivotante | 1 | pivotante |  | pcf | 60
19 portas de abrir madeira 1 folha | 19 | madeira |  | pivotante | 1
3 portas de abrir vidro 1 folha – Área: 2,1m² x 3 = 6,3m² | 3 | porta alumínio | 6.3 | porta alumínio | 46.62
2 portas de abrir vidro 1 folha – Área: 1,89m² x 2 = 3,78m² | 2 | porta alumínio | 3.78 | portão | 2
1 porta de abrir alumínio 1 folha – Área: 2,0076m² | 1 | porta alumínio | 2.0076 | gradil | 113.88
Janelas – Área: 3,75 + 4,875 + 2,5 + 1,1 + 1,2 + 5,5402 + 4,4874 = 23,4526m² |  | janela | 23.4526 | Brise | 109.3146
Muro de vidro – Área: 7,0774 + 5,485 + 3,43 + 4,8138 = 20,8062m² |  | Guarda alumínio | 20.8062
8 portas corta-fogo 1 folha | 8 | pcf
Janelas – Area: (1,1 + 1,2 + 28,7391) x 4 = 124,1564m² |  | janela | 124.1564
2 portas corta-fogo 1 folha | 2 | pcf
2 portas de abrir alumínio 1 folha – Área: 1,47m² x 2 = 2,94m² | 2 | porta alumínio | 2.94
2 portas de abrir vidro 1 folha – Área: 1,89m² x 2 = 3,78m² | 2 | porta alumínio | 3.78
5 portas de abrir madeira 1 folha | 5 | madeira
1 janela-porta de correr vidro – Área: 14,7348m² | 1 | janela | 14.7348
Janelas – Área: 1,2894 + 1,2894 + 23,46 + 1,854 + 5,562 + 5,562 + 1,854 + 1,854 + 1,1 + 1,2 = 45,0248m² |  | janela | 45.0248
Guarda corpo vidro – Área: 7,5299 + 5,7955 + 6,5555 = 19,8809m² |  | Guarda alumínio | 19.8809
38 portas corta-fogo 1 folha | 38 | pcf
171 portas de abrir madeira 1 folha | 171 | madeira
19 porta de abrir alumínio 1 folha – Área: 1,26m² x 19 = 23,94m² | 19 | porta alumínio | 23.94
19 janela-porta de correr vidro 5 folhas - Área: 25,4205m² x 19 = 482,9895m² | 19 | janela | 482.9895
19 janela-porta de correr vidro 5 folhas - Área: 17,8284m² x 19 = 338,7396m² | 19 | janela | 338.7396
Janelas – Área: 1,1 + 1,1 + 1,2 + 1,92 + 0,36 + 2,781 + 2,781 + 1,854 + 1,854 + 5,562 + 5,562 + 1,854 = 27,928m² x 19 = 530,632m² |  | janela | 530.632
Guarda corpo metálico – Área: 4,745m² x 19 = 90,155m² - Perímetro: 3,65m x 19 = 69,35m |  | gradil | 90.155
Guarda corpo vidro – Área: 15,645m² x 19 = 297,255m² - Perímetro: 14,9m x 19 = 283,1m |  | Guarda alumínio | 297.255
2 portas corta-fogo 1 folha | 2 | pcf
2 portas de abrir madeira 1 folha | 2 | madeira
1 porta de abrir alumínio 1 folha – Área: 1,26m² | 1 | porta alumínio | 1.26
1 janela-porta de correr vidro 3 folhas - Área: 15,21m² | 1 | janela | 15.21
1 janela-porta de correr vidro 5 folhas - Área: 25,4205m² | 1 | janela | 25.4205
1 janela-porta de correr vidro 5 folhas - Área: 17,8284m² | 1 | janela | 17.8284
Janelas – Área: 1,1 + 1,2 + 1,1 + 1,92 + 0,36 + 2,781 + 2,781 + 1,854 + 1,854 + 5,562 + 5,562 + 1,854 = 27,928m² |  | janela | 27.928
Guarda corpo metálico – Área: 4,745m² - Perímetro: 3,65m |  | gradil | 4.745
Guarda corpo vidro – Área: 15,645m² - Perímetro: 14,9m |  | Guarda alumínio | 15.645
2 portas corta-fogo 1 folha | 2 | pcf
7 portas de abrir madeira 1 folha | 7 | madeira
2 portas de correr madeira 1 folha | 2 | madeira
1 janela-porta de correr vidro 5 folhas - Área: 25,4205m² | 1 | janela | 25.4205
1 janela-porta de correr vidro 5 folhas - Área: 17,8284m² | 1 | janela | 17.8284
Janelas – Área: 1,1 + 1,2 + 1,92 + 0,36 + 2,781 + 2,781 + 1,854 + 1,854 + 5,562 + 5,562 + 1,854 = 26,828m² |  | janela | 26.828
Guarda corpo metálico – Área: 4,745m² - Perímetro: 3,65m |  | gradil | 4.745
Guarda corpo vidro – Área: 15,645m² - Perímetro: 14,9m |  | Guarda alumínio | 15.645
2 portas corta-fogo 1 folha | 2 | pcf
4 portas de abrir madeira 1 folha | 4 | madeira
1 porta de abrir alumínio 1 folha – Área: 1,26m² | 1 | porta alumínio | 1.26
1 porta de correr madeira 1 folha | 1 | madeira
1 porta de correr vidro 3 folhas – Área: 10,5m² | 1 | porta alumínio | 10.5
1 janela-porta de correr vidro 5 folhas - Área: 25,4205m² | 1 | janela | 25.4205
1 janela-porta de correr vidro 5 folhas - Área: 17,8284m² | 1 | janela | 17.8284
Janelas – Área: 1,1 + 1,2 + 1,1 + 1,92 + 0,36 + 2,781 + 2,781 + 1,854 + 1,854 + 5,562 + 5,562 + 1,854 = 27,928m² |  | janela | 27.928
Guarda corpo metálico – Área: 4,745m² - Perímetro: 3,65m |  | gradil | 4.745
Guarda corpo vidro – Área: 15,645m² - Perímetro: 14,9m |  | Guarda alumínio | 15.645
2 portas corta-fogo 1 folha | 2 | pcf
7 portas de abrir madeira 1 folha | 7 | madeira
1 janela-porta de correr vidro – Área: 5,61m² | 1 | janela | 5.61
Janela – Área: 1,1 + 1,2 + 1,92 + 0,36 + 2,781 + 2,781 + 1,854 + 1,854 + 5,562 + 5,562 + 1,854 + 25,0512 + 17,8284 = 69,7076m² |  | janela | 69.7076
Guarda corpo metálico – Área: 4,745m² - Perímetro: 3,65m |  | gradil | 4.745
Guarda corpo vidro – Área: 15,645m² - Perímetro: 14,9m |  | Guarda alumínio | 15.645
2 portas corta-fogo 1 folha | 2 | pcf
2 portas de abrir alumínio 1 folha – Área: 1,47m² x 2 = 2,94m² | 2 | porta alumínio | 2.94
Janelas – Area: 1,1 + 1,2 + 0,84 + 0,84 + 3,549 + 3,549 + 10,647 + 10,647 = 32,372m² |  | janela | 32.372
Guarda corpo metálico – Área: 4,745m² - Perímetro: 3,65m |  | gradil | 4.745