## EQUIPA FACHADA (hidden)
Obra | ATALAIA
Empresa | GMF
Revisão | R00
QUANTIFICAÇÃO
Fachada
Geral
| Opção | Tempo de locação (mês) | Ancoragens (un) | Custo unitário locação (R$) | Locação (R$) | Custo unitário ancoragens (R$) | Custo ancoragens (R$) | Custo total (R$) | Custo mensal (R$/mes)
| FCHADA SIMPLES (1 BALANCIM) | 11.5 | 43 | 1850 | 21275 | 450 | 19350 | 41345 | 3595.2174
*consideração de balancim com 4 metros
Geral
| Opção | Tempo de locação (mês) | Custo unitário locação (R$) | Locação (R$) | Custo total (R$) | Custo mensal (R$/mes)
| FCHADA SIMPLES (3 metros andaime) | 2.5 | 365 | 912.5 | 2100 | 420
| FCHADA SIMPLES (7 metros andaime) | 2.5 | 475 | 1187.5
*consideração de balancim com 4 metros
Note on D11: Larissa Oliveira: ATICO= COMPRIMENTO DE PAREDES 4+4+5+5 GARDEN=6+6+6+7
Note on I11: Larissa Oliveira: 600 valor da art 120 frete

## OBRA
Obra | Viva Perequê Residencial
Empresa | Ferazzo e Correa Incorporadora
Revisão | R00
DADOS OBRA
ARQUITETURA
| Descrição | Unidade | Quantidade
| ÁREA DO TERRENO | M2 | 600
| ÁREA CONSTRUÍDA | M2 | 5576.17
| NÚMERO DE UNIDADES HABITACIONAIS | UN | 34
| MESES DE OBRA | MÊS | 35
| NÚMERO DE PAVIMENTOS | UN | 15

## EPC's
Obra | Viva Perequê Residencial
Empresa | Ferazzo e Correa Incorporadora
Revisão | R00
LEVANTAMENTO QUANTITATIVO
Equipamentos de proteção coletiva
Bandejas de proteção
| Descrição | Unidade | Quantidade
| Perímetro de projeção embasamento | m | 93.06
| Perímetro de projeção torre | m | 73.29
| Bandeja de proteção primária | m | 152.26
| Bandeja de proteção secundária | m | 73.29
Guarda - corpo de desforma
| Descrição | Unidade | Quantidade
| Perímetro de projeção da torre + vão do elevador | m | #REF!
| Repetições de pavimentos** | un | 19 | (3 TIPOS + COBERTURA COM APRT)
| Proteção de periferia pós desforma torre | m | #REF!
Tela fachadeira
| Descrição | Unidade | Quantidade
| Perímetro de projeção torre | m | #REF!
| Altura de cobrimento da tela | m² | 66.88
| Tela fachadeira | m2 | #REF!
Tela SLQA
| Descrição | Unidade | Quantidade
| Perímetro de projeção torre | m | #REF!
| Altura de cobrimento da tela | m | 6.48 | ALTURA DOS 3 ULTIMOS PAVS
| Tela fachadeira | m2 | #REF!
Fechamento removível de vãos em madeira
| Descrição | Unidade | Quantidade
| Área das portas de elevadores | m2 | 21.285
| Quantidade de elevadores | un | 2
| Quantidade de portas de elevadores | un | 38
| Fechamento removível de vãos em madeira | m2 | 808.83
| Área das portas de aptos | m2
| Quantidade de aptos | un
| Quantidade de portas de aptos | un
| Fechamento removível de vãos de porta de entrada dos aptos. em madeira | m2 | 130.851
| Fechamento removível de abertura no piso do elevador em madeira | m2 | 232.56
Guarda - corpo de vãos
| Descrição | Unidade | Quantidade
| Perímetro de vãos | m | 323.1
| Guarda - corpo de vãos | m | 323.1
Tapume
| Descrição | Unidade | Quantidade
| Perímetro terreno | m | 100
| Altura do tapume | m | 2.2
| Cobertura para proteção de pedestres | m2 | 220
Fechamento de fossos
| Descrição | Unidade | Quantidade
| Area de fossos | m2 | 6.125
| Numero de pavimentos | un | 19
| Cobertura para proteção de pedestres | m2 | 116.375

## CANTEIRO
Obra | Viva Perequê Residencial
Empresa | Ferazzo e Correa Incorporadora
Revisão | R00 | [5 empty] | Número de funcionários |  |  |  | Produtividade média (h/m2)
LEVANTAMENTO QUANTITATIVO | [6 empty] | Área construída | 5576.17 |  |  | A.C/prazo | 159.3191
[7 empty] | Prazo da obra | 35 | meses |  | Pm | 49 | h/m2
Instalações de canteiro | [6 empty] | NF | 44 | funcionários
[7 empty] | Pavimentos | 9
Instalações de canteiro | [6 empty] | Equipe administrativa | 4 | funcionários
| Descrição | Unidade | Quantidade
| Produtividade média | h/m2 | 159.3191 |  |  |  | Barracão interno | 331.2187
| Pm | h/m2 | 49 |  |  |  | Externo | 132.4875
| Numero de funcionários | un | 44
| Equipe administrativa | un | 4 |  |  |  |  | 463.7062
| Pontos de água e esgoto | un | 3 | 20 funcionários/ponto
| Bebedouro | un | 3 | 1 / 5 pav. |  |  | Área refeitório | 1 | m²/funcionários
| Ferramentas | R$ | 38400 | 800,00/func. |  |  |  | 44 | m²
| EPI | R$ | 24000 | 500,00/func. |  | https://www.sienge.com.br/blog/dimensione-o-canteiro-de-obras-corretamente/
| Banheiro | un | 3 | 1/20 func |  |  | Área de vestiário | 1.5 | m²/funcionários
[8 empty] | 66 | m²
Mobiliário de canteiro
| Descrição | Unidade | Quantidade | Custo unitário | Custo total
| Cadeira | un | 62 | 200 | 12400
| Mesa | un | 41 | 1000 | 41000
| Ar condicionado | un | 6 | 5000 | 30000
| Armário | m | 13 | 900 | 11700
| Cadeira | un | 48 | 200 | 9600
| Escrivaninha | un | 32 | 800 | 25600
| TOTAL |  |  |  | 120700
| Descrição | Unidade | Quantidade | Custo unitário | Custo total
| Computador pessoal | un | 6 | 6000 | 36000 |  | Área sanitários | 3 | m²
| Impressora | un | 1 | 2000 | 2000
| Roteador | un | 6 | 500 | 3000 |  | área lavatório | 1.8 | m²
| TOTAL |  |  |  | 41000 |  | Área de chuveiros | 4 | m²
[7 empty] | Escritório | 8 | m²/pessoa
[8 empty] | 32 | m²
[7 empty] | Almoxarifado | 100 | m2
250.8
[7 empty] | Pontos de água e esgoto | 20 | funcionários/ponto
[7 empty] | Pontos de água e esgoto | 3 | pontos
[7 empty] | Bebedouro | 1 | a cada 5 pav.
[7 empty] | Total | 2 | bebedouros
[7 empty] | Ferramentas | 35200 | 800 por funcionário
[7 empty] | EPI | 22000 | 500,00 por funcionário | Considerando entrega de 2 uniformes, capacete, bota, óculos e cinto
[7 empty] | Banheiro | 1 | para cada | 20 | pessoas
3

## RESPOSTAS
Carimbo de data/hora
Endereço de e-mail
Cliente
Obra
Responsável pelo questionário
Data de preenchimento do formulário
Memorial descritivo
Levantamento topográfico
Estudo geológico
Estudo ambiental
Sondagem do terreno
Projeto de canteiro
Informações complementares
Legalização de incorporação
Projeto arquitetônico legal |  | (legal e executivo)
Projeto arquitetônico executivo
Projeto arquitetônico interiores/ambientação
Projeto arquitetônico de fachada
Projeto técnico de fachada
Projeto de terraplanagem
Projeto de fundação
Projeto estrutural em concreto armado |  | (já com fundação)
Projeto de estrutura metálica
Projeto de alvenaria estrutural
Projeto elétrico |  | (elétrico / comunicação / telefonia)
Projeto comunicação e dados
Projeto de telefonia
Projeto luminotécnico
Projeto de automação |  | (automação / segurança / cftv )
Projeto hidrossanitário |  | (hidráulico e sanitário)
Projeto de drenagem
Projeto pluvial
Projeto de irrigação
Projeto preventivo (PPCI - Plano de Prevenção e Proteção Contra Incêndios)
Projeto de climatização |  | (climatização e exaustão)
Projeto de exaustão
Projeto de gás
Projeto de segurança
Projeto de impermeabilização
Projeto de esquadrias
Projeto de forro
Projeto acústico
Projeto de sonorização
Projeto de piscina
Projeto de comunicação visual
Projeto de paisagismo
Projeto de pavimentação
Modelagem BIM arquitetônica
Modelagem BIM de complementares
Compatibilização de projetos BIM |  | (coordenação e compatibilização)
Informações complementares
Consultoria técnica de esquadrias
Consultoria técnica de fachada
Consultoria técnica de legalização
Consultorias técnicas diversas
Orçamento e planejamento
Consultoria técnica de qualidade
Auditoria de qualidade
Informações complementares
Despesas de seguro de obra
Aprovação e legalização ambiental
Aprovação e legalização prefeitura
Aprovação e legalização água e esgoto
Aprovação e legalização elétrico
Aprovação e legalização bombeiros
Taxas de ART
Taxas de Alvará
Despesas cartório, licenças, certidões e jurídicas |  | 0,00 já temos pago custos de advogados o valor de
Incorporação
IPTU
Taxa Habite-se
As Built
Laudo técnico de vistoria de entrega
Manuais técnicos condomínio/proprietários
Certidão INSS
Informações complementares
Quantidade
Salário/mês (R$)
Encargos (%)
Informações complementares
Valor/mês (R$)
Treinamento por funcionário (R$)
Informações complementares
Valor/mês (R$)
Valor/funcionário (R$)
Verba (R$)
Plataformas de proteção - Tipo [Trama de madeira forrada em painel compensado - Primária] | 1 montagem por obra
Plataformas de proteção - Tipo [Trama de madeira forrada em painel compensado - Secundária]
Plataformas de proteção - Tipo [Trama de madeira forrada em painel compensado - Terciária]
Plataformas de proteção - Tipo [Fundação em tábua de madeira serrada - Primária]
Plataformas de proteção - Tipo [Fundação em tábua de madeira serrada - Secundária]
Plataformas de proteção - Tipo [Fundação em tábua de madeira serrada - Terciária]
Outros (especifique)
Guarda-corpo de vãos | Guarda-corpo de vãos, fixado em fôrma de madeira, em trama de madeira com tela de polipropileno
Outros
Outros (especifique)
Guarda-corpo de laje após desforma | Guarda-corpo de laje após desforma - Escora metálica, travessões e tela
Outros (especifique)
Outros tipos de proteção que serão utilizados na obra | Fechamento removível de vãos de porta de elevador em madeira,
Outros | Fechamento removível de vãos de porta de entrada dos aptos. em madeira
Linha de vida | Varal de segurança com cabo de aço
Outros (especifique)
Sinalização | Placa indicativa fixada em totem
Outros (especifique)
Rede de proteção tipo SLQA(Sistemas Limitadores para Quedas de Alturas) | Não se aplica
Tela fachadeira - Material | Tela de polietileno reforçada simples
Outros (especifique)
Informações complementares
Elaboração do Programa de Prevenção dos Riscos Ambientais (PPRA)
Elaboração do Programa de Controle Médico de Saúde Ocupacional (PCMSO)
Elaboração do Programa de Condições e Meio Ambiente de Trabalho na indústria da construção (PCMAT)
Projetos de segurança do trabalho
Remoção de entulhos e resíduos
Informações complementares
Medicamentos preventivos e de emergência
Kit socorrista
Dedetização, desratização e sanitização dos ambientes
Informações complementares
Quantidade
Salário/mês (R$)
Encargos (%)
Duração (meses)
Quantidade
Salário/mês (R$)
Encargos (%)
Duração (meses)
Quantidade
Salário/mês (R$)
Encargos (%)
Duração (meses)
Quantidade
Salário/mês (R$)
Encargos (%)
Duração (meses)
Quantidade
Salário/mês (R$)
Encargos (%)
Duração (meses)
Quantidade
Salário/mês (R$)
Encargos (%)
Duração (meses)
Quantidade
Salário/mês (R$)
Encargos (%)
Duração (meses)
Quantidade
Salário/mês (R$)
Encargos (%)
Duração (meses)
Quantidade
Salário/mês (R$)
Encargos (%)
Duração (meses)
Quantidade
Salário/mês (R$)
Encargos (%)
Duração (meses)
Quantidade
Salário/mês (R$)
Encargos (%)
Duração (meses)
Descrição
Quantidade
Salário/mês (R$)
Encargos (%)
Duração (meses)
Equipe de apoio
Outro (especifique)
Informações complementares
Limpeza da camada vegetal
Outro (especifique)
Demolições [Alvenaria]
Demolições [Estrutura de concreto armada]
Demolições [Revestimento aderido]
Demolições [Pavimento intertravado]
Demolições [Pavimento asfáltico]
Demolições [Divisórias leves]
Demolições [Forros e pisos leves]
Demolições [Esquadrias leves]
Instalações provisórias [Central de aço]
Instalações provisórias [Central de fôrmas]
Instalações provisórias [Central de Argamassa]
Instalações provisórias [Armazenamento de cerâmicas]
Instalações provisórias [Armazenamento de placas de gesso]
Instalações provisórias [Armazenamento de blocos]
Instalações provisórias [Armazenamento de contramarcos]
Instalações provisórias [Armazenamento de portas e rodapés]
Instalações provisórias [Armazenamento de esquadrias]
Instalações provisórias [Armazenamento de instalações complementares]
Instalações provisórias [Armazenamento para estoque geral]
Instalações provisórias [Almoxarifado geral]
Instalações provisórias [Construções temporárias]
Instalações provisórias [Guarita]
Outro (especifique) |  | 11
Instalações provisórias - Contêiner [Quantidade para aquisição]
Instalações provisórias - Contêiner [Quantidade para locação]
Instalações provisórias - Contêiner [Quantidade para manutenção de equipamento próprio]
Instalações provisórias - Banheiro químico [Quantidade para aquisição]
Instalações provisórias - Banheiro químico [Quantidade para locação]
Instalações provisórias - Banheiro químico [Quantidade para manutenção de equipamento próprio]
Outro (especifique)
Instalações provisórias
Outro (especifique)
Sinalização de obra
Mobiliário de apoio a obra
Equipamentos de escritório
Rede de água fria, esgoto e drenagem
Redes elétricas, comunicação e dados
Tapume da obra
Outro (especifique)
Informações adicionais
Água e esgoto
Luz/energia
Internet
Telefone
Coleta de lixo
Alimentação
Material de expediente/escritório
Material de higiene e limpeza
Fretes
Consumo de cópias
Gerenciamento eletrônico
Despesas com vizinhos
Esgotamento de sistema sanitário temporário
Gerador autônomo de energia
Manutenção provisória do canteiro
Manutenção provisória elétrica
Manutenção provisória hidrossanitária
Manutenção provisória vigilância e acessos
Tipologia Compra
Quantidade
Manutenção Inicial
Manutenção Periódica
Tipologia Compra
Quantidade
Manutenção Inicial
Manutenção Periódica
Tipologia Compra
Quantidade
Manutenção Inicial
Manutenção Periódica
Tipo
Tipologia Compra
Quantidade
Manutenção Inicial
Manutenção Periódica
Tipologia Compra
Quantidade
Manutenção Inicial
Manutenção Periódica
Tipologia Compra
Quantidade
Manutenção Inicial
Manutenção Periódica
Tipologia Compra
Quantidade
Manutenção Inicial
Manutenção Periódica
Tipologia Compra
Quantidade
Manutenção Inicial
Manutenção Periódica
Outro (especifique)
Carro para passageiros [Aquisição]
Carro para passageiros [Locação]
Carro para passageiros [Manutenção inicial]
Carro para passageiros [Manutenção periódica]
Carro utilitário para transporte de cargas ou pessoas [Aquisição]
Carro utilitário para transporte de cargas ou pessoas [Locação]
Carro utilitário para transporte de cargas ou pessoas [Manutenção inicial]
Carro utilitário para transporte de cargas ou pessoas [Manutenção periódica]
Carro com caçamba [Aquisição]
Carro com caçamba [Locação]
Carro com caçamba [Manutenção inicial]
Carro com caçamba [Manutenção periódica]
Caminhão dois eixos [Aquisição]
Caminhão dois eixos [Locação]
Caminhão dois eixos [Manutenção inicial]
Caminhão dois eixos [Manutenção periódica]
Outro (especifique)
Elevador cremalheira [Aquisição]
Elevador cremalheira [Locação]
Elevador cremalheira [Manutenção inicial]
Elevador cremalheira [Manutenção periódica]
Elevador de carga [Aquisição]
Elevador de carga [Locação]
Elevador de carga [Manutenção inicial]
Elevador de carga [Manutenção periódica]
Grua ascensional [Aquisição]
Grua ascensional [Locação]
Grua ascensional [Manutenção inicial]
Grua ascensional [Manutenção periódica]
Grua com torre fixa [Aquisição]
Grua com torre fixa [Locação]
Grua com torre fixa [Manutenção inicial]
Grua com torre fixa [Manutenção periódica]
Grua com torre móvel [Aquisição]
Grua com torre móvel [Locação]
Grua com torre móvel [Manutenção inicial]
Grua com torre móvel [Manutenção periódica]
Mini grua [Aquisição]
Mini grua [Locação]
Mini grua [Manutenção inicial]
Mini grua [Manutenção periódica]
Guincho de coluna [Aquisição]
Guincho de coluna [Locação]
Guincho de coluna [Manutenção inicial]
Guincho de coluna [Manutenção periódica]
Mini guincho [Aquisição]
Mini guincho [Locação]
Mini guincho [Manutenção inicial]
Mini guincho [Manutenção periódica]
Guindaste [Aquisição]
Guindaste [Locação]
Guindaste [Manutenção inicial]
Guindaste [Manutenção periódica]
Outro (especifique)
Informações adicionais
Andaime modular fachadeiro [Aquisição]
Andaime modular fachadeiro [Locação]
Andaime modular fachadeiro [Manutenção inicial]
Andaime modular fachadeiro [Manutenção periódica]
Andaime multidirecional [Aquisição]
Andaime multidirecional [Locação]
Andaime multidirecional [Manutenção inicial]
Andaime multidirecional [Manutenção periódica]
Andaime tubular tipo torre [Aquisição]
Andaime tubular tipo torre [Locação]
Andaime tubular tipo torre [Manutenção inicial]
Andaime tubular tipo torre [Manutenção periódica]
Andaime suspenso manual [Aquisição]
Andaime suspenso manual [Locação]
Andaime suspenso manual [Manutenção inicial]
Andaime suspenso manual [Manutenção periódica]
Andaime suspenso motorizado [Aquisição]
Andaime suspenso motorizado [Locação]
Andaime suspenso motorizado [Manutenção inicial]
Andaime suspenso motorizado [Manutenção periódica]
Outro (especifique)
Informações adicionais
Demolições

## COMPOSIÇÃO
|  | UNIDADE | QUANT. | PREÇO
SERVIÇO | Bandeja primaria - 1 montagem | vb | 1 | 524.2632
COMPOSIÇÃO | Prego de aço polido com cabeça 17x21 | kg | 0.1238 | 14.65
| tabua pinus 3a construção 2,5x30 cm | m | 3.903 | 21.3
| Suporte de plataforma de proteção primaria principal perfil em u em aço de 3 mm 2500x800x40x75x40 mm com caibro e pino de fixação | UNIDADE | 0.4 | 218
| Chapa/painel de madeira compensada plastificada ( madeirite plastificado) para forma de concreto, de 2200 x 1100 mm, e = 14 mm | m² | 4.0201 | 57.28
| Tábua Pinus 2,5x15 cm | m | 1.8313 | 11.96
| Aço CA-50 Ø 16,00 mm - Vergalhão | kg | 1.3676 | 73.078
|  | UNIDADE | QUANT. | PREÇO
SERVIÇO | Fechamento removível de vãos de porta de entrada dos aptos. em madeira | M² | 130.851 | 6.1448
COMPOSIÇÃO | Prego de aço polido com cabeça 17x21 | KG | 0.015 | 14.65
| Sarrafo 2,5x7,5 em pinus | M | 1.975 | 3
|  | UNIDADE | QUANT. | PREÇO
SERVIÇO | Guarda-corpo de laje após desforma - Escora metálica, travessões e tela | m | #REF! | 36.9291
COMPOSIÇÃO | TELA PLASTICA TECIDA LISTRADA BRANCA E LARANJA, TIPO GUARDA CORPO, EM POLIETILENO MONOFILADO, ROLO 1,20 X 50 M (L X C) | M | 0.55 | 2.73
| TABUA APARELHADA *2,5 X 15* CM, EM MACARANDUBA/MASSARANDUBA, ANGELIM OU EQUIVALENTE DA REGIAO | M² | 0.233 | 144.68
| LOCACAO DE ESCORA METALICA TELESCOPICA, COM ALTURA REGULAVEL DE *1,80* A *3,20* M, COM CAPACIDADE DE CARGA DE NO MINIMO 1000 KGF (10 KN), INCLUSO TRIPE E FORCADO | UNXMES | 0.1 | 16
| Prego de aço polido com cabeça 17x21 | KG | 0.008 | 14.65
|  | UNIDADE | QUANT. | PREÇO
SERVIÇO | TOTEM EM MADEIRA COM PLACA INDICATIVA POSICIONADA NO TERRENO | #REF! | 1 | 360.9236
COMPOSIÇÃO | CHAPA/PAINEL DE MADEIRA COMPENSADA RESINADA (MADEIRITE RESINADO ROSA) PARA FORMA DE CONCRETO, DE 2200 x 1100 MM, E = 14 MMROLO 1,20 X 50 M (L X C) | M² | 5.9392 | 57.28
| PLACA DE SINALIZACAO DE SEGURANCA, FOTOLUMINESCENTE, EM PVC *2* MM ANTI-CHAMAS (SIMBOLOS, CORES E PICTOGRAMAS CONFORME NBR 13434) | M² | 1 | 12
| GRAMPO PARA GRAMPEADOR PNEUMATICO 13 X 16 MM | UNIDADE | 0.011 | 0.061868
| Prego de aço polido com cabeça 17x21 | KG | 0.5956 | 14.65
|  | UNIDADE | QUANT. | PREÇO
SERVIÇO | Tapume de TELHA METÁLICA TRAPEZOIDAL | m2 | 220 | 132.5472
COMPOSIÇÃO | Prego de aço 18x27 com cabeça | kg | 0.0428 | 12.12
| Tábua de madeira 2,5x30 | m | 1 | 21.3
| Telha aço zincado trapezoidal | m² | 1.05 | 97
| vigota 7,5x7,5 cm | m | 1.2273 | 6.89
| Concreto magro 150 kg cim/m³ | m³ | 0.0012 | 352

## BASES
ORÇAMENTO EXECUTIVO - VIVA PEREQUÊ RESIDENCIAL
[8 empty] | Área Const. | 5438.9 | Área Const. | 5554.12 | Área Const. | 6001.7 | Área Const. | 6245.48 | Área Const. | 6348.51
Empresa: | Ferazzo e Correa Incorporadora | [6 empty] | Data base | 2022-09-01 | Data base | 2022-03-01 | Data base | 2023-07-01 | Data base | 2024-04-01 | Data base | 2024-05-01
Obra: | Viva Perequê Residencial | [6 empty] | cub | 2623.42 | cub | 2444.3 | cub | 2747.9 | cub | 2757.56 | cub | 2755.41 |  | MABREM - GRAN TORINO | 0.99922
Revisão | [7 empty] | Index | 1.0503 | Index | 1.1273 | Index | 1.0027 | Index | 0.99922 | Index |  |  | GMF - ATALAIA | 0.99922
Data: | 2024-05-29 | [6 empty] | Á. Terreno | 0 | Á. Terreno | 0 | Á. Terreno | 553.46 | Á. Terreno | 859.95 | Á. Terreno | 624 |  | AS RAMOS - PAESSAGIO | 1.0278
[8 empty] | HOLZE |  | PASS-E |  | MACOM |  | GRANDEZZA |  | Ferazzo e Correa Incorporadora
DESPESAS INDIRETAS | [7 empty] | NOUVE 354 |  | VANCOUVER |  | VILLA LOBOS |  | GRAN TOWER |  | Viva Perequê Residencial
Descrição |  | Unidade | Quantidade | Valor (R$) | Total | Consideração | Status | Valor | Referencia | Valor | Referencia | Valor | Referencia | Valor | Referencia | m² | Total
TERRENO
Memorial descritivo |  | vb | 1 | 6867.9583 | 6867.9583 | Média | Lançado Sienge | 0 | 0 |  | 0 | 6449 | 1.0775 | 6789 | 1.0862 | 1.0818 | 6867.9583
Estudo ambiental |  | vb | 1 | 3866.34 | 3866.34 | Informado no Formulário | Lançado Sienge | 3600 | 0.6952 | 5100 | 1.0351 | 3794 | 0.63388 | 0 | 0 | 0.78806 | 5003.0329
Levantamento topográfico |  | vb | 1 | 900 | 900 | Informado no Formulário | Lançado Sienge | 1021 | 0.19717 | 400 | 0.081185 | 1200 | 0.20049 | 0 | 0 | 0.15961 | 1013.3098
Estudo geológico |  | vb | 1 | 5459.9107 | 5459.9107 | Média | Lançado Sienge |  | 0 |  | 0 | 3794 | 0.63388 | 6789 | 1.0862 | 0.86003 | 5459.9107
Sondagem do terreno |  | vb | 1 | 6586 | 6586 | Informado no Formulário | Lançado Sienge | 8204 | 1.5843 | 4369.97 | 0.88694 | 9000 | 1.5037 | 0 | 0 | 1.325 | 8411.5613
Projeto de canteiro |  | vb | 1 | 6895.6158 | 6895.6158 | Média | Lançado Sienge | 0 | 0 |  | 0 |  | 0 | 6789 | 1.0862 | 1.0862 | 6895.6158 |  |  | MABREM - GRAN TORINO | 0.28734
Legalização de incorporação |  | vb | 1 | 14611.4 | 14611.4 | Informado no Formulário | Lançado Sienge |  | 0 | 8000 | 1.6237 | 11291 | 1.8864 | 0 | 0 | 1.7551 | 11142.0933 | GMF - ATALAIA | 1.626 |  |  | MABREM - GRAN TORINO | 0.9578
PROJETOS
Projeto arquitetôico executivo |  | vb | 1 | 80000 | 80000 | Informado no Formulário | Lançado Sienge |  | 0 | 62064.16 | 12.5967 | 25629 | 4.282 | 0 | 0 | 8.4393 | 53577.2248
Projeto arquitetôico legal + executivo + elétrico+ comunicação + telefonia+luminotécnico+hidrosanitario+drenagem+pluvial+gás |  | vb | 1 |  |  | Informado no Formulário | Lançado Sienge | 100000 | 19.3111 | 20297.38 | 4.1196 | 22991 | 3.8412 | 0 | 0 | 9.0906 | 57712.0714
Projeto fachada |  | vb | 1 | 2721.4845 | 2721.4845 | Média | Lançado Sienge |  | 0 | 2500 | 0.50741 |  | 0 | 2187.34 | 0.34995 | 0.42868 | 2721.4845
Projeto de interiores - interiores |  | vb | 1 | 68955.142 | 68955.142 | Média | Lançado Sienge |  | 0 |  | 0 |  | 0 | 67889 | 10.8616 | 10.8616 | 68955.142
Projeto fundação |  | vb | 1 | 14739.6623 | 14739.6623 | Informado no Formulário | Lançado Sienge | 11200 | 2.1628 | 12222.23 | 2.4807 |  | 0 |  | 0 | 2.3218 | 14739.6623
Projeto terraplanagem |  | vb | 1 | 0 | 0 | Informado no Formulário | Lançado Sienge |  | 0 |  | 0 |  | 0 |  | 0 | 0 | 0
Projeto estrutural |  | vb | 1 | 72163.128 | 72163.128 | Informado no Formulário | Lançado Sienge | 52450 | 10.1287 | 48634.64 | 9.871 | 84400 | 14.1011 | 0 | 0 | 11.3669 | 72163.128
Projeto estrutura metálica |  | vb | 1 | 30471.1258 | 30471.1258 | Média | Lançado Sienge | 0 | 0 |  | 0 |  | 0 | 30000 | 4.7997 | 4.7997 | 30471.1258
Projeto de alvenaria estrutural |  | vb | 1 | 1385000 | 1385000 | Informado no Formulário | Lançado Sienge | 0 | 0 |  | 0 |  | 0 |  | 0 | 0 | 0
Projeto automação |  | vb | 1 | 2031.4084 | 2031.4084 | Média | Lançado Sienge |  | 0 |  | 0 |  | 0 | 2000 | 0.31998 | 0.31998 | 2031.4084
Projeto irrigação |  | vb | 1 | 0 | 0 | Média | Pendente |  | 0 |  | 0 |  | 0 |  | 0 |  | 0
Projeto paisagismo |  | vb | 1 | 3990.4104 | 3990.4104 | Média | Lançado Sienge |  | 0 | 5000 | 1.0148 |  | 0 | 1514.48 | 0.2423 | 0.62856 | 3990.4104
Projeto preventivo |  | vb | 1 | 8226.7037 | 8226.7037 | Informado no Formulário | Lançado Sienge |  | 0 | 8850 | 1.7962 |  | 0 | 4972 | 0.79548 | 1.2958 | 8226.7037
Projeto comunicação visual |  | vb | 1 | 5154.0457 | 5154.0457 | Média | Lançado Sienge |  | 0 | 4000 | 0.81185 |  | 0 |  | 0 | 0.81185 | 5154.0457
Projeto de climatização |  | vb | 1 | 5477.6928 | 5477.6928 | Média | Lançado Sienge |  | 0 |  | 0 | 3000 | 0.50122 | 7653.17 | 1.2244 | 0.86283 | 5477.6928
Projeto de exaustão |  | vb | 1 | 3182.0287 | 3182.0287 | Média | Lançado Sienge |  | 0 |  | 0 | 3000 | 0.50122 | 0 | 0 | 0.50122 | 3182.0287
Projeto de impermeabilização |  | vb | 1 | 29119.2134 | 29119.2134 | Média | Lançado Sienge |  | 0 |  | 0 |  | 0 | 28668.99 | 4.5868 | 4.5868 | 29119.2134
Projeto de acústico |  | vb | 1 | 0 | 0 | Média | Pendente |  | 0 |  | 0 |  | 0 |  | 0 |  | 0
Projeto de esquadrias |  | vb | 1 | 0 | 0 | Média | Pendente |  | 0 |  | 0 |  | 0 | 0 | 0 | 0 | 0
Projeto de forro |  | vb | 1 | 0 | 0 | Média | Pendente |  | 0 |  | 0 |  | 0 |  | 0 |  | 0
Projeto de sonorização |  | vb | 1 | 0 | 0 | Média | Pendente |  | 0 |  | 0 |  | 0 |  | 0 |  | 0
Projeto de piscina |  | vb | 1 | 2582.0521 | 2582.0521 | Média | Lançado Sienge |  | 0 |  | 0 |  | 0 | 2542.13 | 0.40672 | 0.40672 | 2582.0521
Projeto de pavimentação |  | vb | 1 | 0 | 0 | Média | Pendente |  | 0 |  | 0 |  | 0 |  | 0 |  | 0
Projetos de segurança do trabalho |  | vb | 1 | 3000 | 3000 | Informado no Formulário | Lançado Sienge |  | 0 |  | 0 |  | 0 |  | 0 | 0 | 0
CONSULTORIAS
Consultoria técnicas diversas |  | vb | 1 | 16492.9462 | 16492.9462 | Média | Lançado Sienge |  | 0 | 12800 | 2.5979 |  | 0 |  | 0 | 2.5979 | 16492.9462
Auditoria de qualidade |  | vb | 1 | 10308.0914 | 10308.0914 | Média | Lançado Sienge |  | 0 | 8000 | 1.6237 |  | 0 |  | 0 | 1.6237 | 10308.0914
Consultoria técnica de legalização |  | vb | 1 | 37872.5623 | 37872.5623 | Média | Lançado Sienge |  | 0 |  | 0 |  | 0 | 37287 | 5.9656 | 5.9656 | 37872.5623 | MABREM - GRAN TORINO | 2.2314 | AS RAMOS - PAESSAGIO | 0
Orçamento e planejamento |  | vb | 1 | 31269.2945 | 31269.2945 | Média | Lançado Sienge | 27500 | 5.3106 | 11941.36 | 2.4237 | 42149.7 | 7.0422 | 0 | 0 | 4.9255 | 31269.2945
Consultoria técnica de esquadrias |  | vb | 1 | 0 | 0 | Média | Pendente |  | 0 |  | 0 |  | 0 |  | 0 | 0 | 0
Consultoria técnica de fachada |  | vb | 1 | 0 | 0 | Média | Pendente |  | 0 |  | 0 |  | 0 |  | 0 | 0 | 0
Consultoria técnica de qualidade |  | vb | 1 | 0 | 0 | Média | Pendente | 0 | 0 | 0 | 0 | 0 | 0 | 0 | 0 | 0 | 0
ENSAIOS
Controle tecnológico de concreto |  | vb | 1 | 28464.8979 | 28464.8979 | Média | Pendente | 32074.5 | 6.1939 | 10776.08 | 2.1871 | 30346 | 5.0701 | 0 | 0 | 4.4837 | 28464.8979
LICENCIAMENTOS, TAXAS, IMPOSTOS, APROVAÇÕES E SEGUROS
IPTU |  | vb | 1 | 3047.18 | 3047.18 | Informado no Formulário | Lançado Sienge |  | 0 | 3000 | 0.60889 | 5030.7 | 0.8405 | 0 | 0 | 0.7247 | 4600.7391
As Built |  | vb | 1 | 8302.0089 | 8302.0089 | Média | Lançado Sienge |  | 0 |  | 0 |  | 0 |  | 0 | 1.3077 | 8302.0089 | AS RAMOS - PAESSAGIO | 1.3077
Certidão INSS |  | vb | 1 | 28384.8945 | 28384.8945 | Média | Lançado Sienge | 40000 | 7.7244 | 6000 | 1.2178 |  | 0 |  | 0 | 4.4711 | 28384.8945
Incorporação |  | vb | 1 | 6611.4 | 6611.4 | Média | Lançado Sienge |  | 0 | 4200 | 0.85244 | 7700 | 1.2865 | 0 | 0 | 1.0695 | 6789.4774
Taxa Habite-se |  | vb | 1 | 7606.7584 | 7606.7584 | Média | Lançado Sienge |  | 0 | 5555 | 1.1275 | 7595 | 1.2689 | 0 | 0 | 1.1982 | 7606.7584 |  | 5600
Taxas de ART |  | vb | 1 | 600 | 600 | Informado no Formulário | Lançado Sienge | 1414.9 | 0.27323 | 500 | 0.10148 | 1897 | 0.31694 | 0 | 0 | 0.23055 | 1463.6602 | + 0,00
Taxas de Alvará |  | vb | 1 | 11758.71 | 11758.71 | Informado no Formulário | Lançado Sienge | 51458.79 | 9.9373 | 7200 | 1.4613 | 12999.52 | 2.1719 | 0 | 0 | 4.5235 | 28717.4648
Aprovação e legalização ambiental |  | vb | 1 | 5683.51 | 5683.51 | Informado no Formulário | Lançado Sienge | 7000 | 1.3518 | 2683.93 | 0.54474 | 4563 | 0.76236 | 0 | 0 | 0.88629 | 5626.6387
Aprovação e legalização prefeitura |  | vb | 1 | 23251.1709 | 23251.1709 | Média | Lançado Sienge | 12500 | 2.4139 | 20297.38 | 4.1196 | 26658 | 4.4539 | 0 | 0 | 3.6625 | 23251.1709
Aprovação e legalização bombeiros |  | vb | 1 | 4881.639 | 4881.639 | Média | Lançado Sienge | 4000 | 0.77244 | 3500 | 0.71037 | 4932 | 0.82401 | 0 | 0 | 0.76894 | 4881.639
Despesas de seguro de obra |  | vb | 1 | 11316.52 | 11316.52 | Informado no Formulário | Lançado Sienge | 3537.26 | 0.68308 | 9600 | 1.9484 | 9825.24 | 1.6416 | 0 | 0 | 1.4244 | 9042.5585
Despesas de cartório, licenças, certidões e juridicas |  | vb | 1 | 12489.8763 | 12489.8763 | Média | Lançado Sienge | 25000 | 4.8278 | 2450 | 0.49726 | 3454 | 0.57708 | 0 | 0 | 1.9674 | 12489.8763 | MABREM - GRAN TORINO | 0.45505
Aprovação e legalização elétrico |  | vb | 1 | 4488.9017 | 4488.9017 | Média | Lançado Sienge | 3537.26 | 0.68308 | 3300 | 0.66978 | 4599 | 0.76838 | 0 | 0 | 0.70708 | 4488.9017
Aprovação e legalização água e esgoto |  | vb | 1 | 5503.945 | 5503.945 | Média | Lançado Sienge | 5000 | 0.96556 |  | 0 | 4599 | 0.76838 | 0 | 0 | 0.86697 | 5503.945
DOCUMENTOS
Manuais técnicos condomínio/proprietários |  | vb | 1 | 6348.51 | 6348.51 | Média | Lançado Sienge |  | 0 |  | 0 | 133 | 0.022221 | 0 | 0 | 1 | 6348.51
Laudo técnico de vistoria de entrega |  | vb | 1 | 11335.4352 | 11335.4352 | Média | Lançado Sienge |  | 0 |  | 0 |  | 0 |  | 0 | 1.7855 | 11335.4352 | AS RAMOS - PAESSAGIO | 1.7855
EQUIPAMENTOS DE PROTEÇÃO | [14 empty] | 0
Bandeja primária - 1 montagens |  | m | 152.26 | 524.2632 | 79824.3179 | Média | Lançado Sienge |  | 0 |  | 0 |  | 0 |  | 0 | 0 | 524.2632
Bandeja secundária - 2 montagens |  | m | 73.29 | 385.0282 | 28218.7168 | Média | Lançado Sienge |  | 0 |  | 0 |  | 0 |  | 0 | 0 | 385.0282
Guarda-corpo vãos tela prolipopileno (fixado em fôrma de madeira) |  | m | 323.1 | 22.2244 | 7180.7036 | Média | Lançado Sienge |  | 0 |  | 0 |  | 0 |  | 0 | 0 | 22.2244
Guarda-corpo de laje após desforma - Escora metálica, travessões e tela |  | m | #REF! | 36.9291 | #REF! | Média | Lançado Sienge |  | 0 |  | 0 |  | 0 |  | 0 | 0 | 0
Fechamento removível de vãos de porta de elevador em madeira, |  | m² | 808.83 | 38.9177 | 31477.8033 | Média | Lançado Sienge |  | 0 |  | 0 |  | 0 |  | 0 | 0 | 38.9177
Fechamento removível de vãos de porta de entrada dos aptos. em madeira |  | m² | 130.851 | 6.1448 | 804.0467 | Média | Lançado Sienge |  | 0 |  | 0 |  | 0 |  | 0 | 0 | 0
Fechamento removível de abertura no piso do elevador em madeira |  | m² | 232.56 | 200.3249 | 46587.5587 | Média | Lançado Sienge |  | 0 |  | 0 |  | 0 |  | 0 | 0 | 0
Rede de proteção, SLQA, Intermediário |  | m² | #REF! | 396.9657 | #REF! | Média | Lançado Sienge |  | 0 |  | 0 |  | 0 |  | 0 | 0 | 0
Instalações Provisórias (central de aço, formas, argamassa, almoxarifado geral, construções temporárias) |  | vb | 1 | 267952.6323 | 267952.6323 | Média | Pendente |  | 0 |  | 0 |  | 0 |  | 0 | 0
Tela fachadeira mosqueteiro reforçada simples |  | m2 | #REF! | 6.735 | #REF! | Média | Lançado Sienge |  | 0 |  | 0 |  | 0 |  | 0 | 0 | 6.735
EPI seguindo projeto de segurança |  | vb | 1 | 24000 | 24000 | Média | Lançado Sienge |  | 0 |  | 0 |  | 0 |  | 0 | 0 | 0
Ferramentas |  |  |  | 38400 | [10 empty] | 0
SEGURANÇA DO TRABALHO | [14 empty] | 0
Serviço de segurança do trabalho - Terceirizado |  | vb | 1 | 1210 | 1210 | Informado no Formulário | Lançado Sienge | 1058.8235 | 0.20447 | 654.72 | 0.13288 | 600 | 0.10024 | 0 | 0 | 0.14587 | 926.0346
MEIO AMBIENTE | [14 empty] | 0
Elaboração do Programa de Prevenção dos Riscos Ambientais (PPRA) |  | vb | 1 | 1000 | 1000 | Informado no Formulário | Lançado Sienge | 3500 | 0.67589 |  | 0 | 600 | 0.10024 | 0 | 0 | 0.38807 | 2463.6469
Elaboração do Programa de Controle Médico de Saúde Ocupacional (PCMSO) |  | vb | 1 | 1000 | 1000 | Informado no Formulário | Lançado Sienge |  | 0 |  | 0 | 600 | 0.10024 | 0 | 0 | 0.10024 | 636.4057 | AS RAMOS - PAESSAGIO | 0.88131
Elaboração do Programa de Condições e Meio Ambiente de Trabalho na indústria da construção (PCMAT) |  | vb | 1 | 1000 | 1000 | Informado no Formulário | Lançado Sienge |  | 0 | 2500 | 0.50741 | 2500 | 0.41769 | 0 | 0 | 0.46255 | 2936.4845
Projetos de Segurança do Trabalho |  | vb | 1 | 1000 | 1000 | Informado no Formulário | Lançado Sienge | 1070.41 | 0.20671 |  | 0 |  | 0 |  | 0 | 0.20671 | 1312.2884
SAÚDE OCUPACIONAL | [14 empty] | 0
Medicamentos preventivos e de emergência |  | vb | 1 | 381.4393 | 381.4393 | Média | Lançado Sienge | 147.0588 | 0.028399 | 600 | 0.12178 | 180 | 0.030073 | 0 | 0 | 0.060083 | 381.4393 | AS RAMOS - PAESSAGIO | 0.15743
Kit socorrista |  | vb | 1 | 1617.6385 | 1617.6385 | Média | Lançado Sienge | 2122.36 | 0.40985 | 1500 | 0.30444 | 300 | 0.050122 | 0 | 0 | 0.25481 | 1617.6385 | AS RAMOS - PAESSAGIO | 0.1102
Dedetização, desratização e sanitização dos ambientes |  | vb | 1 | 2852.2431 | 2852.2431 | Média | Lançado Sienge | 1500 | 0.28967 | 3000 | 0.60889 |  | 0 |  | 0 | 0.44928 | 2852.2431
EQUIPE DE GESTÃO E APOIO | [14 empty] | 0
Engenheiro civil |  | mês | 48 | 18977.2 | 910905.6 | Informado no Formulário | Lançado Sienge | 8823.5294 | 1.7039 | 5000 | 1.0148 | 2800 | 0.46781 | 0 | 0 | 1.0622 | 6743.2718
Almoxarifado |  | mês | 48 | 5495 | 263760 | Informado no Formulário | Lançado Sienge | 0 | 0 | 3000 | 0.60889 | 3136.88 | 0.52409 | 0 | 0 | 0.56649 | 3596.3741
Mestre de obras |  | mês | 48 | 14815.6 | 711148.8 | Informado no Formulário | Lançado Sienge |  | 0 |  | 0 | 3175.35 | 0.53052 | 0 | 0 | 0.53052 | 3368.0182
SINALIZAÇÃO | [14 empty] | 0
Sinalização obra |  | vb | 1 | 3667.3954 | 3667.3954 | Média | Lançado Sienge | 2829.81 | 0.54647 | 3000 | 0.60889 |  | 0 |  | 0 | 0.57768 | 3667.3954
DESPESAS DE CONSUMO E MANUTENÇÃO | [14 empty] | 0
Consumo de água e esgoto |  | mês | 48 | 500 | 24000 | Informado no Formulário | Lançado Sienge | 571.95 | 0.11045 | 580 | 0.11772 | 300 | 0.050122 | 0 | 0 | 0.092764 | 588.9106
Consumo de luz/energia |  | mês | 48 | 1000 | 48000 | Informado no Formulário | Lançado Sienge | 743.53 | 0.14358 | 800 | 0.16237 | 300 | 0.050122 | 0 | 0 | 0.11869 | 753.5187
Consumo de internet |  | mês | 48 | 150 | 7200 | Informado no Formulário | Lançado Sienge | 136.18 | 0.026298 | 140 | 0.028415 | 320 | 0.053464 | 0 | 0 | 0.036059 | 228.9201
Consumo de telefone |  | mês | 48 | 50 | 2400 | Informado no Formulário | Lançado Sienge |  | 0 | 50 | 0.010148 |  | 0 |  | 0 | 0.010148 | 64.4256
Coleta de lixo |  | mês | 48 | 40.3437 | 1936.4997 | Média | Lançado Sienge | 24.51 | 0.0047332 | 35 | 0.0071037 | 43.26 | 0.0072277 | 0 | 0 | 0.0063548 | 40.3437
Alimentação |  | mês | 48 | 3029.8456 | 145432.5893 | Média | Lançado Sienge |  | 0 |  | 0 |  | 0 | 2983 | 0.47725 | 0.47725 | 3029.8456
Material de higiene e limpeza |  | mês | 48 | 363.8982 | 17467.116 | Média | Lançado Sienge | 272.36 | 0.052596 | 300 | 0.060889 | 350 | 0.058476 | 0 | 0 | 0.05732 | 363.8982
Manutenção provisória de canteiro |  | mês | 48 | 413.4059 | 19843.482 | Média | Lançado Sienge | 306.56 | 0.0592 | 350 | 0.071037 |  | 0 |  | 0 | 0.065119 | 413.4059
Manutenção provisória elétrica |  | mês | 48 | 320.072 | 15363.455 | Média | Lançado Sienge | 259.4 | 0.050093 | 250 | 0.050741 |  | 0 |  | 0 | 0.050417 | 320.072
Manutenção provisória hidrossanitária |  | mês | 48 | 164.0418 | 7874.006 | Média | Lançado Sienge | 141.49 | 0.027323 | 120 | 0.024356 |  | 0 |  | 0 | 0.025839 | 164.0418
Manutenção provisória vigilância e acesso |  | mês | 48 | 197.8236 | 9495.5341 | Média | Lançado Sienge | 165.07 | 0.031877 | 150 | 0.030444 |  | 0 |  | 0 | 0.031161 | 197.8236
Equipamentos de escritório |  | vb | 1 | 41000 | 41000 | Média | Lançado Sienge |  | 0 |  | 0 |  | 0 |  | 0 | 0 | 0
Gerenciamento eletrônico |  | vb | 1 | 451.9462 | 451.9462 | Média | Lançado Sienge |  | 0 |  | 0 | 495 | 0.082702 | 373 | 0.059677 | 0.071189 | 451.9462
Gerenciamento autonomo de energia |  | vb | 1 | 0 | 0 | Média | Pendente |  | 0 |  | 0 | 0 | 0 |  | 0 | 0 | 0
Despesas com vizinhos |  | vb | 1 | 4243.978 | 4243.978 | Média | Lançado Sienge | 4716.34 | 0.91078 | 2100 | 0.42622 |  | 0 |  | 0 | 0.6685 | 4243.978 | GMF - ATALAIA | 2.0844 | MABREM - GRAN TORINO | 7.9817 | AS RAMOS - PAESSAGIO | 2.1902
Esgotamento de sistema sanitário temporário |  | vb | 1 | 1838.952 | 1838.952 | Média | Lançado Sienge | 1500 | 0.28967 |  | 0 |  | 0 |  | 0 | 0.28967 | 1838.952
Frete |  | vb | 1 | 16883.3407 | 16883.3407 | Média | Lançado Sienge | 16507.21 | 3.1877 | 10500 | 2.1311 |  | 0 |  | 0 | 2.6594 | 16883.3407
Cópias e plotagens |  | vb | 1 | 5544.0206 | 5544.0206 | Média | Lançado Sienge | 4630.05 | 0.89411 | 4200 | 0.85244 | 200 | 0.033415 | 0 | 0 | 0.87328 | 5544.0206
INSTALAÇÕES PROVISÓRIAS | [14 empty] | 0
Aquisição conteiner |  | vb | 1 | 626.4094 | 626.4094 | Média | Lançado Sienge |  | 0 |  | 0 |  | 0 |  | 0 | 0.09867 | 626.4094 | MABREM - GRAN TORINO | 0.039908 | AS RAMOS - PAESSAGIO | 0.15743
Locação de banheiros quimicos |  | mes | 4 | 1019.4804 | 4077.9217 | Média | Lançado Sienge | 0 | 0 | 400 | 0.081185 |  | 0 | 1500 | 0.23999 | 0.16059 | 1019.4804 | GMF - ATALAIA | 0.16374
Mobiliário de apoio a obra |  | vb | 1 | 120700 | 120700 | Média | Lançado Sienge |  | 0 |  | 0 |  | 0 |  | 0 | 0 | 0
INSTALAÇÕES PROVISÓRIAS - DIVISÓRIAS EM MADEIRA COMPENSADA DUPLA E SIMPLES |  | vb | 1 | 27943.5149 | 27943.5149 | Média | Lançado Sienge |  | 0 |  | 0 | 26345 | 4.4016 | 2500 | 0.39998 | 4.4016 | 27943.5149
Tapume de TELHA METÁLICA TRAPEZOIDAL |  | m2 | 220 | 132.5472 | 29160.3913 | Média | Lançado Sienge |  | 0 |  | 0 |  | 0 |  | 0 | 0 | 0
LIGAÇÕES PROVISÓRIAS | [14 empty] | 0
Rede provisória - agua fria, esgoto e drenagem |  | vb | 1 | 5010.2281 | 5010.2281 | Média | Lançado Sienge | 2815 | 0.54361 | 6400 | 1.299 | 3142.44 | 0.52502 | 0 | 0 | 0.7892 | 5010.2281
Rede provisória - elétrica, comunicação e dados |  | vb | 1 | 5464.5643 | 5464.5643 | Média | Lançado Sienge | 5188 | 1.0019 | 5200 | 1.0554 | 3142.44 | 0.52502 | 0 | 0 | 0.86076 | 5464.5643
LIMPEZA DO TERRENO | [14 empty] | 0
Remoção de entulhos e resíduos |  | vb | 1 | 7733.8841 | 7733.8841 | Média | Lançado Sienge | 17000 | 3.2829 | 350 | 0.071037 | 1800 | 0.30073 | 0 | 0 | 1.2182 | 7733.8841
EQUIPAMENTOS DE OBRA | [14 empty] | 0
Elevador cremalheira |  | vb | 1 | 295851.7479 | 295851.7479 | Média | Lançado Sienge | 275000 | 53.1056 |  | 0 | 240000 | 40.098 | 0 | 0 | 46.6018 | 295851.7479
Manutenção preventiva de elevador cremalheira |  | mes | 27 | 13043.207 | 352166.5896 | Média | Lançado Sienge | 4000 | 0.77244 |  | 0 | 19970.79 | 3.3366 | 0 | 0 | 2.0545 | 13043.207
Montagem e desmontagem de elevador cremalheira |  | un | 1 | 29212.1612 | 29212.1612 | Média | Lançado Sienge | 25000 | 4.8278 |  | 0 | 26186.24 | 4.3751 | 0 | 0 | 4.6014 | 29212.1612
[5 empty] | #REF! | [9 empty] | 0
0
0
0
0
0
0
0
0
0
0
0
0
0
0
0
0
0
0
0
0
0
0
0
0
Note on U72: Larissa Oliveira: GMF - MORADAS ATALAIA VALOR - COMPOSIÇÃO SINAPI
Note on U73: Larissa Oliveira: GMF - MORADAS ATALAIA VALOR - COMPOSIÇÃO SINAPI
Note on G96: Larissa Oliveira: encargos estimados 1,0808 = 28%+80,08%+250 de extra
Note on G97: Larissa Oliveira: encargos de 57%
Note on G98: Larissa Oliveira: encargos estimados 1,0808 = 28%+80,08%+250 de extra
Note on G119: Larissa Oliveira: 40 * 345,21
Note on P124: Larissa Oliveira: compensado simples
Note on R124: Larissa Oliveira: compensado simples

## NOUVE
Obra | NOUVE 354
CONSTRUTORA | HOUZE
Endereço da obra
AREA TERRENO
Unidade construtiva M² | 5438.9
ANO | 2022-09-01
CUB | 2623.42
Código | Descrição | Un. | Quantidade orçada | Preço unitário | Preço total
01 | ESTUDOS, PROJETOS E CONSULTORIAS |  |  |  | 236049.5
01.001 | ESTUDOS, PROJETOS E CONSULTORIAS |  |  |  | 236049.5
01.001.001 | Estudos |  |  |  | 12825
01.001.001.001 | Memorial descritivo | vb | 0 | 0 | 0
01.001.001.002 | Levantamento Topográfico | vb | 1 | 1021 | 1021
01.001.001.003 | Estudo ambiental | vb | 1 | 3600 | 3600
01.001.001.004 | Sondagem do terreno | vb | 1 | 8204 | 8204
01.001.001.005 | Projeto de canteiro | vb | 0 | 0 | 0
01.001.002 | Projetos |  |  |  | 163650
01.001.002.001 | Projeto Arquitetônico legal | vb | 1 | 100000 | 100000
01.001.002.002 | Projeto Fundações | vb | 1 | 11200 | 11200
01.001.002.003 | Projeto Estrutural | vb | 1 | 52450 | 52450
01.001.002.004 | Projeto de automação | vb | 0 | 0 | 0
01.001.002.005 | Projeto de climatização, exaustão e acústico | vb | 0 | 0 | 0
01.001.002.006 | Projeto de impermeabilização | vb | 0 | 0 | 0
01.001.003 | Consultorias |  |  |  | 27500
01.001.003.001 | Orçamento e planejamento | vb | 1 | 27500 | 27500
01.001.004 | Ensaios e Laudos |  |  |  | 32074.5
01.001.004.001 | Controle Tecnologico de Concreto | m3 | 2138.3 | 15 | 32074.5
02 | TAXAS, DOCUMENTOS |  |  |  | 659910.95
02.001 | TAXAS, DOCUMENTOS |  |  |  | 659910.95
02.001.001 | Taxas e Documentos |  |  |  | 659910.95
02.001.001.001 | Despesas de Seguros | vb | 1 | 10000 | 10000
02.001.001.002 | Aprovação e legalização ambiental | vb | 1 | 7000 | 7000
02.001.001.003 | Aprovação e legalização prefeitura | vb | 1 | 12500 | 12500
02.001.001.004 | Aprovação e legalização água e esgoto | vb | 1 | 5000 | 5000
02.001.001.005 | Aprovação e legalização elétrico | vb | 1 | 3537.26 | 3537.26
02.001.001.006 | Aprovação e legalização Bombeiros | vb | 1 | 4000 | 4000
02.001.001.007 | Taxas de ART | vb | 1 | 1414.9 | 1414.9
02.001.001.008 | Taxas de Alvará | vb | 1 | 51458.79 | 51458.79
02.001.001.009 | Outorga | vb | 1 | 500000 | 500000
02.001.001.010 | Despesas de cartório / taxas gerais | vb | 1 | 25000 | 25000
02.001.001.011 | ISS/ INSS | vb | 1 | 40000 | 40000
03 | SEGURANÇA, MEIO AMBIENTE E SAÚDE |  |  |  | 229208.18
03.001 | SEGURANÇA, MEIO AMBIENTE E SAÚDE |  |  |  | 229208.18
03.001.001 | Segurança do trabalho |  |  |  | 36000
03.001.001.001 | Serviço terceirizado de segurança do trabalho | mes | 34 | 1058.8235 | 36000
03.001.002 | Equipamentos de proteção |  |  |  | 158515.41
03.001.002.001 | Equipamento de proteção individual - EPI | vb | 1 | 5000 | 5000
03.001.002.002 | Bandejas Primarias | m | 94 | 343.084 | 32249.9
03.001.002.003 | Bandejas Secundarias | m | 131.24 | 176.344 | 23143.39
03.001.002.004 | Guarda-corpo de vãos, fixado em forma de madeira, em trama de madeira com tela de polipropileno | m | 268.83 | 19.497 | 5241.38
03.001.002.005 | Fechamento removível de vãos de porta de elevador em madeira | m2 | 100.32 | 129.2125 | 12962.6
03.001.002.006 | Ferramentas | vb | 1 | 13200 | 13200
03.001.002.007 | Guarda corpo de laje apos desforma | m | 316.28 | 9.5033 | 3005.7
03.001.002.008 | Tela em polietileno para fachada | m2 | 4244.96 | 3.3465 | 14205.76
03.001.002.009 | Linha de vida | m | 316.28 | 156.528 | 49506.68
03.001.003 | Meio ambiente |  |  |  | 4570.41
03.001.003.001 | Elaboração do Programa de Prevenção dos Riscos Ambientais (PPRA) | vb | 1 | 3500 | 3500
03.001.003.002 | Elaboração do Programa de Controle Médico de Saúde Ocupacional (PCMSO) | vb | 0 | 0 | 0
03.001.003.003 | Elaboração do Programa de Condições e meio Ambiente de Trabalho na Indústria de Construção (PCMAT) | vb | 0 | 0 | 0
03.001.003.004 | Projetos de Segurança do Trabalho | vb | 1 | 1070.41 | 1070.41
03.001.004 | Saúde ocupacional |  |  |  | 30122.36
03.001.004.001 | Remoção de entulhos | mes | 34 | 500 | 17000
03.001.004.002 | Medicamentos preventivos e de emergência | mes | 34 | 147.0588 | 5000
03.001.004.003 | Kit socorrista | vb | 1 | 2122.36 | 2122.36
03.001.004.004 | Dedetização, desratização e sanitização dos ambientes | vb | 4 | 1500 | 6000
04 | ADMINISTRAÇÃO E CANTEIRO DE OBRA |  |  |  | 791658.2
04.001 | ADMINISTRAÇÃO E CANTEIRO DE OBRA |  |  |  | 791658.2
04.001.001 | Equipe de gestão e apoio |  |  |  | 540000
04.001.001.001 | Engenheiro | mes | 34 | 8823.5294 | 300000
04.001.001.002 | Almoxarife | mes | 0 | 0 | 0
04.001.001.003 | Estagiário | mes | 34 | 1588.2353 | 54000
04.001.001.004 | Guincheiro | mes | 34 | 2941.1765 | 100000
04.001.001.005 | Limpeza de obra | mes | 34 | 1470.5882 | 50000
04.001.001.006 | Vigilância / portaria | mes | 34 | 1058.8235 | 36000
04.001.002 | Canteiro de obras |  |  |  | 125567.58
04.001.002.001 | Limpeza mecanizada de camada vegetal | m2 | 600.35 | 5.5 | 3301.93
04.001.002.002 | Demolições | vb | 1 | 11500 | 11500
04.001.002.003 | Galpão provisório para canteiro de obra | vb | 1 | 60000 | 60000
04.001.002.004 | Rede provisória de água fria, esgoto e drenagem | vb | 1 | 2815 | 2815
04.001.002.005 | Redes provisória elétricas, comunicação e dados | vb | 1 | 5188 | 5188
04.001.002.006 | Locação de banheiro químico | mes | 0 | 0 | 0
04.001.002.007 | Sinalização geral da obra | vb | 1 | 2829.81 | 2829.81
04.001.002.008 | Mobiliário de apoio a obra | vb | 1 | 8100 | 8100
04.001.002.009 | Equipamentos de escritório | vb | 1 | 20000 | 20000
04.001.002.010 | Tapume em telha metálica trapezoidal | m2 | 66 | 179.2855 | 11832.84
04.001.003 | Despesas de consumo e manutenção |  |  |  | 126090.62
04.001.003.001 | Despesas de consumo - água e esgoto | mes | 34 | 571.95 | 19446.3
04.001.003.002 | Despesas de consumo - luz/energia | mes | 34 | 743.53 | 25280.02
04.001.003.003 | Despesas de consumo - internet | mes | 34 | 136.18 | 4630.12
04.001.003.004 | Despesas de consumo - coleta de lixo | mes | 34 | 24.51 | 833.34
04.001.003.005 | Despesas de consumo - material de expediente/escritório | mes | 34 | 282.98 | 9621.32
04.001.003.006 | Despesas de consumo - material de higiene e limpeza | mes | 34 | 272.36 | 9260.24
04.001.003.007 | Fretes e carretos* | vb | 1 | 16507.21 | 16507.21
04.001.003.008 | Consumo de cópias | vb | 1 | 4630.05 | 4630.05
04.001.003.009 | Despesas com vizinhos | vb | 1 | 4716.34 | 4716.34
04.001.003.010 | Esgotamento de sistema sanitário temporário | mes | 1 | 1500 | 1500
04.001.003.011 | Manutenção provisória do canteiro | mes | 34 | 306.56 | 10423.04
04.001.003.012 | Manutenção provisória elétrica | mes | 34 | 259.4 | 8819.6
04.001.003.013 | Manutenção provisória hidrossanitária | mes | 34 | 141.49 | 4810.66
04.001.003.014 | Manutenção provisória de vigilância e acessos | mes | 34 | 165.07 | 5612.38
05 | EQUIPAMENTOS |  |  |  | 796985.14
05.001 | EQUIPAMENTOS |  |  |  | 796985.14
05.001.001 | Equipamentos de Carga e Transporte |  |  |  | 94435.14
05.001.001.001 | Equipamentos de apoio a obra | vb | 1 | 18327 | 18327
05.001.001.002 | Condutor de entulho vertical | vb | 1 | 15000 | 15000
05.001.001.003 | Carro utilitário para transporte de cargas ou pessoas | vb | 1 | 50000 | 50000
05.001.001.004 | Manutenção para carro para passageiros | mes | 34 | 326.71 | 11108.14
05.001.002 | Balancins |  |  |  | 132750
05.001.002.001 | Locação de balancim | mes | 17 | 6750 | 114750
05.001.002.002 | Mão de obra de montagem e desmontagem de balancim | un | 18 | 1000 | 18000
05.001.003 | Equipamentos de obra |  |  |  | 569800
05.001.003.001 | Elevador cremalheira | vb | 1 | 275000 | 275000
05.001.003.002 | Manutenção preventiva de elevador cremalheira | mes | 18 | 4000 | 72000
05.001.003.003 | Montagem e desmontagem de elevador cremalheira | un | 2 | 25000 | 50000
05.001.003.004 | Mini grua | vb | 1 | 95000 | 95000
05.001.003.005 | Mini grua - Montagem inicial | un | 1 | 3500 | 3500
05.001.003.006 | Mini grua - Manutenção preventiva | un | 16 | 1300 | 20800
05.001.003.007 | Mini grua - Desmontagem | un | 1 | 3500 | 3500
05.001.003.008 | Aquisição de Fôrma Plástica para Laje Nervurada | vb | 1 | 50000 | 50000
Total da unidade construtiva |  |  |  |  | 2713811.97
Obra
Unidade construtiva
Tipo de obra
Endereço da obra
Versão do orçamento
BDI
Preços expressos em
Código | Descrição | Un. | Quantidade orçada | Preço unitário | Preço total
01 | MOVIMENTAÇÃO DE TERRA |  |  |  | 65694.42
01.001 | MOVIMENTAÇÃO DE TERRA |  |  |  | 65694.42
01.001.001 | Corte e Escavação |  |  |  | 20000.02
01.001.001.001 | Escavação vertical de terreno com escavadeira | m3 | 550.869 | 36.3063 | 20000.02
01.001.002 | Escavação e Reaterro de Valas |  |  |  | 9058.35
01.001.002.001 | Escavação Mecânica Vala Exceto Rocha até 1.5m | m3 | 229.71 | 37.44 | 8600.34
01.001.002.002 | Reaterro mecanizado de valas para blocos, baldrames e cisterna, com retroescavadeira | m3 | 53.01 | 8.64 | 458.01
01.001.003 | Regularização e Apiloamento de Fundo de Valas |  |  |  | 6636.02
01.001.003.001 | Lastro de material granular 5cm | m3 | 33.56 | 197.736 | 6636.02
01.001.004 | Remoção de Terra |  |  |  | 30000.03
01.001.004.001 | Movimentação de terra para bota-fora | m3 | 600.35 | 49.9709 | 30000.03
02 | INFRAESTRUTURA |  |  |  | 857974.46
02.001 | FUNDAÇÃO PROFUNDA |  |  |  | 470344.59
02.001.001 | Perfuração |  |  |  | 126480
02.001.001.001 | Perfuração de estaca hélice contínua, diâmetro 40cm | m | 308 | 60 | 18480
02.001.001.002 | Perfuração de estaca hélice contínua, diâmetro 60cm | m | 1350 | 80 | 108000
02.001.002 | Armadura |  |  |  | 25058.09
02.001.002.001 | Armação aço CA-50, diâmetro de 6,3mm para estacas, corte e dobra em indústria | kg | 472 | 7.8628 | 3711.24
02.001.002.002 | Armação aço CA-50, diâmetro de 12,5mm para estacas, corte e dobra em indústria | kg | 225 | 7.2455 | 1630.24
02.001.002.003 | Armação aço CA-50, diâmetro de 16,0mm para estacas, corte e dobra em indústria | kg | 2730 | 7.2222 | 19716.61
02.001.003 | Concreto |  |  |  | 318806.5
02.001.003.001 | Concreto usinado bombeável, para estacas, fck 40MPa, slump = 24 +/- 2 B0, incluindo serviço de bombeamento | m3 | 505 | 631.3 | 318806.5
02.002 | FUNDAÇÃO RASA |  |  |  | 387629.87
02.002.001 | Forma |  |  |  | 32783.78
02.002.001.001 | Fabricação, Montagem e Desmontagem de Fôrma para Bloco e Baldrame, em Tábua de Madeira* | m2 | 665.2 | 49.2841 | 32783.78
02.002.002 | Armadura |  |  |  | 120169.63
02.002.002.001 | Armação aço CA-50, diâmetro de 6,3mm para blocos e baldrames, corte e dobra em industria | kg | 610 | 7.9696 | 4861.46
02.002.002.002 | Armação aço CA-50, diâmetro de 8,0mm para blocos e baldrames, corte e dobra em industria | kg | 214.7 | 7.9003 | 1696.19
02.002.002.003 | Armação aço CA-50, diâmetro de 10,0mm para blocos e baldrames, corte e dobra em industria | kg | 215 | 7.5722 | 1628.02
02.002.002.004 | Armação aço CA-50, diâmetro de 12,5mm para blocos e baldrames, corte e dobra em industria | kg | 2645 | 7.2455 | 19164.35
02.002.002.005 | Armação aço CA-50, diâmetro de 16,0mm para blocos e baldrames, corte e dobra em industria | kg | 4620 | 7.2222 | 33366.56
02.002.002.006 | Armação aço CA-50, diâmetro de 20,0mm para blocos e baldrames, corte e dobra em industria | kg | 8245 | 7.2108 | 59453.05
02.002.003 | Concreto |  |  |  | 103899.6
02.002.003.001 | Concreto usinado bombeável, para blocos e baldrames, fck 40 MPa, slump = 12 +/- 2 B01, incluindo serviço de bombeamento | m3 | 176.7 | 588 | 103899.6
02.002.004 | Mão de obra |  |  |  | 130776.86
02.002.004.001 | Mão de obra empreitada para execução de infraestrutura - blocos e baldrames | m2 | 751.158 | 170 | 127696.86
02.002.004.002 | Arrasamento mecanizado de estacas | un | 56 | 55 | 3080
03 | SUPRAESTRUTURA |  |  |  | 3146154.88
03.001 | SUPRAESTRUTURA - TÉRREO |  |  |  | 216198.28
03.001.001 | Forma |  |  |  | 13564.68
03.001.001.001 | Forma Compensado Plástificado 18mm para Pilar 10x | m2 | 120 | 25.467 | 3056.04
03.001.001.002 | Forma Compensado Plástificado 18mm para Laje Nervurada 10x | m2 | 385.6 | 27.2527 | 10508.64
03.001.002 | Armadura |  |  |  | 34605.64
03.001.002.001 | Armadura CA-50 Diâmetro 6,30mm | kg | 2415 | 7.7821 | 18793.77
03.001.002.002 | Armadura CA-50 Diâmetro 8,00mm | kg | 155 | 7.9771 | 1236.45
03.001.002.003 | Armadura CA-50 Diâmetro 10,0mm | kg | 100 | 7.616 | 761.6
03.001.002.004 | Armadura CA-50 Diâmetro 12,5mm | kg | 255 | 7.2562 | 1850.33
03.001.002.005 | Armadura CA-50 Diâmetro 16,0mm | kg | 600 | 7.2329 | 4339.74
03.001.002.006 | Armadura CA-50 Diâmetro 20,0mm | kg | 1030 | 7.4017 | 7623.75
03.001.003 | Concreto |  |  |  | 53272.8
03.001.003.001 | Concreto usinado bombeável, para supraestrutura, fck 40MPa, slump = 12 +/- 2 B1, incluindo serviço de bombeamento | m3 | 90.6 | 588 | 53272.8
03.001.004 | Complementares |  |  |  | 29620.86
03.001.004.001 | Escoramento com pontalete de madeira de eucalipto | m2 | 500.79 | 25.769 | 12904.86
03.001.004.002 | Locação de Fôrma Plástica para Laje Nervurada | mes | 1 | 16716 | 16716
03.001.005 | Mão de obra |  |  |  | 85134.3
03.001.005.001 | Mão de obra empreitada para execução de estrutura de concreto armado em supraestrutura | m2 | 500.79 | 170 | 85134.3
03.002 | SUPRAESTRUTURA - 2° PAVIMENTO (GARAGEM) |  |  |  | 281404.5
03.002.001 | Forma |  |  |  | 17107.11
03.002.001.001 | Forma Compensado Plástificado 18mm para Viga 10x | m2 | 352 | 24.429 | 8599.01
03.002.001.002 | Forma Compensado Plástificado 18mm para Pilar 10x | m2 | 215.3 | 25.467 | 5483.05
03.002.001.003 | Forma Compensado Plástificado 18mm para Laje Nervurada 10x | m2 | 111 | 27.2527 | 3025.05
03.002.002 | Armadura |  |  |  | 73437.4
03.002.002.001 | Armadura CA-50 Diâmetro 6,30mm | kg | 910 | 7.7821 | 7081.71
03.002.002.002 | Armadura CA-50 Diâmetro 8,00mm | kg | 1540 | 7.9771 | 12284.73
03.002.002.003 | Armadura CA-50 Diâmetro 10,0mm | kg | 1700 | 7.616 | 12947.2
03.002.002.004 | Armadura CA-50 Diâmetro 12,5mm | kg | 315 | 7.2562 | 2285.7
03.002.002.005 | Armadura CA-50 Diâmetro 16,0mm | kg | 4070 | 7.2329 | 29437.9
03.002.002.006 | Armadura CA-50 Diâmetro 20,0mm | kg | 1270 | 7.4017 | 9400.16
03.002.003 | Concreto |  |  |  | 74440.8
03.002.003.001 | Concreto usinado bombeável, para supraestrutura, fck 40MPa, slump = 12 +/- 2 B1, incluindo serviço de bombeamento | m3 | 126.6 | 588 | 74440.8
03.002.004 | Complementares |  |  |  | 29839.89
03.002.004.001 | Escoramento com pontalete de madeira de eucalipto | m2 | 509.29 | 25.769 | 13123.89
03.002.004.002 | Locação de Fôrma Plástica para Laje Nervurada | mes | 1 | 16716 | 16716
03.002.005 | Mão de obra |  |  |  | 86579.3
03.002.005.001 | Mão de obra empreitada para execução de estrutura de concreto armado em supraestrutura | m2 | 509.29 | 170 | 86579.3
03.003 | SUPRAESTRUTURA - 3° PAVIMENTO (GARAGEM) |  |  |  | 270331.72
03.003.001 | Forma |  |  |  | 15726.41
03.003.001.001 | Forma Compensado Plástificado 18mm para Viga 10x | m2 | 320.2 | 24.429 | 7822.17
03.003.001.002 | Forma Compensado Plástificado 18mm para Pilar 10x | m2 | 182.6 | 25.467 | 4650.27
03.003.001.003 | Forma Compensado Plástificado 18mm para Laje Nervurada 10x | m2 | 119.4 | 27.2527 | 3253.97
03.003.002 | Armadura |  |  |  | 70272.12
03.003.002.001 | Armadura CA-50 Diâmetro 6,30mm | kg | 735 | 7.7821 | 5719.84
03.003.002.002 | Armadura CA-50 Diâmetro 8,00mm | kg | 1515 | 7.9771 | 12085.31
03.003.002.003 | Armadura CA-50 Diâmetro 10,0mm | kg | 1615 | 7.616 | 12299.84
03.003.002.004 | Armadura CA-50 Diâmetro 12,5mm | kg | 265 | 7.2562 | 1922.89
03.003.002.005 | Armadura CA-50 Diâmetro 16,0mm | kg | 4080 | 7.2329 | 29510.23
03.003.002.006 | Armadura CA-50 Diâmetro 20,0mm | kg | 1180 | 7.4017 | 8734.01
03.003.003 | Concreto |  |  |  | 67914
03.003.003.001 | Concreto usinado bombeável, para supraestrutura, fck 40MPa, slump = 12 +/- 2 B1, incluindo serviço de bombeamento | m3 | 115.5 | 588 | 67914
03.003.004 | Complementares |  |  |  | 29839.89
03.003.004.001 | Escoramento com pontalete de madeira de eucalipto | m2 | 509.29 | 25.769 | 13123.89
03.003.004.002 | Locação de Fôrma Plástica para Laje Nervurada | mes | 1 | 16716 | 16716
03.003.005 | Mão de obra |  |  |  | 86579.3
03.003.005.001 | Mão de obra empreitada para execução de estrutura de concreto armado em supraestrutura | m2 | 509.29 | 170 | 86579.3
03.004 | SUPRAESTRUTURA - DIFERENCIADO |  |  |  | 313742.33
03.004.001 | Forma |  |  |  | 18946.94
03.004.001.001 | Forma Compensado Plástificado 18mm para Viga 10x | m2 | 386.4 | 24.429 | 9439.37
03.004.001.002 | Forma Compensado Plástificado 18mm para Pilar 10x | m2 | 227.9 | 25.467 | 5803.93
03.004.001.003 | Forma Compensado Plástificado 18mm para Laje Nervurada 10x | m2 | 135.9 | 27.2527 | 3703.64
03.004.002 | Armadura |  |  |  | 121484.02
03.004.002.001 | Armadura CA-50 Diâmetro 6,30mm | kg | 760 | 7.7821 | 5914.4
03.004.002.002 | Armadura CA-50 Diâmetro 8,00mm | kg | 920 | 7.9771 | 7338.93
03.004.002.003 | Armadura CA-50 Diâmetro 10,0mm | kg | 1510 | 7.616 | 11500.16
03.004.002.004 | Armadura CA-50 Diâmetro 12,5mm | kg | 4365 | 7.2562 | 31673.31
03.004.002.005 | Armadura CA-50 Diâmetro 16,0mm | kg | 3530 | 7.2329 | 25532.14
03.004.002.006 | Armadura CA-50 Diâmetro 20,0mm | kg | 5340 | 7.4017 | 39525.08
03.004.003 | Concreto |  |  |  | 84495.6
03.004.003.001 | Concreto usinado bombeável, para supraestrutura, fck 40MPa, slump = 12 +/- 2 B1, incluindo serviço de bombeamento | m3 | 143.7 | 588 | 84495.6
03.004.004 | Complementares |  |  |  | 26206.47
03.004.004.001 | Escoramento com pontalete de madeira de eucalipto | m2 | 368.29 | 25.769 | 9490.47
03.004.004.002 | Locação de Fôrma Plástica para Laje Nervurada | mes | 1 | 16716 | 16716
03.004.005 | Mão de obra |  |  |  | 62609.3
03.004.005.001 | Mão de obra empreitada para execução de estrutura de concreto armado em supraestrutura | m2 | 368.29 | 170 | 62609.3
03.005 | SUPRAESTRUTURA - TIPO (x11) |  |  |  | 1478081.1
03.005.001 | Forma |  |  |  | 103414.56
03.005.001.001 | Forma Compensado Plástificado 18mm para Viga 10x | m2 | 2666 | 24.429 | 65127.71
03.005.001.002 | Forma Compensado Plástificado 18mm para Pilar 10x | m2 | 1460.8 | 25.467 | 37202.19
03.005.001.003 | Forma Compensado Plástificado 18mm para Laje Nervurada 10x | m2 | 39.8 | 27.2527 | 1084.66
03.005.002 | Armadura |  |  |  | 414463.62
03.005.002.001 | Armadura CA-50 Diâmetro 6,30mm | kg | 9615 | 7.7821 | 74824.89
03.005.002.002 | Armadura CA-50 Diâmetro 8,00mm | kg | 4355 | 7.9771 | 34740.27
03.005.002.003 | Armadura CA-50 Diâmetro 10,0mm | kg | 10650 | 7.616 | 81110.4
03.005.002.004 | Armadura CA-50 Diâmetro 12,5mm | kg | 3695 | 7.2562 | 26811.66
03.005.002.005 | Armadura CA-50 Diâmetro 16,0mm | kg | 25550 | 7.2329 | 184800.6
03.005.002.006 | Armadura CA-50 Diâmetro 20,0mm | kg | 1645 | 7.4017 | 12175.8
03.005.003 | Concreto |  |  |  | 376524.23
03.005.003.001 | Concreto usinado bombeável, para supraestrutura, fck 35MPa, slump = 12 +/- 2 B0, incluindo serviço de bombeamento | m3 | 696.3 | 540.75 | 376524.23
03.005.004 | Complementares |  |  |  | 91345.09
03.005.004.001 | Escoramento com pontalete de madeira de eucalipto | m2 | 2896.08 | 25.769 | 74629.09
03.005.004.002 | Locação de Fôrma Plástica para Laje Nervurada | mes | 1 | 16716 | 16716
03.005.005 | Mão de obra |  |  |  | 492333.6
03.005.005.001 | Mão de obra empreitada para execução de estrutura de concreto armado em supraestrutura | m2 | 2896.08 | 170 | 492333.6
03.006 | SUPRAESTRUTURA - DUPLEX INFERIOR |  |  |  | 147899.05
03.006.001 | Forma |  |  |  | 10090.93
03.006.001.001 | Forma Compensado Plástificado 18mm para Viga 10x | m2 | 242.5 | 24.429 | 5924.03
03.006.001.002 | Forma Compensado Plástificado 18mm para Pilar 10x | m2 | 132.8 | 25.467 | 3382.02
03.006.001.003 | Forma Compensado Plástificado 18mm para Laje Nervurada 10x | m2 | 28.8 | 27.2527 | 784.88
03.006.002 | Armadura |  |  |  | 35212.43
03.006.002.001 | Armadura CA-50 Diâmetro 6,30mm | kg | 895 | 7.7821 | 6964.98
03.006.002.002 | Armadura CA-50 Diâmetro 8,00mm | kg | 400 | 7.9771 | 3190.84
03.006.002.003 | Armadura CA-50 Diâmetro 10,0mm | kg | 905 | 7.616 | 6892.48
03.006.002.004 | Armadura CA-50 Diâmetro 12,5mm | kg | 410 | 7.2562 | 2975.04
03.006.002.005 | Armadura CA-50 Diâmetro 16,0mm | kg | 2100 | 7.2329 | 15189.09
03.006.003 | Concreto |  |  |  | 34337.63
03.006.003.001 | Concreto usinado bombeável, para supraestrutura, fck 35MPa, slump = 12 +/- 2 B0, incluindo serviço de bombeamento | m3 | 63.5 | 540.75 | 34337.63
03.006.004 | Complementares |  |  |  | 23500.46
03.006.004.001 | Escoramento com pontalete de madeira de eucalipto | m2 | 263.28 | 25.769 | 6784.46
03.006.004.002 | Locação de Fôrma Plástica para Laje Nervurada | mes | 1 | 16716 | 16716
03.006.005 | Mão de obra |  |  |  | 44757.6
03.006.005.001 | Mão de obra empreitada para execução de estrutura de concreto armado em supraestrutura | m2 | 263.28 | 170 | 44757.6
03.007 | SUPRAESTRUTURA - DUPLEX SUPERIOR |  |  |  | 106441.76
03.007.001 | Forma |  |  |  | 10462.59
03.007.001.001 | Forma Compensado Plástificado 18mm para Viga 10x | m2 | 250.1 | 24.429 | 6109.69
03.007.001.002 | Forma Compensado Plástificado 18mm para Pilar 10x | m2 | 143.1 | 25.467 | 3644.33
03.007.001.003 | Forma Compensado Plástificado 18mm para Laje Nervurada 10x | m2 | 26 | 27.2527 | 708.57
03.007.002 | Armadura |  |  |  | 31624.8
03.007.002.001 | Armadura CA-50 Diâmetro 6,30mm | kg | 840 | 7.7821 | 6536.96
03.007.002.002 | Armadura CA-50 Diâmetro 8,00mm | kg | 620 | 7.9771 | 4945.8
03.007.002.003 | Armadura CA-50 Diâmetro 10,0mm | kg | 435 | 7.616 | 3312.96
03.007.002.004 | Armadura CA-50 Diâmetro 12,5mm | kg | 540 | 7.2562 | 3918.35
03.007.002.005 | Armadura CA-50 Diâmetro 16,0mm | kg | 1785 | 7.2329 | 12910.73
03.007.003 | Concreto |  |  |  | 32607.23
03.007.003.001 | Concreto usinado bombeável, para supraestrutura, fck 35MPa, slump = 12 +/- 2 B0, incluindo serviço de bombeamento | m3 | 60.3 | 540.75 | 32607.23
03.007.004 | Complementares |  |  |  | 18694.54
03.007.004.001 | Escoramento com pontalete de madeira de eucalipto | m2 | 76.78 | 25.769 | 1978.54
03.007.004.002 | Locação de Fôrma Plástica para Laje Nervurada | mes | 1 | 16716 | 16716
03.007.005 | Mão de obra |  |  |  | 13052.6
03.007.005.001 | Mão de obra empreitada para execução de estrutura de concreto armado em supraestrutura | m2 | 76.78 | 170 | 13052.6
03.008 | SUPRAESTRUTURA - ROOFTOP |  |  |  | 162531.85
03.008.001 | Forma |  |  |  | 13273.63
03.008.001.001 | Forma Compensado Plástificado 18mm para Viga 10x | m2 | 315 | 24.429 | 7695.13
03.008.001.002 | Forma Compensado Plástificado 18mm para Pilar 10x | m2 | 135.9 | 25.467 | 3460.97
03.008.001.003 | Forma Compensado Plástificado 18mm para Laje Nervurada 10x | m2 | 77.7 | 27.2527 | 2117.53
03.008.002 | Armadura |  |  |  | 42408.58
03.008.002.001 | Armadura CA-50 Diâmetro 6,30mm | kg | 810 | 7.7821 | 6303.5
03.008.002.002 | Armadura CA-50 Diâmetro 8,00mm | kg | 1170 | 7.9771 | 9333.21
03.008.002.003 | Armadura CA-50 Diâmetro 10,0mm | kg | 740 | 7.616 | 5635.84
03.008.002.004 | Armadura CA-50 Diâmetro 12,5mm | kg | 685 | 7.2562 | 4970.5
03.008.002.005 | Armadura CA-50 Diâmetro 16,0mm | kg | 2235 | 7.2329 | 16165.53
03.008.003 | Concreto |  |  |  | 39636.98
03.008.003.001 | Concreto usinado bombeável, para supraestrutura, fck 35MPa, slump = 12 +/- 2 B0, incluindo serviço de bombeamento | m3 | 73.3 | 540.75 | 39636.98
03.008.004 | Complementares |  |  |  | 23362.86
03.008.004.001 | Escoramento com pontalete de madeira de eucalipto | m2 | 257.94 | 25.769 | 6646.86
03.008.004.002 | Locação de Fôrma Plástica para Laje Nervurada | mes | 1 | 16716 | 16716
03.008.005 | Mão de obra |  |  |  | 43849.8
03.008.005.001 | Mão de obra empreitada para execução de estrutura de concreto armado em supraestrutura | m2 | 257.94 | 170 | 43849.8
03.009 | SUPRAESTRUTURA - TELHADO |  |  |  | 90701.1
03.009.001 | Forma |  |  |  | 9257.54
03.009.001.001 | Forma Compensado Plástificado 18mm para Viga 10x | m2 | 224.8 | 24.429 | 5491.64
03.009.001.002 | Forma Compensado Plástificado 18mm para Pilar 10x | m2 | 120.8 | 25.467 | 3076.41
03.009.001.003 | Forma Compensado Plástificado 18mm para Laje Nervurada 10x | m2 | 25.3 | 27.2527 | 689.49
03.009.002 | Armadura |  |  |  | 27148.8
03.009.002.001 | Armadura CA-50 Diâmetro 6,30mm | kg | 715 | 7.7821 | 5564.2
03.009.002.002 | Armadura CA-50 Diâmetro 8,00mm | kg | 390 | 7.9771 | 3111.07
03.009.002.003 | Armadura CA-50 Diâmetro 10,0mm | kg | 515 | 7.616 | 3922.24
03.009.002.004 | Armadura CA-50 Diâmetro 12,5mm | kg | 565 | 7.2562 | 4099.75
03.009.002.005 | Armadura CA-50 Diâmetro 16,0mm | kg | 1445 | 7.2329 | 10451.54
03.009.003 | Concreto |  |  |  | 26388.6
03.009.003.001 | Concreto usinado bombeável, para supraestrutura, fck 35MPa, slump = 12 +/- 2 B0, incluindo serviço de bombeamento | m3 | 48.8 | 540.75 | 26388.6
03.009.004 | Complementares |  |  |  | 18188.96
03.009.004.001 | Escoramento com pontalete de madeira de eucalipto | m2 | 57.16 | 25.769 | 1472.96
03.009.004.002 | Locação de Fôrma Plástica para Laje Nervurada | mes | 1 | 16716 | 16716
03.009.005 | Mão de obra |  |  |  | 9717.2
03.009.005.001 | Mão de obra empreitada para execução de estrutura de concreto armado em supraestrutura | m2 | 57.16 | 170 | 9717.2
03.010 | SUPRAESTRUTURA - PAVIMENTOS TÉCNICOS |  |  |  | 78823.19
03.010.001 | Forma |  |  |  | 11538.93
03.010.001.001 | Forma Compensado Plástificado 18mm para Viga 10x | m2 | 282.5 | 24.429 | 6901.19
03.010.001.002 | Forma Compensado Plástificado 18mm para Pilar 10x | m2 | 101.1 | 25.467 | 2574.71
03.010.001.003 | Forma Compensado Plástificado 18mm para Laje Nervurada 10x | m2 | 75.7 | 27.2527 | 2063.03
03.010.002 | Armadura |  |  |  | 18829.6
03.010.002.001 | Armadura CA-50 Diâmetro 6,30mm | kg | 180 | 7.7821 | 1400.78
03.010.002.002 | Armadura CA-50 Diâmetro 8,00mm | kg | 1055 | 7.9771 | 8415.84
03.010.002.003 | Armadura CA-50 Diâmetro 10,0mm | kg | 105 | 7.616 | 799.68
03.010.002.004 | Armadura CA-50 Diâmetro 12,5mm | kg | 170 | 7.2562 | 1233.55
03.010.002.005 | Armadura CA-50 Diâmetro 16,0mm | kg | 965 | 7.2329 | 6979.75
03.010.003 | Concreto |  |  |  | 20548.5
03.010.003.001 | Concreto usinado bombeável, para supraestrutura, fck 35MPa, slump = 12 +/- 2 B0, incluindo serviço de bombeamento | m3 | 38 | 540.75 | 20548.5
03.010.004 | Complementares |  |  |  | 18188.96
03.010.004.001 | Escoramento com pontalete de madeira de eucalipto | m2 | 57.16 | 25.769 | 1472.96
03.010.004.002 | Locação de Fôrma Plástica para Laje Nervurada | mes | 1 | 16716 | 16716
03.010.005 | Mão de obra |  |  |  | 9717.2
03.010.005.001 | Mão de obra empreitada para execução de estrutura de concreto armado em supraestrutura | m2 | 57.16 | 170 | 9717.2
04 | ALVENARIA, VEDAÇÕES E DIVISÓRIAS |  |  |  | 612383.41
04.001 | ALVENARIA, VEDAÇÕES E DIVISÓRIAS - TÉRREO |  |  |  | 47164.19
04.001.001 | Alvenaria de Vedação com Blocos Cerâmicos |  |  |  | 14330.34
04.001.001.001 | Alvenaria de vedação de blocos cerâmicos furados na horizontal de 14x19x29cm com argamassa estabilizada para assentamento | m2 | 358.169 | 40.01 | 14330.34
04.001.002 | Alvenaria de Vedação com Blocos de Concreto |  |  |  | 9546.34
04.001.002.001 | Alvenaria de vedação de blocos de concreto celular autoclavado 10x30x60 cm | m2 | 183.994 | 51.884 | 9546.34
04.001.003 | Serviços complementares |  |  |  | 2478.73
04.001.003.001 | Tela soldada para ligação alvenaria/estrutura | un | 272 | 2.5 | 680
04.001.003.002 | Encunhamento de alvenaria de vedação com argamassa expansiva* | m | 217.467 | 2.4556 | 534.01
04.001.003.003 | Verga/contraverga de concreto moldada, in-loco | m | 32.7 | 38.6765 | 1264.72
04.001.004 | Mão de obra |  |  |  | 20808.78
04.001.004.001 | Mão de obra empreitada vedações internas e externas - assentamento blocos de concreto* | m2 | 212.669 | 36 | 7656.08
04.001.004.002 | Mão de obra empreitada vedações internas e externas - assentamento blocos cerâmicos* | m2 | 386.844 | 34 | 13152.7
04.002 | ALVENARIA, VEDAÇÕES E DIVISÓRIAS - 2° PAVIMENTO (GARAGEM) |  |  |  | 19684.67
04.002.001 | Alvenaria de Vedação com Blocos Cerâmicos |  |  |  | 6752.78
04.002.001.001 | Alvenaria de vedação de blocos cerâmicos furados na horizontal de 11,5x19x29cm com argamassa estabilizada para assentamento | m2 | 10.698 | 35.6954 | 381.87
04.002.001.002 | Alvenaria de vedação de blocos cerâmicos furados na horizontal de 14x19x29cm com argamassa estabilizada para assentamento | m2 | 159.233 | 40.01 | 6370.91
04.002.002 | Alvenaria de Vedação com Blocos de Concreto |  |  |  | 3711.89
04.002.002.001 | Alvenaria de vedação de blocos de concreto celular autoclavado 10x30x60 cm | m2 | 71.542 | 51.884 | 3711.89
04.002.003 | Serviços complementares |  |  |  | 650.54
04.002.003.001 | Tela soldada para ligação alvenaria/estrutura | un | 121 | 2.5 | 302.5
04.002.003.002 | Encunhamento de alvenaria de vedação com argamassa expansiva* | m | 107.081 | 2.4556 | 262.95
04.002.003.003 | Verga/contraverga de concreto moldada, in-loco | m | 2.2 | 38.6765 | 85.09
04.002.004 | Mão de obra |  |  |  | 8569.46
04.002.004.001 | Mão de obra empreitada vedações internas e externas - assentamento blocos de concreto* | m2 | 74.632 | 36 | 2686.75
04.002.004.002 | Mão de obra empreitada vedações internas e externas - assentamento blocos cerâmicos* | m2 | 173.021 | 34 | 5882.71
04.003 | ALVENARIA, VEDAÇÕES E DIVISÓRIAS - 3° PAVIMENTO (GARAGEM) |  |  |  | 25610.96
04.003.001 | Alvenaria de Vedação com Blocos Cerâmicos |  |  |  | 8792.85
04.003.001.001 | Alvenaria de vedação de blocos cerâmicos furados na horizontal de 11,5x19x29cm com argamassa estabilizada para assentamento | m2 | 13.842 | 35.6954 | 494.1
04.003.001.002 | Alvenaria de vedação de blocos cerâmicos furados na horizontal de 14x19x29cm com argamassa estabilizada para assentamento | m2 | 207.417 | 40.01 | 8298.75
04.003.002 | Alvenaria de Vedação com Blocos de Concreto |  |  |  | 4913.41
04.003.002.001 | Alvenaria de vedação de blocos de concreto celular autoclavado 10x30x60 cm | m2 | 94.7 | 51.884 | 4913.41
04.003.003 | Serviços complementares |  |  |  | 756.39
04.003.003.001 | Tela soldada para ligação alvenaria/estrutura | un | 158 | 2.5 | 395
04.003.003.002 | Encunhamento de alvenaria de vedação com argamassa expansiva* | m | 112.519 | 2.4556 | 276.3
04.003.003.003 | Verga/contraverga de concreto moldada, in-loco | m | 2.2 | 38.6765 | 85.09
04.003.004 | Mão de obra |  |  |  | 11148.31
04.003.004.001 | Mão de obra empreitada vedações internas e externas - assentamento blocos de concreto* | m2 | 97.79 | 36 | 3520.44
04.003.004.002 | Mão de obra empreitada vedações internas e externas - assentamento blocos cerâmicos* | m2 | 224.349 | 34 | 7627.87
04.004 | ALVENARIA, VEDAÇÕES E DIVISÓRIAS - DIFERENCIADO |  |  |  | 43927.01
04.004.001 | Alvenaria de Vedação com Blocos Cerâmicos |  |  |  | 16963.53
04.004.001.001 | Alvenaria de vedação de blocos cerâmicos furados na horizontal de 11,5x19x29cm com argamassa estabilizada para assentamento | m2 | 199.901 | 35.6954 | 7135.55
04.004.001.002 | Alvenaria de vedação de blocos cerâmicos furados na horizontal de 14x19x29cm com argamassa estabilizada para assentamento | m2 | 187.326 | 40.01 | 7494.91
04.004.001.003 | Alvenaria de vedação de blocos cerâmicos furados na horizontal de 19x19x29cm com argamassa estabilizada para assentamento | m2 | 39.855 | 58.3539 | 2325.69
04.004.001.004 | Alvenaria de enchimento 7,45 cm | m | 12.435 | 0.475 | 5.91
04.004.001.005 | Alvenaria de enchimento 8,55 cm | m | 3.098 | 0.475 | 1.47
04.004.002 | Alvenaria de Vedação com Blocos de Concreto |  |  |  | 4338.85
04.004.002.001 | Alvenaria de vedação de blocos de concreto celular autoclavado 10x30x60 cm | m2 | 83.626 | 51.884 | 4338.85
04.004.003 | Serviços complementares |  |  |  | 3373.4
04.004.003.001 | Tela soldada para ligação alvenaria/estrutura | un | 256 | 2.5 | 640
04.004.003.002 | Encunhamento de alvenaria de vedação com argamassa expansiva* | m | 240.561 | 2.4556 | 590.72
04.004.003.003 | Verga/contraverga de concreto moldada, in-loco | m | 55.4 | 38.6765 | 2142.68
04.004.004 | Mão de obra |  |  |  | 19251.23
04.004.004.001 | Mão de obra empreitada vedações internas e externas - assentamento blocos de concreto* | m2 | 108.196 | 36 | 3895.06
04.004.004.002 | Mão de obra empreitada vedações internas e externas - assentamento blocos cerâmicos* | m2 | 451.652 | 34 | 15356.17
04.005 | ALVENARIA, VEDAÇÕES E DIVISÓRIAS - TIPO (x11) |  |  |  | 370609.44
04.005.001 | Alvenaria de Vedação com Blocos Cerâmicos |  |  |  | 128017.02
04.005.001.001 | Alvenaria de vedação de blocos cerâmicos furados na horizontal de 11,5x19x29cm com argamassa estabilizada para assentamento | m2 | 2239.485 | 35.6954 | 79939.31
04.005.001.002 | Alvenaria de vedação de blocos cerâmicos furados na horizontal de 14x19x29cm com argamassa estabilizada para assentamento | m2 | 638.429 | 40.01 | 25543.54
04.005.001.003 | Alvenaria de vedação de blocos cerâmicos furados na horizontal de 19x19x29cm com argamassa estabilizada para assentamento | m2 | 384.776 | 58.3539 | 22453.18
04.005.001.004 | Alvenaria de enchimento 7,45 cm | m | 136.782 | 0.475 | 64.97
04.005.001.005 | Alvenaria de enchimento 8,55 cm | m | 33.721 | 0.475 | 16.02
04.005.002 | Alvenaria de Vedação com Blocos de Concreto |  |  |  | 47887.17
04.005.002.001 | Alvenaria de vedação de blocos de concreto celular autoclavado 10x30x60 cm | m2 | 922.966 | 51.884 | 47887.17
04.005.003 | Serviços complementares |  |  |  | 32444.31
04.005.003.001 | Tela soldada para ligação alvenaria/estrutura | un | 2093 | 2.5 | 5232.5
04.005.003.002 | Encunhamento de alvenaria de vedação com argamassa expansiva* | m | 1847.115 | 2.4556 | 4535.78
04.005.003.003 | Verga/contraverga de concreto moldada, in-loco | m | 586.3 | 38.6765 | 22676.03
04.005.004 | Mão de obra |  |  |  | 162260.94
04.005.004.001 | Mão de obra empreitada vedações internas e externas - assentamento blocos de concreto* | m2 | 1181.576 | 36 | 42536.74
04.005.004.002 | Mão de obra empreitada vedações internas e externas - assentamento blocos cerâmicos* | m2 | 3521.3 | 34 | 119724.2
04.006 | ALVENARIA, VEDAÇÕES E DIVISÓRIAS - DUPLEX INFERIOR |  |  |  | 33170.79
04.006.001 | Alvenaria de Vedação com Blocos Cerâmicos |  |  |  | 11077.71
04.006.001.001 | Alvenaria de vedação de blocos cerâmicos furados na horizontal de 11,5x19x29cm com argamassa estabilizada para assentamento | m2 | 187.727 | 35.6954 | 6700.99
04.006.001.002 | Alvenaria de vedação de blocos cerâmicos furados na horizontal de 14x19x29cm com argamassa estabilizada para assentamento | m2 | 57.41 | 40.01 | 2296.97
04.006.001.003 | Alvenaria de vedação de blocos cerâmicos furados na horizontal de 19x19x29cm com argamassa estabilizada para assentamento | m2 | 35.514 | 58.3539 | 2072.38
04.006.001.004 | Alvenaria de enchimento 7,45 cm | m | 12.435 | 0.475 | 5.91
04.006.001.005 | Alvenaria de enchimento 8,55 cm | m | 3.066 | 0.475 | 1.46
04.006.002 | Alvenaria de Vedação com Blocos de Concreto |  |  |  | 4330.29
04.006.002.001 | Alvenaria de vedação de blocos de concreto celular autoclavado 10x30x60 cm | m2 | 83.461 | 51.884 | 4330.29
04.006.003 | Serviços complementares |  |  |  | 2844.11
04.006.003.001 | Tela soldada para ligação alvenaria/estrutura | un | 183 | 2.5 | 457.5
04.006.003.002 | Encunhamento de alvenaria de vedação com argamassa expansiva* | m | 162.34 | 2.4556 | 398.64
04.006.003.003 | Verga/contraverga de concreto moldada, in-loco | m | 51.4 | 38.6765 | 1987.97
04.006.004 | Mão de obra |  |  |  | 14918.68
04.006.004.001 | Mão de obra empreitada vedações internas e externas - assentamento blocos de concreto* | m2 | 117.346 | 36 | 4224.46
04.006.004.002 | Mão de obra empreitada vedações internas e externas - assentamento blocos cerâmicos* | m2 | 314.536 | 34 | 10694.22
04.007 | ALVENARIA, VEDAÇÕES E DIVISÓRIAS - DUPLEX SUPERIOR |  |  |  | 26032.43
04.007.001 | Alvenaria de Vedação com Blocos Cerâmicos |  |  |  | 8608.45
04.007.001.001 | Alvenaria de vedação de blocos cerâmicos furados na horizontal de 11,5x19x29cm com argamassa estabilizada para assentamento | m2 | 124.889 | 35.6954 | 4457.96
04.007.001.002 | Alvenaria de vedação de blocos cerâmicos furados na horizontal de 14x19x29cm com argamassa estabilizada para assentamento | m2 | 103.552 | 40.01 | 4143.12
04.007.001.003 | Alvenaria de enchimento 7,45 cm | m | 12.435 | 0.475 | 5.91
04.007.001.004 | Alvenaria de enchimento 8,55 cm | m | 3.066 | 0.475 | 1.46
04.007.002 | Alvenaria de Vedação com Blocos de Concreto |  |  |  | 4392.6
04.007.002.001 | Alvenaria de vedação de blocos de concreto celular autoclavado 10x30x60 cm | m2 | 84.662 | 51.884 | 4392.6
04.007.003 | Serviços complementares |  |  |  | 1606.51
04.007.003.001 | Tela soldada para ligação alvenaria/estrutura | un | 157 | 2.5 | 392.5
04.007.003.002 | Encunhamento de alvenaria de vedação com argamassa expansiva* | m | 135.278 | 2.4556 | 332.19
04.007.003.003 | Verga/contraverga de concreto moldada, in-loco | m | 22.8 | 38.6765 | 881.82
04.007.004 | Mão de obra |  |  |  | 11424.87
04.007.004.001 | Mão de obra empreitada vedações internas e externas - assentamento blocos de concreto* | m2 | 93.377 | 36 | 3361.57
04.007.004.002 | Mão de obra empreitada vedações internas e externas - assentamento blocos cerâmicos* | m2 | 237.156 | 34 | 8063.3
04.008 | ALVENARIA, VEDAÇÕES E DIVISÓRIAS - ROOFTOP |  |  |  | 24183.05
04.008.001 | Alvenaria de Vedação com Blocos Cerâmicos |  |  |  | 6716.46
04.008.001.001 | Alvenaria de vedação de blocos cerâmicos furados na horizontal de 11,5x19x29cm com argamassa estabilizada para assentamento | m2 | 114.383 | 35.6954 | 4082.95
04.008.001.002 | Alvenaria de vedação de blocos cerâmicos furados na horizontal de 14x19x29cm com argamassa estabilizada para assentamento | m2 | 65.637 | 40.01 | 2626.14
04.008.001.003 | Alvenaria de enchimento 7,45 cm | m | 12.435 | 0.475 | 5.91
04.008.001.004 | Alvenaria de enchimento 8,55 cm | m | 3.066 | 0.475 | 1.46
04.008.002 | Alvenaria de Vedação com Blocos de Concreto |  |  |  | 4813.64
04.008.002.001 | Alvenaria de vedação de blocos de concreto celular autoclavado 10x30x60 cm | m2 | 92.777 | 51.884 | 4813.64
04.008.003 | Serviços complementares |  |  |  | 1973.6
04.008.003.001 | Tela soldada para ligação alvenaria/estrutura | un | 137 | 2.5 | 342.5
04.008.003.002 | Encunhamento de alvenaria de vedação com argamassa expansiva* | m | 112.976 | 2.4556 | 277.42
04.008.003.003 | Verga/contraverga de concreto moldada, in-loco | m | 35 | 38.6765 | 1353.68
04.008.004 | Mão de obra |  |  |  | 10679.35
04.008.004.001 | Mão de obra empreitada vedações internas e externas - assentamento blocos de concreto* | m2 | 110.187 | 36 | 3966.73
04.008.004.002 | Mão de obra empreitada vedações internas e externas - assentamento blocos cerâmicos* | m2 | 197.43 | 34 | 6712.62
04.009 | ALVENARIA, VEDAÇÕES E DIVISÓRIAS - TELHADO |  |  |  | 17201.81
04.009.001 | Alvenaria de Vedação com Blocos Cerâmicos |  |  |  | 4854.64
04.009.001.001 | Alvenaria de vedação de blocos cerâmicos furados na horizontal de 11,5x19x29cm com argamassa estabilizada para assentamento | m2 | 9.686 | 35.6954 | 345.75
04.009.001.002 | Alvenaria de vedação de blocos cerâmicos furados na horizontal de 14x19x29cm com argamassa estabilizada para assentamento | m2 | 112.694 | 40.01 | 4508.89
04.009.002 | Alvenaria de Vedação com Blocos de Concreto |  |  |  | 3535.89
04.009.002.001 | Alvenaria de vedação de blocos de concreto celular autoclavado 10x30x60 cm | m2 | 68.15 | 51.884 | 3535.89
04.009.003 | Serviços complementares |  |  |  | 1436.06
04.009.003.001 | Tela soldada para ligação alvenaria/estrutura | un | 96 | 2.5 | 240
04.009.003.002 | Encunhamento de alvenaria de vedação com argamassa expansiva* | m | 101.192 | 2.4556 | 248.49
04.009.003.003 | Verga/contraverga de concreto moldada, in-loco | m | 24.5 | 38.6765 | 947.57
04.009.004 | Mão de obra |  |  |  | 7375.22
04.009.004.001 | Mão de obra empreitada vedações internas e externas - assentamento blocos de concreto* | m2 | 79.02 | 36 | 2844.72
04.009.004.002 | Mão de obra empreitada vedações internas e externas - assentamento blocos cerâmicos* | m2 | 133.25 | 34 | 4530.5
04.010 | ALVENARIA, VEDAÇÕES E DIVISÓRIAS - CASA DE MÁQUINAS |  |  |  | 4288.97
04.010.001 | Alvenaria de Vedação com Blocos Cerâmicos |  |  |  | 0
04.010.002 | Alvenaria de Vedação com Blocos de Concreto |  |  |  | 2461.38
04.010.002.001 | Alvenaria de vedação de blocos de concreto celular autoclavado 10x30x60 cm | m2 | 47.44 | 51.884 | 2461.38
04.010.003 | Serviços complementares |  |  |  | 119.75
04.010.003.001 | Tela soldada para ligação alvenaria/estrutura | un | 24 | 2.5 | 60
04.010.003.002 | Encunhamento de alvenaria de vedação com argamassa expansiva* | m | 24.334 | 2.4556 | 59.75
04.010.004 | Mão de obra |  |  |  | 1707.84
04.010.004.001 | Mão de obra empreitada vedações internas e externas - assentamento blocos de concreto* | m2 | 47.44 | 36 | 1707.84
04.011 | ALVENARIA, VEDAÇÕES E DIVISÓRIAS - RESERVATÓRIO SUPERIOR |  |  |  | 510.09
04.011.001 | Alvenaria de Vedação com Blocos Cerâmicos |  |  |  | 261.67
04.011.001.001 | Alvenaria de vedação de blocos cerâmicos furados na horizontal de 14x19x29cm com argamassa estabilizada para assentamento | m2 | 6.54 | 40.01 | 261.67
04.011.002 | Alvenaria de Vedação com Blocos de Concreto |  |  |  | 0
04.011.003 | Serviços complementares |  |  |  | 26.06
04.011.003.001 | Tela soldada para ligação alvenaria/estrutura | un | 4 | 2.5 | 10
04.011.003.002 | Encunhamento de alvenaria de vedação com argamassa expansiva* | m | 6.54 | 2.4556 | 16.06
04.011.004 | Mão de obra |  |  |  | 222.36
04.011.004.001 | Mão de obra empreitada vedações internas e externas - assentamento blocos cerâmicos* | m2 | 6.54 | 34 | 222.36
05 | SISTEMAS E INSTALAÇÕES ELÉTRICAS |  |  |  | 592868.16
05.001 | SISTEMAS E INSTALAÇÕES ELÉTRICAS |  |  |  | 592868.16
05.001.001 | Quadros elétricos e disjuntores |  |  |  | 137401.5
05.001.001.001 | Quadros elétricos e disjuntores | vb | 1 | 137401.5 | 137401.5
05.001.002 | Eletrodutos e eletrocalhas |  |  |  | 90868.5
05.001.002.001 | Eletrodutos e eletrocalhas | vb | 1 | 90868.5 | 90868.5
05.001.003 | Fios e cabos elétricos |  |  |  | 161746
05.001.003.001 | Fios e cabos elétricos | vb | 1 | 161746 | 161746
05.001.004 | Pontos de tomadas e interruptores |  |  |  | 31693.23
05.001.004.001 | Pontos de tomadas e interruptores | vb | 1 | 31693.23 | 31693.23
05.001.005 | Luminárias, lâmpadas e acessórios |  |  |  | 20016.18
05.001.005.001 | Luminárias, lâmpadas e acessórios | vb | 1 | 20016.18 | 20016.18
05.001.006 | Mão de obra |  |  |  | 151142.75
05.001.006.001 | Mão de obra empreitada para execução de instalações elétricas | m2 | 5496.1 | 27.5 | 151142.75
06 | SISTEMAS E INSTALAÇÕES HIDROSSANITÁRIAS E DRENAGEM |  |  |  | 490435.24
06.001 | SISTEMAS E INSTALAÇÕES HIDROSSANITÁRIAS E DRENAGEM - TÉRREO |  |  |  | 52257.17
06.001.001 | Instalações de água fria |  |  |  | 1703.63 | 70751.92
06.001.001.001 | Instalações de água fria - Térreo | vb | 1 | 1703.63 | 1703.63
06.001.002 | Instalações de água quente |  |  |  | 4566.59 | 30795.21
06.001.002.001 | Instalações de água quente - Térreo | vb | 1 | 4566.59 | 4566.59
06.001.003 | Instalações de esgoto/água pluvial |  |  |  | 5366.35 | 61642.15
06.001.003.001 | Instalações de esgoto/água pluvial - Térreo | vb | 1 | 5366.35 | 5366.35
06.001.004 | Aparelhos sanitários, louças, metais e acessórios |  |  |  | 2626.48 | 151881.9
06.001.004.001 | Aparelhos sanitários, louças, metais e acessórios - Térreo | vb | 1 | 2626.48 | 2626.48
06.001.005 | Sistemas de bombas de recalque |  |  |  | 24222.39
06.001.005.001 | Sistema de bombas de recalque - Térreo | vb | 1 | 24222.39 | 24222.39
06.001.006 | Mão de obra |  |  |  | 13771.73
06.001.006.001 | Mão de obra empreitada para execução de instalações hidrossanitárias e drenagem | m2 | 500.79 | 27.5 | 13771.73
06.002 | SISTEMAS E INSTALAÇÕES HIDROSSANITÁRIAS E DRENAGEM - 2° PAVIMENTO (GARAGEM) |  |  |  | 16744.13
06.002.001 | Instalações de água fria |  |  |  | 121.91
06.002.001.001 | Instalações de água fria - 2° Pavimento Garagem | vb | 1 | 121.91 | 121.91
06.002.002 | Instalações de esgoto/água pluvial |  |  |  | 2616.74
06.002.002.001 | Instalações de esgoto/água pluvial - 2° Pavimento Garagem | vb | 1 | 2616.74 | 2616.74
06.002.003 | Mão de obra |  |  |  | 14005.48
06.002.003.001 | Mão de obra empreitada para execução de instalações hidrossanitárias e drenagem | m2 | 509.29 | 27.5 | 14005.48
06.003 | SISTEMAS E INSTALAÇÕES HIDROSSANITÁRIAS E DRENAGEM - 3° PAVIMENTO (GARAGEM) |  |  |  | 15416.18
06.003.001 | Instalações de água fria |  |  |  | 116.04
06.003.001.001 | Instalações de água fria - 3° Pavimento Garagem | vb | 1 | 116.04 | 116.04
06.003.002 | Instalações de esgoto/água pluvial |  |  |  | 1294.66
06.003.002.001 | Instalações de esgoto/água pluvial - 3° Pavimento Garagem | vb | 1 | 1294.66 | 1294.66
06.003.003 | Mão de obra |  |  |  | 14005.48
06.003.003.001 | Mão de obra empreitada para execução de instalações hidrossanitárias e drenagem | m2 | 509.29 | 27.5 | 14005.48
06.004 | SISTEMAS E INSTALAÇÕES HIDROSSANITÁRIAS E DRENAGEM - DIFERENCIADO |  |  |  | 37764.55
06.004.001 | Instalações de água fria |  |  |  | 8842.6
06.004.001.001 | Instalações de água fria - Diferenciado | vb | 1 | 8842.6 | 8842.6
06.004.002 | Instalações de água quente |  |  |  | 1533.6
06.004.002.001 | Instalações de água quente - Diferenciado | vb | 1 | 1533.6 | 1533.6
06.004.003 | Instalações de esgoto/água pluvial |  |  |  | 8057.09
06.004.003.001 | Instalações de esgoto/água pluvial - Diferenciado | vb | 1 | 8057.09 | 8057.09
06.004.004 | Aparelhos sanitários, louças, metais e acessórios |  |  |  | 9203.28
06.004.004.001 | Aparelhos sanitários, louças, metais e acessórios - Diferenciado | vb | 1 | 9203.28 | 9203.28
06.004.005 | Mão de obra |  |  |  | 10127.98
06.004.005.001 | Mão de obra empreitada para execução de instalações hidrossanitárias e drenagem | m2 | 368.29 | 27.5 | 10127.98
06.005 | SISTEMAS E INSTALAÇÕES HIDROSSANITÁRIAS E DRENAGEM - TIPO (x11) |  |  |  | 265824.3
06.005.001 | Instalações de água fria |  |  |  | 33805.65
06.005.001.001 | Instalações de água fria - Tipo (x11) | vb | 1 | 33805.65 | 33805.65
06.005.002 | Instalações de água quente |  |  |  | 16869.62
06.005.002.001 | Instalações de água quente - Tipo (x11) | vb | 1 | 16869.62 | 16869.62
06.005.003 | Instalações de esgoto/água pluvial |  |  |  | 34270.75
06.005.003.001 | Instalações de esgoto/água pluvial - Tipo (x11) | vb | 1 | 34270.75 | 34270.75
06.005.004 | Aparelhos sanitários, louças, metais e acessórios |  |  |  | 101236.08
06.005.004.001 | Aparelhos sanitários, louças, metais e acessórios - Tipo (x11) | vb | 1 | 101236.08 | 101236.08
06.005.005 | Mão de obra |  |  |  | 79642.2
06.005.005.001 | Mão de obra empreitada para execução de instalações hidrossanitárias e drenagem | m2 | 2896.08 | 27.5 | 79642.2
06.006 | SISTEMAS E INSTALAÇÕES HIDROSSANITÁRIAS E DRENAGEM - DUPLEX INFERIOR |  |  |  | 22440.46
06.006.001 | Instalações de água fria |  |  |  | 2812.65
06.006.001.001 | Instalações de água fria - Duplex Inferior | vb | 1 | 2812.65 | 2812.65
06.006.002 | Instalações de água quente |  |  |  | 1330.93
06.006.002.001 | Instalações de água quente - Duplex Inferior | vb | 1 | 1330.93 | 1330.93
06.006.003 | Instalações de esgoto/água pluvial |  |  |  | 3199.04
06.006.003.001 | Instalações de esgoto/água pluvial - Duplex Inferior | vb | 1 | 3199.04 | 3199.04
06.006.004 | Aparelhos sanitários, louças, metais e acessórios |  |  |  | 7857.64
06.006.004.001 | Aparelhos sanitários, louças, metais e acessórios - Duplex Inferior | vb | 1 | 7857.64 | 7857.64
06.006.005 | Mão de obra |  |  |  | 7240.2
06.006.005.001 | Mão de obra empreitada para execução de instalações hidrossanitárias e drenagem | m2 | 263.28 | 27.5 | 7240.2
06.007 | SISTEMAS E INSTALAÇÕES HIDROSSANITÁRIAS E DRENAGEM - DUPLEX SUPERIOR |  |  |  | 11659.87
06.007.001 | Instalações de água fria |  |  |  | 1129.5
06.007.001.001 | Instalações de água fria - Duplex Superior | vb | 1 | 1129.5 | 1129.5
06.007.002 | Instalações de água quente |  |  |  | 666.83
06.007.002.001 | Instalações de água quente - Duplex Superior | vb | 1 | 666.83 | 666.83
06.007.003 | Instalações de esgoto/água pluvial |  |  |  | 2557.01
06.007.003.001 | Instalações de esgoto/água pluvial - Duplex Superior | vb | 1 | 2557.01 | 2557.01
06.007.004 | Aparelhos sanitários, louças, metais e acessórios |  |  |  | 5195.08
06.007.004.001 | Aparelhos sanitários, louças, metais e acessórios - Duplex Superior | vb | 1 | 5195.08 | 5195.08
06.007.005 | Mão de obra |  |  |  | 2111.45
06.007.005.001 | Mão de obra empreitada para execução de instalações hidrossanitárias e drenagem | m2 | 76.78 | 27.5 | 2111.45
06.008 | SISTEMAS E INSTALAÇÕES HIDROSSANITÁRIAS E DRENAGEM - ROOFTOP |  |  |  | 36536.55
06.008.001 | Instalações de água fria |  |  |  | 739.43
06.008.001.001 | Instalações de água fria - Rooftop | vb | 1 | 739.43 | 739.43
06.008.002 | Instalações de esgoto/água pluvial |  |  |  | 2940.43
06.008.002.001 | Instalações de esgoto/água pluvial - Rooftop | vb | 1 | 2940.43 | 2940.43
06.008.003 | Aparelhos sanitários, louças, metais e acessórios |  |  |  | 25763.34
06.008.003.001 | Aparelhos sanitários, louças, metais e acessórios - Rooftop | vb | 1 | 25763.34 | 25763.34
06.008.004 | Mão de obra |  |  |  | 7093.35
06.008.004.001 | Mão de obra empreitada para execução de instalações hidrossanitárias e drenagem | m2 | 257.94 | 27.5 | 7093.35
06.009 | SISTEMAS E INSTALAÇÕES HIDROSSANITÁRIAS E DRENAGEM - TELHADO |  |  |  | 2911.98
06.009.001 | Instalações de esgoto/água pluvial |  |  |  | 1340.08
06.009.001.001 | Instalações de esgoto/água pluvial - Telhado | vb | 1 | 1340.08 | 1340.08
06.009.002 | Mão de obra |  |  |  | 1571.9
06.009.002.001 | Mão de obra empreitada para execução de instalações hidrossanitárias e drenagem | m2 | 57.16 | 27.5 | 1571.9
06.010 | SISTEMAS E INSTALAÇÕES HIDROSSANITÁRIAS E DRENAGEM - RESERVATÓRIO SUPERIOR |  |  |  | 28880.05
06.010.001 | Instalações de água fria |  |  |  | 21480.51
06.010.001.001 | Instalações de água fria - Reservatório Superior | vb | 1 | 21480.51 | 21480.51
06.010.002 | Instalações de água quente |  |  |  | 5827.64
06.010.002.001 | Instalações de água quente - Reservatório Superior | vb | 1 | 5827.64 | 5827.64
06.010.003 | Mão de obra |  |  |  | 1571.9
06.010.003.001 | Mão de obra empreitada para execução de instalações hidrossanitárias e drenagem | m2 | 57.16 | 27.5 | 1571.9
07 | INSTALAÇÕES PREVENTIVAS E GLP |  |  |  | 226062.64
07.001 | INSTALAÇÕES PREVENTIVAS E GLP |  |  |  | 226062.64
07.001.001 | Instalações de gás |  |  |  | 32500.58
07.001.001.001 | Instalações de gás | vb | 1 | 32500.58 | 32500.58
07.001.002 | Instalações preventivas |  |  |  | 65895.63
07.001.002.001 | Instalações preventivas | vb | 1 | 65895.63 | 65895.63
07.001.003 | Instalações de proteção e Aterramento SPDA |  |  |  | 17744.43
07.001.003.001 | Instalações de proteção e Aterramento SPDA | vb | 1 | 17744.43 | 17744.43
07.001.004 | Mão de obra |  |  |  | 109922
07.001.004.001 | Mão de obra empreitada para execução de instalações preventivas e de gás | m2 | 5496.1 | 20 | 109922
08 | CLIMATIZAÇÃO E EXAUSTÃO |  |  |  | 239500
08.001 | CLIMATIZAÇÃO E EXAUSTÃO |  |  |  | 239500
08.001.001 | Instalações de climatização e exaustão mecânica |  |  |  | 239500
08.001.001.001 | Sistema de ventilação e de exaustão mecânica | un | 26 | 2000 | 52000
08.001.001.002 | Infraestrutura para instalação de ar condicionado* | un | 113 | 1500 | 169500
08.001.001.003 | Equipamento ar condicionado | un | 6 | 3000 | 18000
09 | AUTOMAÇÃO E SISTEMAS LÓGICOS |  |  |  | 80000
09.001 | AUTOMAÇÃO E SISTEMAS LÓGICOS |  |  |  | 80000
09.001.001 | Automação e sistemas lógicos |  |  |  | 80000
09.001.001.001 | Automação | vb | 1 | 45000 | 45000
09.001.001.002 | Sistemas lógicos e telecomunicação | vb | 1 | 35000 | 35000
10 | IMPERMEABILIZAÇÃO E TRATAMENTOS |  |  |  | 247881.94
10.001 | IMPERMEABILIZAÇÃO E TRATAMENTOS - TÉRREO |  |  |  | 1786.79
10.001.001 | Impermeabilização de viga baldrame |  |  |  | 1786.79
10.001.001.001 | Impermeabilização com tinta asfáltica em baldrames | m2 | 148.75 | 12.012 | 1786.79
10.002 | IMPERMEABILIZAÇÃO E TRATAMENTOS - 3° PAVIMENTO (GARAGEM) |  |  |  | 34217.03
10.002.001 | Regularização |  |  |  | 756.56
10.002.001.001 | Regularização de superfície para impermeabilização | m2 | 134.141 | 5.64 | 756.56
10.002.002 | Impermeabilização Flexível com Manta |  |  |  | 18779.74
10.002.002.001 | Impermeabilização de superfície com manta asfáltica colada com asfalto derretido, uma cada, E=4mm - M.O. e Material | m2 | 134.141 | 140 | 18779.74
10.002.003 | Tratamentos |  |  |  | 4217.73
10.002.003.001 | Proteção mecânica em superfície impermeabilizada com argamassa estabilizada, espessura 4cm | m2 | 134.141 | 31.4425 | 4217.73
10.002.004 | Mão de obra |  |  |  | 10463
10.002.004.001 | Mão de obra para regularização de superfície | m2 | 134.141 | 18 | 2414.54
10.002.004.002 | Mão de obra empreitada para execução de proteção mecânica em superfície impermeabilizada | m2 | 134.141 | 60 | 8048.46
10.003 | IMPERMEABILIZAÇÃO E TRATAMENTOS - DIFERENCIADO |  |  |  | 36397.09
10.003.001 | Regularização |  |  |  | 1119.77
10.003.001.001 | Regularização de superfície para impermeabilização | m2 | 198.54 | 5.64 | 1119.77
10.003.002 | Impermeabilização Flexível com Manta |  |  |  | 17482.36
10.003.002.001 | Impermeabilização de superfície com manta asfáltica colada com asfalto derretido, uma cada, E=4mm - M.O. e Material | m2 | 124.874 | 140 | 17482.36
10.003.003 | Impermeabilização Rígida |  |  |  | 1441.72
10.003.003.001 | Impermeabilização com argamassa polimérica, 3 demãos | m2 | 73.665 | 18.66 | 1374.59
10.003.003.002 | Impermeabilização com argamassa polimérica em peitoris | m2 | 6.357 | 10.56 | 67.13
10.003.004 | Tratamentos |  |  |  | 3926.35
10.003.004.001 | Proteção mecânica em superfície impermeabilizada com argamassa estabilizada, espessura 4cm | m2 | 124.874 | 31.4425 | 3926.35
10.003.005 | Mão de obra |  |  |  | 12426.89
10.003.005.001 | Mão de obra para regularização de superfície | m2 | 198.54 | 18 | 3573.72
10.003.005.002 | Mão de obra empreitada para impermeabilização com argamassa polimérica | m2 | 73.665 | 16.5 | 1215.47
10.003.005.003 | Mão de obra empreitada para impermeabilização com argamassa polimérica em peitoris | m2 | 6.357 | 22.85 | 145.26
10.003.005.004 | Mão de obra empreitada para execução de proteção mecânica em superfície impermeabilizada | m2 | 124.874 | 60 | 7492.44
10.004 | IMPERMEABILIZAÇÃO E TRATAMENTOS - TIPO (x11) |  |  |  | 61412.55
10.004.001 | Regularização |  |  |  | 5077.32
10.004.001.001 | Regularização de superfície para impermeabilização | m2 | 900.234 | 5.64 | 5077.32
10.004.002 | Impermeabilização Flexível com Manta |  |  |  | 4529.7
10.004.002.001 | Impermeabilização de superfície com manta asfáltica colada com asfalto derretido, uma cada, E=4mm - M.O. e Material | m2 | 32.355 | 140 | 4529.7
10.004.003 | Impermeabilização Rígida |  |  |  | 16867.25
10.004.003.001 | Impermeabilização com argamassa polimérica, 3 demãos | m2 | 867.879 | 18.66 | 16194.62
10.004.003.002 | Impermeabilização com argamassa polimérica em peitoris | m2 | 63.696 | 10.56 | 672.63
10.004.004 | Tratamentos |  |  |  | 1017.32
10.004.004.001 | Proteção mecânica em superfície impermeabilizada com argamassa estabilizada, espessura 4cm | m2 | 32.355 | 31.4425 | 1017.32
10.004.005 | Mão de obra |  |  |  | 33920.96
10.004.005.001 | Mão de obra para regularização de superfície | m2 | 900.234 | 18 | 16204.21
10.004.005.002 | Mão de obra empreitada para impermeabilização com argamassa polimérica | m2 | 867.879 | 16.5 | 14320
10.004.005.003 | Mão de obra empreitada para impermeabilização com argamassa polimérica em peitoris | m2 | 63.696 | 22.85 | 1455.45
10.004.005.004 | Mão de obra empreitada para execução de proteção mecânica em superfície impermeabilizada | m2 | 32.355 | 60 | 1941.3
10.005 | IMPERMEABILIZAÇÃO E TRATAMENTOS - DUPLEX INFERIOR |  |  |  | 4998.18
10.005.001 | Regularização |  |  |  | 460.86
10.005.001.001 | Regularização de superfície para impermeabilização | m2 | 81.713 | 5.64 | 460.86
10.005.002 | Impermeabilização Rígida |  |  |  | 1585.91
10.005.002.001 | Impermeabilização com argamassa polimérica, 3 demãos | m2 | 81.713 | 18.66 | 1524.76
10.005.002.002 | Impermeabilização com argamassa polimérica em peitoris | m2 | 5.791 | 10.56 | 61.15
10.005.003 | Mão de obra |  |  |  | 2951.41
10.005.003.001 | Mão de obra para regularização de superfície | m2 | 81.713 | 18 | 1470.83
10.005.003.002 | Mão de obra empreitada para impermeabilização com argamassa polimérica | m2 | 81.713 | 16.5 | 1348.26
10.005.003.003 | Mão de obra empreitada para impermeabilização com argamassa polimérica em peitoris | m2 | 5.791 | 22.85 | 132.32
10.006 | IMPERMEABILIZAÇÃO E TRATAMENTOS - DUPLEX SUPERIOR |  |  |  | 1664.43
10.006.001 | Regularização |  |  |  | 148.36
10.006.001.001 | Regularização de superfície para impermeabilização | m2 | 26.305 | 5.64 | 148.36
10.006.002 | Impermeabilização Rígida |  |  |  | 528.05
10.006.002.001 | Impermeabilização com argamassa polimérica, 3 demãos | m2 | 26.305 | 18.66 | 490.85
10.006.002.002 | Impermeabilização com argamassa polimérica em peitoris | m2 | 3.523 | 10.56 | 37.2
10.006.003 | Mão de obra |  |  |  | 988.02
10.006.003.001 | Mão de obra para regularização de superfície | m2 | 26.305 | 18 | 473.49
10.006.003.002 | Mão de obra empreitada para impermeabilização com argamassa polimérica | m2 | 26.305 | 16.5 | 434.03
10.006.003.003 | Mão de obra empreitada para impermeabilização com argamassa polimérica em peitoris | m2 | 3.523 | 22.85 | 80.5
10.007 | IMPERMEABILIZAÇÃO E TRATAMENTOS - ROOFTOP |  |  |  | 32723.36
10.007.001 | Regularização |  |  |  | 851.39
10.007.001.001 | Regularização de superfície para impermeabilização | m2 | 150.955 | 5.64 | 851.39
10.007.002 | Impermeabilização Flexível com Manta |  |  |  | 16930.76
10.007.002.001 | Impermeabilização de superfície com manta asfáltica colada com asfalto derretido, uma cada, E=4mm - M.O. e Material | m2 | 120.934 | 140 | 16930.76
10.007.003 | Impermeabilização Rígida |  |  |  | 594.92
10.007.003.001 | Impermeabilização com argamassa polimérica, 3 demãos | m2 | 30.021 | 18.66 | 560.19
10.007.003.002 | Impermeabilização com argamassa polimérica em peitoris | m2 | 3.289 | 10.56 | 34.73
10.007.004 | Tratamentos |  |  |  | 3802.5
10.007.004.001 | Proteção mecânica em superfície impermeabilizada com argamassa estabilizada, espessura 4cm | m2 | 120.935 | 31.4425 | 3802.5
10.007.005 | Mão de obra |  |  |  | 10543.79
10.007.005.001 | Mão de obra para regularização de superfície | m2 | 150.955 | 18 | 2717.19
10.007.005.002 | Mão de obra empreitada para impermeabilização com argamassa polimérica | m2 | 30.021 | 16.5 | 495.35
10.007.005.003 | Mão de obra empreitada para impermeabilização com argamassa polimérica em peitoris | m2 | 3.289 | 22.85 | 75.15
10.007.005.004 | Mão de obra empreitada para execução de proteção mecânica em superfície impermeabilizada | m2 | 120.935 | 60 | 7256.1
10.008 | IMPERMEABILIZAÇÃO E TRATAMENTOS - TELHADO |  |  |  | 31899.81
10.008.001 | Regularização |  |  |  | 705.22
10.008.001.001 | Regularização de superfície para impermeabilização | m2 | 125.039 | 5.64 | 705.22
10.008.002 | Impermeabilização Flexível com Manta |  |  |  | 17505.46
10.008.002.001 | Impermeabilização de superfície com manta asfáltica colada com asfalto derretido, uma cada, E=4mm - M.O. e Material | m2 | 125.039 | 140 | 17505.46
10.008.003 | Impermeabilização Rígida |  |  |  | 1.44
10.008.003.001 | Impermeabilização com argamassa polimérica em peitoris | m2 | 0.136 | 10.56 | 1.44
10.008.004 | Tratamentos |  |  |  | 3931.54
10.008.004.001 | Proteção mecânica em superfície impermeabilizada com argamassa estabilizada, espessura 4cm | m2 | 125.039 | 31.4425 | 3931.54
10.008.005 | Mão de obra |  |  |  | 9756.15
10.008.005.001 | Mão de obra para regularização de superfície | m2 | 125.039 | 18 | 2250.7
10.008.005.002 | Mão de obra empreitada para impermeabilização com argamassa polimérica em peitoris | m2 | 0.136 | 22.85 | 3.11
10.008.005.003 | Mão de obra empreitada para execução de proteção mecânica em superfície impermeabilizada | m2 | 125.039 | 60 | 7502.34
10.009 | IMPERMEABILIZAÇÃO E TRATAMENTOS - RESERVATÓRIO SUPERIOR |  |  |  | 42782.7
10.009.001 | Regularização |  |  |  | 945.95
10.009.001.001 | Regularização de superfície para impermeabilização | m2 | 167.721 | 5.64 | 945.95
10.009.002 | Impermeabilização Flexível com Manta |  |  |  | 23480.94
10.009.002.001 | Impermeabilização de superfície com manta asfáltica colada com asfalto derretido, uma cada, E=4mm - M.O. e Material | m2 | 167.721 | 140 | 23480.94
10.009.003 | Tratamentos |  |  |  | 5273.57
10.009.003.001 | Proteção mecânica em superfície impermeabilizada com argamassa estabilizada, espessura 4cm | m2 | 167.721 | 31.4425 | 5273.57
10.009.004 | Mão de obra |  |  |  | 13082.24
10.009.004.001 | Mão de obra para regularização de superfície | m2 | 167.721 | 18 | 3018.98
10.009.004.002 | Mão de obra empreitada para execução de proteção mecânica em superfície impermeabilizada | m2 | 167.721 | 60 | 10063.26
11 | REVESTIMENTOS INTERNOS EM PISO E PAREDE |  |  |  | 966979.89
11.001 | REVESTIMENTOS INTERNOS EM PISO E PAREDE - TÉRREO |  |  |  | 106240.15
11.001.001 | Revestimento interno argamassado em piso |  |  |  | 41684.99
11.001.001.001 | Contrapiso comum, aderido, espessura de 4cm, com argamassa estabilizada | m2 | 103.21 | 24.91 | 2570.96
11.001.001.002 | Piso de Concreto Armado E = 10cm | m2 | 510.246 | 76.6572 | 39114.03
11.001.002 | Revestimento interno argamassado em parede |  |  |  | 19897.64
11.001.002.001 | Chapisco aplicado em estruturas de concreto, com desempenadeira dentada, argamassa preparada em obra 1:5 | m2 | 221.976 | 4.4529 | 988.44
11.001.002.002 | Chapisco aplicado em alvenaria, com desempenadeira dentada, argamassa preparada em obra 1:5 | m2 | 752.233 | 2.2506 | 1692.98
11.001.002.003 | Massa única para paredes internas em argamassa estabilizada, aplicação manual, espessura de 2cm, com execução de taliscas | m2 | 974.209 | 17.672 | 17216.22
11.001.003 | Mão de obra |  |  |  | 44657.52
11.001.003.001 | Mão de obra empreitada para execução de contrapiso comum | m2 | 103.21 | 26 | 2683.46
11.001.003.002 | Mão de obra empreitada para execução de piso de concreto | m2 | 510.246 | 20 | 10204.92
11.001.003.003 | Mão de obra para execução de frisos em piso de concreto | m2 | 117.273 | 16.2586 | 1906.69
11.001.003.004 | Mão de obra empreitada para polimento de piso de concreto | m2 | 11.785 | 12.65 | 149.08
11.001.003.005 | Mão de obra empreitada para execução de chapisco e massa única em paredes internas | m2 | 974.209 | 30.5 | 29713.37
11.002 | REVESTIMENTOS INTERNOS EM PISO E PAREDE - 2° PAVIMENTO (GARAGEM) |  |  |  | 43594.77
11.002.001 | Revestimento interno argamassado em piso |  |  |  | 2827.65
11.002.001.001 | Contrapiso comum, aderido, espessura de 4cm, com argamassa estabilizada | m2 | 13.003 | 24.91 | 323.9
11.002.001.002 | Piso de cimento polido | m2 | 381.089 | 6.57 | 2503.75
11.002.002 | Revestimento interno argamassado em parede |  |  |  | 11807.67
11.002.002.001 | Chapisco aplicado em estruturas de concreto, com desempenadeira dentada, argamassa preparada em obra 1:5 | m2 | 223.163 | 4.4529 | 993.72
11.002.002.002 | Chapisco aplicado em alvenaria, com desempenadeira dentada, argamassa preparada em obra 1:5 | m2 | 344.845 | 2.2506 | 776.11
11.002.002.003 | Massa única para paredes internas em argamassa estabilizada, aplicação manual, espessura de 2cm, com execução de taliscas | m2 | 568.008 | 17.672 | 10037.84
11.002.003 | Mão de obra |  |  |  | 28959.45
11.002.003.001 | Mão de obra empreitada para execução de contrapiso comum | m2 | 13.003 | 26 | 338.08
11.002.003.002 | Mão de obra para execução de frisos em piso de concreto | m2 | 88.664 | 16.2586 | 1441.55
11.002.003.003 | Mão de obra para execução de acabamento camurçado em piso de concreto | m2 | 381.089 | 12.78 | 4870.32
11.002.003.004 | Mão de obra empreitada para polimento de piso de concreto | m2 | 394.092 | 12.65 | 4985.26
11.002.003.005 | Mão de obra empreitada para execução de chapisco e massa única em paredes internas | m2 | 568.008 | 30.5 | 17324.24
11.003 | REVESTIMENTOS INTERNOS EM PISO E PAREDE - 3° PAVIMENTO (GARAGEM) |  |  |  | 51377.31
11.003.001 | Revestimento interno argamassado em piso |  |  |  | 2852.99
11.003.001.001 | Contrapiso comum, aderido, espessura de 4cm, com argamassa estabilizada | m2 | 12.978 | 24.91 | 323.28
11.003.001.002 | Piso de cimento polido | m2 | 385.039 | 6.57 | 2529.71
11.003.002 | Revestimento interno argamassado em parede |  |  |  | 15514.74
11.003.002.001 | Chapisco aplicado em estruturas de concreto, com desempenadeira dentada, argamassa preparada em obra 1:5 | m2 | 307.118 | 4.4529 | 1367.57
11.003.002.002 | Chapisco aplicado em alvenaria, com desempenadeira dentada, argamassa preparada em obra 1:5 | m2 | 437.684 | 2.2506 | 985.05
11.003.002.003 | Massa única para paredes internas em argamassa estabilizada, aplicação manual, espessura de 2cm, com execução de taliscas | m2 | 744.801 | 17.672 | 13162.12
11.003.003 | Mão de obra |  |  |  | 33009.58
11.003.003.001 | Mão de obra empreitada para execução de contrapiso comum | m2 | 12.978 | 26 | 337.43
11.003.003.002 | Mão de obra para execução de acabamento camurçado em piso de concreto | m2 | 385.039 | 12.78 | 4920.8
11.003.003.003 | Mão de obra empreitada para polimento de piso de concreto | m2 | 398.017 | 12.65 | 5034.92
11.003.003.004 | Mão de obra empreitada para execução de chapisco e massa única em paredes internas | m2 | 744.801 | 30.5 | 22716.43
11.004 | REVESTIMENTOS INTERNOS EM PISO E PAREDE - DIFERENCIADO |  |  |  | 55421.24
11.004.001 | Revestimento interno argamassado em piso |  |  |  | 7633.52
11.004.001.001 | Contrapiso comum, aderido, espessura de 4cm, com argamassa estabilizada | m2 | 306.444 | 24.91 | 7633.52
11.004.002 | Revestimento interno argamassado em parede |  |  |  | 15075.96
11.004.002.001 | Chapisco aplicado em alvenaria, com desempenadeira dentada, argamassa preparada em obra 1:5 | m2 | 805.878 | 2.2506 | 1813.71
11.004.002.002 | Massa única para paredes internas em argamassa estabilizada, aplicação manual, espessura de 2cm, com execução de taliscas | m2 | 750.467 | 17.672 | 13262.25
11.004.003 | Mão de obra |  |  |  | 32711.76
11.004.003.001 | Mão de obra empreitada para execução de contrapiso comum | m2 | 306.444 | 26 | 7967.54
11.004.003.002 | Mão de obra empreitada para polimento de piso de concreto | m2 | 13.039 | 12.65 | 164.94
11.004.003.003 | Mão de obra empreitada para execução de chapisco e massa única em paredes internas | m2 | 805.878 | 30.5 | 24579.28
11.005 | REVESTIMENTOS INTERNOS EM PISO E PAREDE - TIPO (x11) |  |  |  | 552342.49
11.005.001 | Revestimento interno argamassado em piso |  |  |  | 56972.53
11.005.001.001 | Contrapiso comum, aderido, espessura de 4cm, com argamassa estabilizada | m2 | 2287.135 | 24.91 | 56972.53
11.005.002 | Revestimento interno argamassado em parede |  |  |  | 173406.52
11.005.002.001 | Chapisco aplicado em estruturas de concreto, com desempenadeira dentada, argamassa preparada em obra 1:5 | m2 | 1420.365 | 4.4529 | 6324.74
11.005.002.002 | Chapisco aplicado em alvenaria, com desempenadeira dentada, argamassa preparada em obra 1:5 | m2 | 7126.634 | 2.2506 | 16039.2
11.005.002.003 | Massa única para paredes internas em argamassa estabilizada, aplicação manual, espessura de 2cm, com execução de taliscas | m2 | 8547 | 17.672 | 151042.58
11.005.003 | Mão de obra |  |  |  | 321963.44
11.005.003.001 | Mão de obra empreitada para execução de contrapiso comum | m2 | 2287.135 | 26 | 59465.51
11.005.003.002 | Mão de obra empreitada para polimento de piso de concreto | m2 | 143.433 | 12.65 | 1814.43
11.005.003.003 | Mão de obra empreitada para execução de chapisco e massa única em paredes internas | m2 | 8547 | 30.5 | 260683.5
11.006 | REVESTIMENTOS INTERNOS EM PISO E PAREDE - DUPLEX INFERIOR |  |  |  | 51024.36
11.006.001 | Revestimento interno argamassado em piso |  |  |  | 5200.29
11.006.001.001 | Contrapiso comum, aderido, espessura de 4cm, com argamassa estabilizada | m2 | 208.763 | 24.91 | 5200.29
11.006.002 | Revestimento interno argamassado em parede |  |  |  | 15908.63
11.006.002.001 | Chapisco aplicado em estruturas de concreto, com desempenadeira dentada, argamassa preparada em obra 1:5 | m2 | 120.422 | 4.4529 | 536.23
11.006.002.002 | Chapisco aplicado em alvenaria, com desempenadeira dentada, argamassa preparada em obra 1:5 | m2 | 568.746 | 2.2506 | 1280.02
11.006.002.003 | Massa única para paredes internas em argamassa estabilizada, aplicação manual, espessura de 2cm, com execução de taliscas | m2 | 797.441 | 17.672 | 14092.38
11.006.003 | Mão de obra |  |  |  | 29915.44
11.006.003.001 | Mão de obra empreitada para execução de contrapiso comum | m2 | 208.763 | 26 | 5427.84
11.006.003.002 | Mão de obra empreitada para polimento de piso de concreto | m2 | 13.095 | 12.65 | 165.65
11.006.003.003 | Mão de obra empreitada para execução de chapisco e massa única em paredes internas | m2 | 797.441 | 30.5 | 24321.95
11.007 | REVESTIMENTOS INTERNOS EM PISO E PAREDE - DUPLEX SUPERIOR |  |  |  | 44544.24
11.007.001 | Revestimento interno argamassado em piso |  |  |  | 4150.33
11.007.001.001 | Contrapiso comum, aderido, espessura de 4cm, com argamassa estabilizada | m2 | 166.613 | 24.91 | 4150.33
11.007.002 | Revestimento interno argamassado em parede |  |  |  | 14294.82
11.007.002.001 | Chapisco aplicado em estruturas de concreto, com desempenadeira dentada, argamassa preparada em obra 1:5 | m2 | 125.198 | 4.4529 | 557.49
11.007.002.002 | Chapisco aplicado em alvenaria, com desempenadeira dentada, argamassa preparada em obra 1:5 | m2 | 578.48 | 2.2506 | 1301.93
11.007.002.003 | Massa única para paredes internas em argamassa estabilizada, aplicação manual, espessura de 2cm, com execução de taliscas | m2 | 703.678 | 17.672 | 12435.4
11.007.003 | Mão de obra |  |  |  | 26099.09
11.007.003.001 | Mão de obra empreitada para execução de contrapiso comum | m2 | 166.613 | 26 | 4331.94
11.007.003.002 | Mão de obra empreitada para polimento de piso de concreto | m2 | 24.108 | 12.65 | 304.97
11.007.003.003 | Mão de obra empreitada para execução de chapisco e massa única em paredes internas | m2 | 703.678 | 30.5 | 21462.18
11.008 | REVESTIMENTOS INTERNOS EM PISO E PAREDE - ROOFTOP |  |  |  | 38694.04
11.008.001 | Revestimento interno argamassado em piso |  |  |  | 5150.91
11.008.001.001 | Contrapiso comum, aderido, espessura de 4cm, com argamassa estabilizada | m2 | 206.781 | 24.91 | 5150.91
11.008.002 | Revestimento interno argamassado em parede |  |  |  | 11184.94
11.008.002.001 | Chapisco aplicado em estruturas de concreto, com desempenadeira dentada, argamassa preparada em obra 1:5 | m2 | 88.719 | 4.4529 | 395.06
11.008.002.002 | Chapisco aplicado em alvenaria, com desempenadeira dentada, argamassa preparada em obra 1:5 | m2 | 462.893 | 2.2506 | 1041.79
11.008.002.003 | Massa única para paredes internas em argamassa estabilizada, aplicação manual, espessura de 2cm, com execução de taliscas | m2 | 551.612 | 17.672 | 9748.09
11.008.003 | Mão de obra |  |  |  | 22358.19
11.008.003.001 | Mão de obra empreitada para execução de contrapiso comum | m2 | 206.781 | 26 | 5376.31
11.008.003.002 | Mão de obra empreitada para polimento de piso de concreto | m2 | 12.467 | 12.65 | 157.71
11.008.003.003 | Mão de obra empreitada para execução de chapisco e massa única em paredes internas | m2 | 551.612 | 30.5 | 16824.17
11.009 | REVESTIMENTOS INTERNOS EM PISO E PAREDE - TELHADO |  |  |  | 20612.97
11.009.001 | Revestimento interno argamassado em piso |  |  |  | 3879.32
11.009.001.001 | Contrapiso comum, aderido, espessura de 4cm, com argamassa estabilizada | m2 | 128.739 | 24.91 | 3206.89
11.009.001.002 | Piso de cimento polido | m2 | 102.348 | 6.57 | 672.43
11.009.002 | Revestimento interno argamassado em parede |  |  |  | 4296.91
11.009.002.001 | Chapisco aplicado em estruturas de concreto, com desempenadeira dentada, argamassa preparada em obra 1:5 | m2 | 29.126 | 4.4529 | 129.7
11.009.002.002 | Chapisco aplicado em alvenaria, com desempenadeira dentada, argamassa preparada em obra 1:5 | m2 | 181.56 | 2.2506 | 408.62
11.009.002.003 | Massa única para paredes internas em argamassa estabilizada, aplicação manual, espessura de 2cm, com execução de taliscas | m2 | 212.686 | 17.672 | 3758.59
11.009.003 | Mão de obra |  |  |  | 12436.74
11.009.003.001 | Mão de obra empreitada para execução de contrapiso comum | m2 | 128.739 | 26 | 3347.21
11.009.003.002 | Mão de obra empreitada para polimento de piso de concreto | m2 | 102.34 | 12.65 | 1294.6
11.009.003.003 | Mão de obra para execução de acabamento camurçado em piso de concreto | m2 | 102.348 | 12.78 | 1308.01
11.009.003.004 | Mão de obra empreitada para execução de chapisco e massa única em paredes internas | m2 | 212.686 | 30.5 | 6486.92
11.010 | REVESTIMENTOS INTERNOS EM PISO E PAREDE - CASA DE MÁQUINAS |  |  |  | 2591.82
11.010.001 | Revestimento interno argamassado em piso |  |  |  | 197.61
11.010.001.001 | Contrapiso comum, aderido, espessura de 4cm, com argamassa estabilizada | m2 | 7.933 | 24.91 | 197.61
11.010.002 | Revestimento interno argamassado em parede |  |  |  | 872
11.010.002.001 | Chapisco aplicado em estruturas de concreto, com desempenadeira dentada, argamassa preparada em obra 1:5 | m2 | 5.64 | 4.4529 | 25.11
11.010.002.002 | Chapisco aplicado em alvenaria, com desempenadeira dentada, argamassa preparada em obra 1:5 | m2 | 37.506 | 2.2506 | 84.41
11.010.002.003 | Massa única para paredes internas em argamassa estabilizada, aplicação manual, espessura de 2cm, com execução de taliscas | m2 | 43.146 | 17.672 | 762.48
11.010.003 | Mão de obra |  |  |  | 1522.21
11.010.003.001 | Mão de obra empreitada para execução de contrapiso comum | m2 | 7.933 | 26 | 206.26
11.010.003.002 | Mão de obra empreitada para execução de chapisco e massa única em paredes internas | m2 | 43.146 | 30.5 | 1315.95
11.011 | REVESTIMENTOS INTERNOS EM PISO E PAREDE - RESERVATÓRIO SUPERIOR |  |  |  | 536.5
11.011.001 | Revestimento interno argamassado em parede |  |  |  | 211.98
11.011.001.001 | Chapisco aplicado em alvenaria, com desempenadeira dentada, argamassa preparada em obra 1:5 | m2 | 10.64 | 2.2506 | 23.95
11.011.001.002 | Massa única para paredes internas em argamassa estabilizada, aplicação manual, espessura de 2cm, com execução de taliscas | m2 | 10.64 | 17.672 | 188.03
11.011.002 | Mão de obra |  |  |  | 324.52
11.011.002.001 | Mão de obra empreitada para execução de chapisco e massa única em paredes internas | m2 | 10.64 | 30.5 | 324.52
12 | REVESTIMENTOS E ACABAMENTOS INTERNOS EM TETO |  |  |  | 262197.61
12.001 | REVESTIMENTOS E ACABAMENTOS INTERNOS EM TETO - TÉRREO |  |  |  | 30414.09
12.001.001 | Revestimento interno argamassado em teto |  |  |  | 12459.45
12.001.001.001 | Chapisco em teto com argamassa preparada em obra 1:5 | m2 | 456.056 | 9.648 | 4400.03
12.001.001.002 | Massa única para teto em argamassa estabilizada, aplicação manual, espessura de 2cm, com execução de taliscas | m2 | 456.056 | 17.672 | 8059.42
12.001.002 | Acabamento em gesso |  |  |  | 4044.93
12.001.002.001 | Forro de gesso mineral, aplicação em áreas secas - material e mão de obra | m2 | 19.75 | 50 | 987.5
12.001.002.002 | Forro de gesso mineral, aplicação em áreas úmidas e molháveis - material e mão de obra | m2 | 32.898 | 50 | 1644.9
12.001.002.003 | Gesso negativo - material e mão de obra | m | 76.353 | 18.5 | 1412.53
12.001.003 | Mão de obra |  |  |  | 13909.71
12.001.003.001 | Mão de obra empreitada para execução de chapisco e massa única em teto | m2 | 456.056 | 30.5 | 13909.71
12.002 | REVESTIMENTOS E ACABAMENTOS INTERNOS EM TETO - 2° PAVIMENTO (GARAGEM) |  |  |  | 32400.3
12.002.001 | Revestimento interno argamassado em teto |  |  |  | 15309.17
12.002.001.001 | Chapisco em teto com argamassa preparada em obra 1:5 | m2 | 560.365 | 9.648 | 5406.4
12.002.001.002 | Massa única para teto em argamassa estabilizada, aplicação manual, espessura de 2cm, com execução de taliscas | m2 | 560.365 | 17.672 | 9902.77
12.002.002 | Mão de obra |  |  |  | 17091.13
12.002.002.001 | Mão de obra empreitada para execução de chapisco e massa única em teto | m2 | 560.365 | 30.5 | 17091.13
12.003 | REVESTIMENTOS E ACABAMENTOS INTERNOS EM TETO - 3° PAVIMENTO (GARAGEM) |  |  |  | 19443.59
12.003.001 | Revestimento interno argamassado em teto |  |  |  | 9187.11
12.003.001.001 | Chapisco em teto com argamassa preparada em obra 1:5 | m2 | 336.278 | 9.648 | 3244.41
12.003.001.002 | Massa única para teto em argamassa estabilizada, aplicação manual, espessura de 2cm, com execução de taliscas | m2 | 336.278 | 17.672 | 5942.7
12.003.002 | Mão de obra |  |  |  | 10256.48
12.003.002.001 | Mão de obra empreitada para execução de chapisco e massa única em teto | m2 | 336.278 | 30.5 | 10256.48
12.004 | REVESTIMENTOS E ACABAMENTOS INTERNOS EM TETO - DIFERENCIADO |  |  |  | 15505.74
12.004.001 | Revestimento interno argamassado em teto |  |  |  | 751.58
12.004.001.001 | Chapisco em teto com argamassa preparada em obra 1:5 | m2 | 27.51 | 9.648 | 265.42
12.004.001.002 | Massa única para teto em argamassa estabilizada, aplicação manual, espessura de 2cm, com execução de taliscas | m2 | 27.51 | 17.672 | 486.16
12.004.002 | Acabamento em gesso |  |  |  | 13915.1
12.004.002.001 | Forro de gesso mineral, aplicação em áreas secas - material e mão de obra | m2 | 173.496 | 50 | 8674.8
12.004.002.002 | Forro de gesso mineral, aplicação em áreas úmidas e molháveis - material e mão de obra | m2 | 15.98 | 50 | 799
12.004.002.003 | Gesso negativo - material e mão de obra | m | 240.07 | 18.5 | 4441.3
12.004.003 | Mão de obra |  |  |  | 839.06
12.004.003.001 | Mão de obra empreitada para execução de chapisco e massa única em teto | m2 | 27.51 | 30.5 | 839.06
12.005 | REVESTIMENTOS E ACABAMENTOS INTERNOS EM TETO - TIPO (x11) |  |  |  | 126063.05
12.005.001 | Revestimento interno argamassado em teto |  |  |  | 8267.39
12.005.001.001 | Chapisco em teto com argamassa preparada em obra 1:5 | m2 | 302.613 | 9.648 | 2919.61
12.005.001.002 | Massa única para teto em argamassa estabilizada, aplicação manual, espessura de 2cm, com execução de taliscas | m2 | 302.613 | 17.672 | 5347.78
12.005.002 | Acabamento em gesso |  |  |  | 108565.96
12.005.002.001 | Forro de gesso mineral, aplicação em áreas secas - material e mão de obra | m2 | 175.785 | 50 | 8789.25
12.005.002.002 | Forro de gesso mineral, aplicação em áreas úmidas e molháveis - material e mão de obra | m2 | 1906.723 | 50 | 95336.15
12.005.002.003 | Gesso negativo - material e mão de obra | m | 240.03 | 18.5 | 4440.56
12.005.003 | Mão de obra |  |  |  | 9229.7
12.005.003.001 | Mão de obra empreitada para execução de chapisco e massa única em teto | m2 | 302.613 | 30.5 | 9229.7
12.006 | REVESTIMENTOS E ACABAMENTOS INTERNOS EM TETO - DUPLEX INFERIOR |  |  |  | 12327.42
12.006.001 | Revestimento interno argamassado em teto |  |  |  | 605.69
12.006.001.001 | Chapisco em teto com argamassa preparada em obra 1:5 | m2 | 22.17 | 9.648 | 213.9
12.006.001.002 | Massa única para teto em argamassa estabilizada, aplicação manual, espessura de 2cm, com execução de taliscas | m2 | 22.17 | 17.672 | 391.79
12.006.002 | Acabamento em gesso |  |  |  | 11045.54
12.006.002.001 | Forro de gesso mineral, aplicação em áreas secas - material e mão de obra | m2 | 130.175 | 50 | 6508.75
12.006.002.002 | Forro de gesso mineral, aplicação em áreas úmidas e molháveis - material e mão de obra | m2 | 15.992 | 50 | 799.6
12.006.002.003 | Gesso negativo - material e mão de obra | m | 202.01 | 18.5 | 3737.19
12.006.003 | Mão de obra |  |  |  | 676.19
12.006.003.001 | Mão de obra empreitada para execução de chapisco e massa única em teto | m2 | 22.17 | 30.5 | 676.19
12.007 | REVESTIMENTOS E ACABAMENTOS INTERNOS EM TETO - DUPLEX SUPERIOR |  |  |  | 13952.99
12.007.001 | Revestimento interno argamassado em teto |  |  |  | 3272.42
12.007.001.001 | Chapisco em teto com argamassa preparada em obra 1:5 | m2 | 119.781 | 9.648 | 1155.65
12.007.001.002 | Massa única para teto em argamassa estabilizada, aplicação manual, espessura de 2cm, com execução de taliscas | m2 | 119.781 | 17.672 | 2116.77
12.007.002 | Acabamento em gesso |  |  |  | 7027.25
12.007.002.001 | Forro de gesso mineral, aplicação em áreas secas - material e mão de obra | m2 | 88.619 | 50 | 4430.95
12.007.002.002 | Forro de gesso mineral, aplicação em áreas úmidas e molháveis - material e mão de obra | m2 | 10.338 | 50 | 516.9
12.007.002.003 | Gesso negativo - material e mão de obra | m | 112.4 | 18.5 | 2079.4
12.007.003 | Mão de obra |  |  |  | 3653.32
12.007.003.001 | Mão de obra empreitada para execução de chapisco e massa única em teto | m2 | 119.781 | 30.5 | 3653.32
12.008 | REVESTIMENTOS E ACABAMENTOS INTERNOS EM TETO - ROOFTOP |  |  |  | 9033.48
12.008.001 | Revestimento interno argamassado em teto |  |  |  | 617.51
12.008.001.001 | Chapisco em teto com argamassa preparada em obra 1:5 | m2 | 22.603 | 9.648 | 218.07
12.008.001.002 | Massa única para teto em argamassa estabilizada, aplicação manual, espessura de 2cm, com execução de taliscas | m2 | 22.603 | 17.672 | 399.44
12.008.002 | Acabamento em gesso |  |  |  | 7726.58
12.008.002.001 | Forro de gesso mineral, aplicação em áreas secas - material e mão de obra | m2 | 110.742 | 50 | 5537.1
12.008.002.002 | Gesso negativo - material e mão de obra | m | 118.35 | 18.5 | 2189.48
12.008.003 | Mão de obra |  |  |  | 689.39
12.008.003.001 | Mão de obra empreitada para execução de chapisco e massa única em teto | m2 | 22.603 | 30.5 | 689.39
12.009 | REVESTIMENTOS E ACABAMENTOS INTERNOS EM TETO - TELHADO |  |  |  | 994.39
12.009.001 | Revestimento interno argamassado em teto |  |  |  | 469.85
12.009.001.001 | Chapisco em teto com argamassa preparada em obra 1:5 | m2 | 17.198 | 9.648 | 165.93
12.009.001.002 | Massa única para teto em argamassa estabilizada, aplicação manual, espessura de 2cm, com execução de taliscas | m2 | 17.198 | 17.672 | 303.92
12.009.002 | Mão de obra |  |  |  | 524.54
12.009.002.001 | Mão de obra empreitada para execução de chapisco e massa única em teto | m2 | 17.198 | 30.5 | 524.54
12.010 | REVESTIMENTOS E ACABAMENTOS INTERNOS EM TETO - CASA DE MÁQUINAS |  |  |  | 2062.56
12.010.001 | Revestimento interno argamassado em teto |  |  |  | 974.56
12.010.001.001 | Chapisco em teto com argamassa preparada em obra 1:5 | m2 | 35.672 | 9.648 | 344.16
12.010.001.002 | Massa única para teto em argamassa estabilizada, aplicação manual, espessura de 2cm, com execução de taliscas | m2 | 35.672 | 17.672 | 630.4
12.010.002 | Mão de obra |  |  |  | 1088
12.010.002.001 | Mão de obra empreitada para execução de chapisco e massa única em teto | m2 | 35.672 | 30.5 | 1088
13 | ACABAMENTOS EM PISO E PAREDE |  |  |  | 1077797.13
13.001 | ACABAMENTOS EM PISO E PAREDE - TÉRREO |  |  |  | 27552.14
13.001.001 | Acabamentos em piso |  |  |  | 17081.98
13.001.001.001 | Piso Podotátil de Concreto | m2 | 7.3 | 62.0127 | 452.69
13.001.001.002 | Piso Porcelanato Área Técnica 60x60cm | m2 | 8.453 | 71.7785 | 606.74
13.001.001.003 | Piso de Concreto Estampado | m2 | 83.626 | 59.0956 | 4941.93
13.001.001.004 | Piso Porcelanato Hall 80x80cm | m2 | 47.839 | 110.2785 | 5275.61
13.001.001.005 | Piso Elevador | m2 | 6.226 | 508.4645 | 3165.7
13.001.001.006 | Piso Porcelanato Área Comum Coberta 80x80cm | m2 | 14.658 | 110.2785 | 1616.46
13.001.001.007 | Piso Cerâmico Box 60x60cm | m2 | 11.682 | 71.7785 | 838.52
13.001.001.008 | Piso Cerâmico Lixeira 60x60cm | m2 | 2.568 | 71.7785 | 184.33
13.001.002 | Rodapés |  |  |  | 1315.71
13.001.002.001 | Rodapé cerâmico h=10cm | m | 46.853 | 9.9697 | 467.11
13.001.002.002 | Rodapé pedra natural h=10cm | m | 16.877 | 50.2813 | 848.6
13.001.003 | Soleira |  |  |  | 579.46
13.001.003.001 | Soleira de granito | m | 5.74 | 100.9504 | 579.46
13.001.004 | Peitoris |  |  |  | 825.99
13.001.004.001 | Peitoril de Granito Polido | m | 5.7 | 144.9106 | 825.99
13.001.005 | Acabamentos em parede |  |  |  | 1595.05
13.001.005.001 | Revestimento em Cerâmica Lixeira 30 cm x 60 cm | m2 | 16.891 | 94.4317 | 1595.05
13.001.006 | Mão de obra |  |  |  | 6153.95
13.001.006.001 | Mão de obra empreitada para colocação de rodapé de cerâmico | m2 | 46.853 | 22 | 1030.77
13.001.006.002 | Mão de obra empreitada para colocação de rodapé de pedra natural | m2 | 16.877 | 32.6 | 550.19
13.001.006.003 | Mão de obra empreitada para colocação e rejuntamento de piso porcelanato acima de 60x60 cm | m2 | 62.497 | 43.9572 | 2747.19
13.001.006.004 | Mão de obra empreitada para colocação e rejuntamento de piso porcelanato até 60x60 cm | m2 | 8.453 | 43.9572 | 371.57
13.001.006.005 | Mão de obra empreitada para colocação e rejuntamento de piso cerâmico até 60x60 cm | m2 | 14.25 | 40 | 570
13.001.006.006 | Mão de obra empreitada para colocação e rejuntamento de revestimento cerâmico | m2 | 16.891 | 29.5 | 498.28
13.001.006.007 | Mão de obra empreitada para colocação de soleira de granito | m | 5.74 | 30 | 172.2
13.001.006.008 | Mão de obra empreitada para colocação de peitoril de granito | m | 5.7 | 37.5 | 213.75
13.002 | ACABAMENTOS EM PISO E PAREDE - 2° PAVIMENTO (GARAGEM) |  |  |  | 344.95
13.002.001 | Rodapés |  |  |  | 107.57
13.002.001.001 | Rodapé cerâmico h=10cm | m | 10.79 | 9.9697 | 107.57
13.002.002 | Mão de obra |  |  |  | 237.38
13.002.002.001 | Mão de obra empreitada para colocação de rodapé de cerâmico | m2 | 10.79 | 22 | 237.38
13.003 | ACABAMENTOS EM PISO E PAREDE - 3° PAVIMENTO (GARAGEM) |  |  |  | 715.19
13.003.001 | Rodapés |  |  |  | 107.57
13.003.001.001 | Rodapé cerâmico h=10cm | m | 10.79 | 9.9697 | 107.57
13.003.002 | Soleira |  |  |  | 32.3
13.003.002.001 | Soleira de granito | m | 0.32 | 100.9504 | 32.3
13.003.003 | Peitoris |  |  |  | 260.84
13.003.003.001 | Peitoril de Granito Polido | m | 1.8 | 144.9106 | 260.84
13.003.004 | Mão de obra |  |  |  | 314.48
13.003.004.001 | Mão de obra empreitada para colocação de rodapé de cerâmico | m2 | 10.79 | 22 | 237.38
13.003.004.002 | Mão de obra empreitada para colocação de soleira de granito | m | 0.32 | 30 | 9.6
13.003.004.003 | Mão de obra empreitada para colocação de peitoril de granito | m | 1.8 | 37.5 | 67.5
13.004 | ACABAMENTOS EM PISO E PAREDE - DIFERENCIADO |  |  |  | 88515.25
13.004.001 | Acabamentos em piso |  |  |  | 34655.62
13.004.001.001 | Piso Porcelanato Hall 80x80cm | m2 | 7.296 | 110.2785 | 804.59
13.004.001.002 | Piso Cerâmico Área Privativa Externa 80x80cm | m2 | 103.928 | 110.2785 | 11461.02
13.004.001.003 | Piso Porcelanato Lavabos e Banheiro 80x80cm | m2 | 20.309 | 110.2785 | 2239.65
13.004.001.004 | Piso Porcelanato Área Privativa Coberta 80x80cm | m2 | 98.624 | 110.2785 | 10876.11
13.004.001.005 | Piso Vinílico Áreas Privativas Apartamentos | m2 | 63.246 | 146.6378 | 9274.25
13.004.002 | Rodapés |  |  |  | 6469.85
13.004.002.001 | Rodapé cerâmico h=10cm | m | 10.755 | 9.9697 | 107.22
13.004.002.002 | Rodapé porcelanato h=10cm | m | 58.432 | 7.3813 | 431.3
13.004.002.003 | Rodapé Poliestireno h=10cm | m | 146.984 | 40.3536 | 5931.33
13.004.003 | Soleira |  |  |  | 787.41
13.004.003.001 | Soleira de granito | m | 7.8 | 100.9504 | 787.41
13.004.004 | Peitoris |  |  |  | 2144.68
13.004.004.001 | Peitoril de Granito Polido | m | 14.8 | 144.9106 | 2144.68
13.004.005 | Acabamentos em parede |  |  |  | 18092.36
13.004.005.001 | Revestimento em Cerâmica Cozinha 30x60cm | m2 | 53.081 | 94.4317 | 5012.53
13.004.005.002 | Revestimento em Cerâmica Banheiro 30x60cm | m2 | 138.511 | 94.4317 | 13079.83
13.004.006 | Mão de obra |  |  |  | 26365.33
13.004.006.001 | Mão de obra empreitada para colocação de rodapé de poliestireno | m2 | 146.984 | 42.5 | 6246.82
13.004.006.002 | Mão de obra empreitada para colocação de rodapé de porcelanato | m2 | 58.432 | 22 | 1285.5
13.004.006.003 | Mão de obra empreitada para colocação de rodapé de cerâmico | m2 | 10.755 | 22 | 236.61
13.004.006.004 | Mão de obra empreitada para colocação e rejuntamento de piso porcelanato acima de 60x60 cm | m2 | 126.229 | 43.9572 | 5548.67
13.004.006.005 | Mão de obra empreitada para colocação e rejuntamento de piso cerâmico até 60x60 cm | m2 | 103.928 | 40 | 4157.12
13.004.006.006 | Mão de obra empreitada para instalação de piso vinílico | m2 | 63.246 | 36.4 | 2302.15
13.004.006.007 | Mão de obra empreitada para colocação e rejuntamento de revestimento cerâmico | m2 | 196.592 | 29.5 | 5799.46
13.004.006.008 | Mão de obra empreitada para colocação de soleira de granito | m | 7.8 | 30 | 234
13.004.006.009 | Mão de obra empreitada para colocação de peitoril de granito | m | 14.8 | 37.5 | 555
13.005 | ACABAMENTOS EM PISO E PAREDE - TIPO (x11) |  |  |  | 789006.87
13.005.001 | Acabamentos em piso |  |  |  | 259438.21
13.005.001.001 | Piso Porcelanato Área Técnica 60x60cm | m2 | 58.741 | 71.7785 | 4216.34
13.005.001.002 | Piso Porcelanato Hall 80x80cm | m2 | 80.261 | 110.2785 | 8851.06
13.005.001.003 | Piso Porcelanato Lavabos e Banheiro 80x80cm | m2 | 223.506 | 110.2785 | 24647.91
13.005.001.004 | Piso Porcelanato Área Privativa Coberta 80x80cm | m2 | 1085.485 | 110.2785 | 119705.66
13.005.001.005 | Piso Vinílico Áreas Privativas Apartamentos | m2 | 695.709 | 146.6378 | 102017.24
13.005.002 | Rodapés |  |  |  | 69843.81
13.005.002.001 | Rodapé cerâmico h=10cm | m | 235.536 | 9.9697 | 2348.22
13.005.002.002 | Rodapé pedra natural h=10cm | m | 102.492 | 50.2813 | 5153.43
13.005.002.003 | Rodapé Poliestireno h=10cm | m | 1544.897 | 40.3536 | 62342.16
13.005.003 | Soleira |  |  |  | 3997.64
13.005.003.001 | Soleira de granito | m | 39.6 | 100.9504 | 3997.64
13.005.004 | Peitoris |  |  |  | 25982.47
13.005.004.001 | Peitoril de Granito Polido | m | 179.3 | 144.9106 | 25982.47
13.005.005 | Acabamentos em parede |  |  |  | 197103.99
13.005.005.001 | Revestimento em Cerâmica Cozinha 30x60cm | m2 | 167.657 | 94.4317 | 15832.14
13.005.005.002 | Revestimento em Cerâmica Banheiro 30x60cm | m2 | 1713.597 | 94.4317 | 161817.88
13.005.005.003 | Revestimento em Cerâmica Lavanderia 30x60cm | m2 | 206.011 | 94.4317 | 19453.97
13.005.006 | Mão de obra |  |  |  | 232640.75
13.005.006.001 | Mão de obra empreitada para colocação de rodapé de cerâmico | m2 | 235.536 | 22 | 5181.79
13.005.006.002 | Mão de obra empreitada para colocação de rodapé de pedra natural | m2 | 102.492 | 32.6 | 3341.24
13.005.006.003 | Mão de obra empreitada para colocação de rodapé de poliestireno | m2 | 1544.897 | 42.5 | 65658.12
13.005.006.004 | Mão de obra empreitada para colocação e rejuntamento de piso porcelanato acima de 60x60 cm | m2 | 1389.252 | 43.9572 | 61067.63
13.005.006.005 | Mão de obra empreitada para colocação e rejuntamento de piso porcelanato até 60x60 cm | m2 | 58.741 | 43.9572 | 2582.09
13.005.006.006 | Mão de obra empreitada para instalação de piso vinílico | m2 | 695.709 | 36.4 | 25323.81
13.005.006.007 | Mão de obra empreitada para colocação e rejuntamento de revestimento cerâmico | m2 | 2087.265 | 29.5 | 61574.32
13.005.006.008 | Mão de obra empreitada para colocação de soleira de granito | m | 39.6 | 30 | 1188
13.005.006.009 | Mão de obra empreitada para colocação de peitoril de granito | m | 179.3 | 37.5 | 6723.75
13.006 | ACABAMENTOS EM PISO E PAREDE - DUPLEX INFERIOR |  |  |  | 71942.55
13.006.001 | Acabamentos em piso |  |  |  | 23234.11
13.006.001.001 | Piso Porcelanato Área Técnica 60x60cm | m2 | 5.34 | 71.7785 | 383.3
13.006.001.002 | Piso Porcelanato Hall 80x80cm | m2 | 7.375 | 110.2785 | 813.3
13.006.001.003 | Piso Porcelanato Lavabos e Banheiro 80x80cm | m2 | 18.449 | 110.2785 | 2034.53
13.006.001.004 | Piso Porcelanato Área Privativa Coberta 80x80cm | m2 | 113.502 | 110.2785 | 12516.83
13.006.001.005 | Piso Vinílico Áreas Privativas Apartamentos | m2 | 51.052 | 146.6378 | 7486.15
13.006.002 | Rodapés |  |  |  | 6597.11
13.006.002.001 | Rodapé cerâmico h=10cm | m | 28.288 | 9.9697 | 282.02
13.006.002.002 | Rodapé pedra natural h=10cm | m | 11.937 | 50.2813 | 600.21
13.006.002.003 | Rodapé Poliestireno h=10cm | m | 141.62 | 40.3536 | 5714.88
13.006.003 | Soleira |  |  |  | 363.42
13.006.003.001 | Soleira de granito | m | 3.6 | 100.9504 | 363.42
13.006.004 | Peitoris |  |  |  | 2362.04
13.006.004.001 | Peitoril de Granito Polido | m | 16.3 | 144.9106 | 2362.04
13.006.005 | Acabamentos em parede |  |  |  | 17844.38
13.006.005.001 | Revestimento em Cerâmica Cozinha 30x60cm | m2 | 66.586 | 94.4317 | 6287.83
13.006.005.002 | Revestimento em Cerâmica Banheiro 30x60cm | m2 | 122.38 | 94.4317 | 11556.55
13.006.006 | Mão de obra |  |  |  | 21541.49
13.006.006.001 | Mão de obra empreitada para colocação de rodapé de cerâmico | m2 | 28.288 | 22 | 622.34
13.006.006.002 | Mão de obra empreitada para colocação de rodapé de pedra natural | m2 | 11.937 | 32.6 | 389.15
13.006.006.003 | Mão de obra empreitada para colocação de rodapé de poliestireno | m2 | 141.62 | 42.5 | 6018.85
13.006.006.004 | Mão de obra empreitada para colocação e rejuntamento de piso porcelanato acima de 60x60 cm | m2 | 139.326 | 43.9572 | 6124.38
13.006.006.005 | Mão de obra empreitada para colocação e rejuntamento de piso porcelanato até 60x60 cm | m2 | 5.34 | 43.9572 | 234.73
13.006.006.006 | Mão de obra empreitada para instalação de piso vinílico | m2 | 51.052 | 36.4 | 1858.29
13.006.006.007 | Mão de obra empreitada para colocação e rejuntamento de revestimento cerâmico | m2 | 188.966 | 29.5 | 5574.5
13.006.006.008 | Mão de obra empreitada para colocação de soleira de granito | m | 3.6 | 30 | 108
13.006.006.009 | Mão de obra empreitada para colocação de peitoril de granito | m | 16.3 | 37.5 | 611.25
13.007 | ACABAMENTOS EM PISO E PAREDE - DUPLEX SUPERIOR |  |  |  | 35609.91
13.007.001 | Acabamentos em piso |  |  |  | 13602.24
13.007.001.001 | Piso Porcelanato Área Técnica 60x60cm | m2 | 86.461 | 71.7785 | 6206.04
13.007.001.002 | Piso Porcelanato Lavabos e Banheiro 80x80cm | m2 | 10.338 | 110.2785 | 1140.06
13.007.001.003 | Piso Porcelanato Área Privativa Coberta 80x80cm | m2 | 12.269 | 110.2785 | 1353.01
13.007.001.004 | Piso Vinílico Áreas Privativas Apartamentos | m2 | 33.437 | 146.6378 | 4903.13
13.007.002 | Rodapés |  |  |  | 3309.08
13.007.002.001 | Rodapé cerâmico h=10cm | m | 12.155 | 9.9697 | 121.18
13.007.002.002 | Rodapé porcelanato h=10cm | m | 41.259 | 7.3813 | 304.55
13.007.002.003 | Rodapé Poliestireno h=10cm | m | 71.452 | 40.3536 | 2883.35
13.007.003 | Soleira |  |  |  | 181.71
13.007.003.001 | Soleira de granito | m | 1.8 | 100.9504 | 181.71
13.007.004 | Peitoris |  |  |  | 1057.85
13.007.004.001 | Peitoril de Granito Polido | m | 7.3 | 144.9106 | 1057.85
13.007.005 | Acabamentos em parede |  |  |  | 5735.31
13.007.005.001 | Revestimento em Cerâmica Cozinha 30x60cm | m2 | 9.022 | 94.4317 | 851.96
13.007.005.002 | Revestimento em Cerâmica Banheiro 30x60cm | m2 | 51.713 | 94.4317 | 4883.35
13.007.006 | Mão de obra |  |  |  | 11723.72
13.007.006.001 | Mão de obra empreitada para colocação de rodapé de cerâmico | m2 | 12.155 | 22 | 267.41
13.007.006.002 | Mão de obra empreitada para colocação de rodapé de poliestireno | m2 | 41.259 | 42.5 | 1753.51
13.007.006.003 | Mão de obra empreitada para colocação de rodapé de porcelanato | m2 | 71.452 | 22 | 1571.94
13.007.006.004 | Mão de obra empreitada para colocação e rejuntamento de piso porcelanato acima de 60x60 cm | m2 | 22.607 | 43.9572 | 993.74
13.007.006.005 | Mão de obra empreitada para colocação e rejuntamento de piso porcelanato até 60x60 cm | m2 | 86.461 | 43.9572 | 3800.58
13.007.006.006 | Mão de obra empreitada para instalação de piso vinílico | m2 | 33.437 | 36.4 | 1217.11
13.007.006.007 | Mão de obra empreitada para colocação e rejuntamento de revestimento cerâmico | m2 | 60.735 | 29.5 | 1791.68
13.007.006.008 | Mão de obra empreitada para colocação de soleira de granito | m | 1.8 | 30 | 54
13.007.006.009 | Mão de obra empreitada para colocação de peitoril de granito | m | 7.3 | 37.5 | 273.75
13.008 | ACABAMENTOS EM PISO E PAREDE - ROOFTOP |  |  |  | 59837.16
13.008.001 | Acabamentos em piso |  |  |  | 27194.02
13.008.001.001 | Piso Porcelanato Hall 80x80cm | m2 | 15.278 | 110.2785 | 1684.83
13.008.001.002 | Piso Porcelanato Lavabos e Banheiro 80x80cm | m2 | 2.522 | 110.2785 | 278.12
13.008.001.003 | Piso Porcelanato Área Privativa Coberta 80x80cm | m2 | 3.713 | 110.2785 | 409.46
13.008.001.004 | Piso Vinílico Áreas Privativas Apartamentos | m2 | 21.015 | 146.6378 | 3081.59
13.008.001.005 | Pastilha Piscina | m2 | 46.91 | 245.9525 | 11537.63
13.008.001.006 | Piso Porcelanato Lazer | m2 | 68.22 | 110.9317 | 7567.76
13.008.001.007 | Piso Cerâmico Área Comum | m2 | 36.705 | 71.7785 | 2634.63
13.008.002 | Rodapés |  |  |  | 3460.77
13.008.002.001 | Rodapé cerâmico h=10cm | m | 10.794 | 9.9697 | 107.61
13.008.002.002 | Rodapé porcelanato h=10cm | m | 7.913 | 7.3813 | 58.41
13.008.002.003 | Rodapé Poliestireno h=10cm | m | 81.647 | 40.3536 | 3294.75
13.008.003 | Soleira |  |  |  | 363.42
13.008.003.001 | Soleira de granito | m | 3.6 | 100.9504 | 363.42
13.008.004 | Peitoris |  |  |  | 1057.85
13.008.004.001 | Peitoril de Granito Polido | m | 7.3 | 144.9106 | 1057.85
13.008.005 | Acabamentos em parede |  |  |  | 15973.86
13.008.005.001 | Revestimento em Cerâmica Cozinha 30x60cm | m2 | 8.291 | 94.4317 | 782.93
13.008.005.002 | Revestimento em Cerâmica Banheiro 30x60cm | m2 | 43.542 | 94.4317 | 4111.75
13.008.005.003 | Pastilha Piscina | m2 | 45.046 | 245.9525 | 11079.18
13.008.006 | Mão de obra |  |  |  | 11787.24
13.008.006.001 | Mão de obra empreitada para colocação de rodapé de cerâmico | m2 | 10.794 | 22 | 237.47
13.008.006.002 | Mão de obra empreitada para colocação de rodapé de poliestireno | m2 | 7.913 | 42.5 | 336.3
13.008.006.003 | Mão de obra empreitada para colocação de rodapé de porcelanato | m2 | 81.647 | 22 | 1796.23
13.008.006.004 | Mão de obra empreitada para colocação e rejuntamento de piso porcelanato acima de 60x60 cm | m2 | 89.733 | 43.9572 | 3944.41
13.008.006.005 | Mão de obra empreitada para colocação e rejuntamento de piso cerâmico até 60x60 cm | m2 | 36.705 | 40 | 1468.2
13.008.006.006 | Mão de obra empreitada para instalação de piso vinílico | m2 | 21.015 | 36.4 | 764.95
13.008.006.007 | Mão de obra empreitada para colocação e rejuntamento de revestimento cerâmico | m2 | 96.879 | 29.5 | 2857.93
13.008.006.008 | Mão de obra empreitada para colocação de soleira de granito | m | 3.6 | 30 | 108
13.008.006.009 | Mão de obra empreitada para colocação de peitoril de granito | m | 7.3 | 37.5 | 273.75
13.009 | ACABAMENTOS EM PISO E PAREDE - TELHADO |  |  |  | 3362.15
13.009.001 | Acabamentos em piso |  |  |  | 1006.77
13.009.001.001 | Piso Porcelanato Área Técnica 60x60cm | m2 | 14.026 | 71.7785 | 1006.77
13.009.002 | Rodapés |  |  |  | 569.25
13.009.002.001 | Rodapé cerâmico h=10cm | m | 29.309 | 9.9697 | 292.2
13.009.002.002 | Rodapé pedra natural h=10cm | m | 5.51 | 50.2813 | 277.05
13.009.003 | Soleira |  |  |  | 181.71
13.009.003.001 | Soleira de granito | m | 1.8 | 100.9504 | 181.71
13.009.004 | Peitoris |  |  |  | 86.95
13.009.004.001 | Peitoril de Granito Polido | m | 0.6 | 144.9106 | 86.95
13.009.005 | Mão de obra |  |  |  | 1517.47
13.009.005.001 | Mão de obra empreitada para colocação de rodapé de cerâmico | m2 | 29.309 | 22 | 644.8
13.009.005.002 | Mão de obra empreitada para colocação de rodapé de pedra natural | m2 | 5.51 | 32.6 | 179.63
13.009.005.003 | Mão de obra empreitada para colocação e rejuntamento de piso porcelanato até 60x60 cm | m2 | 14.026 | 43.9572 | 616.54
13.009.005.004 | Mão de obra empreitada para colocação de soleira de granito | m | 1.8 | 30 | 54
13.009.005.005 | Mão de obra empreitada para colocação de peitoril de granito | m | 0.6 | 37.5 | 22.5
13.010 | ACABAMENTOS EM PISO E PAREDE - CASA DE MÁQUINAS |  |  |  | 910.96
13.010.001 | Acabamentos em piso |  |  |  | 564.97
13.010.001.001 | Piso Porcelanato Área Técnica 60x60cm | m2 | 7.871 | 71.7785 | 564.97
13.010.002 | Mão de obra |  |  |  | 345.99
13.010.002.001 | Mão de obra empreitada para colocação e rejuntamento de piso porcelanato até 60x60 cm | m2 | 7.871 | 43.9572 | 345.99
14 | SISTEMAS DE PINTURA INTERNA |  |  |  | 490420.98
14.001 | SISTEMAS DE PINTURA INTERNA - TÉRREO |  |  |  | 47894.28
14.001.001 | Sistema de pintura em piso |  |  |  | 2319.37
14.001.001.001 | Pintura de piso em garagem, com resina acrílica de base solvente, aplicação manual, 3 demãos | m2 | 367.772 | 6.2118 | 2284.53
14.001.001.002 | Pintura para demarcação de faixa de garagem, com tinta epóxi, 3 demãos | m2 | 17.347 | 2.0083 | 34.84
14.001.002 | Sistema de pintura em parede |  |  |  | 6271.83
14.001.002.001 | Fundo selador látex PVA em paredes, 1 demão | m2 | 957.318 | 0.5492 | 525.76
14.001.002.002 | Aplicação e lixamento de massa látex PVA em paredes internas, 2 demãos | m2 | 343.785 | 1.212 | 416.67
14.001.002.003 | Pintura com tinta látex acrílica em paredes internas, 3 demãos | m2 | 343.785 | 4.1328 | 1420.79
14.001.002.004 | Textura acrílica em paredes internas,1 demão | m2 | 508.577 | 7.33 | 3727.87
14.001.002.005 | Pintura com tinta látex acrílica em fosso do elevador, 1 demão | m2 | 104.957 | 1.722 | 180.74
14.001.003 | Sistema de pintura em teto |  |  |  | 5028.32
14.001.003.001 | Fundo selador látex PVA em teto, 1 demão | m2 | 508.704 | 3.6874 | 1875.8
14.001.003.002 | Aplicação e lixamento de massa acrílica em teto, 2 demãos | m2 | 52.648 | 6.371 | 335.42
14.001.003.003 | Pintura com tinta látex acrílica em teto, 3 demãos | m2 | 52.648 | 4.1328 | 217.58
14.001.003.004 | Textura acrílica em teto,1 demão | m2 | 456.056 | 5.7 | 2599.52
14.001.004 | Mão de obra |  |  |  | 34274.76
14.001.004.001 | Mão de obra empreitada para aplicação de resina acrílica em piso | m2 | 367.772 | 18.5 | 6803.78
14.001.004.002 | Mão de obra empreitada para pintura de faixas de demarcação de garagem em piso* | m2 | 17.347 | 13 | 225.51
14.001.004.003 | Mão de obra empreitada para pintura látex acrílica em paredes internas, 3 demãos | m2 | 343.785 | 26 | 8938.41
14.001.004.004 | Mão de obra empreitada para aplicação de textura acrílica em paredes internas, 1 demão | m2 | 508.577 | 15 | 7628.66
14.001.004.005 | Mão de obra empreitada para aplicação e lixamento de massa látex em teto, 2 demãos | m2 | 52.648 | 11.5 | 605.45
14.001.004.006 | Mão de obra empreitada para aplicação de pintura látex acrílica em teto, 3 demãos | m2 | 52.648 | 12.65 | 666
14.001.004.007 | Mão de obra empreitada para aplicação de textura acrílica em teto, 3 demãos | m2 | 456.056 | 17.75 | 8094.99
14.001.004.008 | Mão de obra pintura do fosso do elevador | m2 | 104.957 | 12.5 | 1311.96
14.002 | SISTEMAS DE PINTURA INTERNA - 2° PAVIMENTO (GARAGEM) |  |  |  | 38129.19
14.002.001 | Sistema de pintura em piso |  |  |  | 2370.78
14.002.001.001 | Pintura de piso em garagem, com resina acrílica de base solvente, aplicação manual, 3 demãos | m2 | 375.715 | 6.2118 | 2333.87
14.002.001.002 | Pintura para demarcação de faixa de garagem, com tinta epóxi, 3 demãos | m2 | 18.377 | 2.0083 | 36.91
14.002.002 | Sistema de pintura em parede |  |  |  | 3771.73
14.002.002.001 | Fundo selador látex PVA em paredes, 1 demão | m2 | 568.008 | 0.5492 | 311.95
14.002.002.002 | Aplicação e lixamento de massa látex PVA em paredes internas, 2 demãos | m2 | 116.432 | 1.212 | 141.12
14.002.002.003 | Pintura com tinta látex acrílica em paredes internas, 3 demãos | m2 | 116.432 | 4.1328 | 481.19
14.002.002.004 | Textura acrílica em paredes internas,1 demão | m2 | 367.307 | 7.33 | 2692.36
14.002.002.005 | Pintura com tinta látex acrílica em fosso do elevador, 1 demão | m2 | 84.269 | 1.722 | 145.11
14.002.003 | Sistema de pintura em teto |  |  |  | 5260.37
14.002.003.001 | Fundo selador látex PVA em teto, 1 demão | m2 | 560.365 | 3.6874 | 2066.29
14.002.003.002 | Textura acrílica em teto,1 demão | m2 | 560.365 | 5.7 | 3194.08
14.002.004 | Mão de obra |  |  |  | 26726.31
14.002.004.001 | Mão de obra empreitada para aplicação de resina acrílica em piso | m2 | 375.715 | 18.5 | 6950.73
14.002.004.002 | Mão de obra empreitada para pintura de faixas de demarcação de garagem em piso* | m2 | 18.377 | 13 | 238.9
14.002.004.003 | Mão de obra empreitada para pintura látex acrílica em paredes internas, 3 demãos | m2 | 116.432 | 26 | 3027.23
14.002.004.004 | Mão de obra empreitada para aplicação de textura acrílica em paredes internas, 1 demão | m2 | 367.307 | 15 | 5509.61
14.002.004.005 | Mão de obra empreitada para aplicação de textura acrílica em teto, 3 demãos | m2 | 560.365 | 17.75 | 9946.48
14.002.004.006 | Mão de obra pintura do fosso do elevador | m2 | 84.269 | 12.5 | 1053.36
14.003 | SISTEMAS DE PINTURA INTERNA - 3° PAVIMENTO (GARAGEM) |  |  |  | 36410.63
14.003.001 | Sistema de pintura em piso |  |  |  | 2378.55
14.003.001.001 | Pintura de piso em garagem, com resina acrílica de base solvente, aplicação manual, 3 demãos | m2 | 375.69 | 6.2118 | 2333.71
14.003.001.002 | Pintura para demarcação de faixa de garagem, com tinta epóxi, 3 demãos | m2 | 22.327 | 2.0083 | 44.84
14.003.002 | Sistema de pintura em parede |  |  |  | 5047.22
14.003.002.001 | Fundo selador látex PVA em paredes, 1 demão | m2 | 744.801 | 0.5492 | 409.04
14.003.002.002 | Aplicação e lixamento de massa látex PVA em paredes internas, 2 demãos | m2 | 152.52 | 1.212 | 184.85
14.003.002.003 | Pintura com tinta látex acrílica em paredes internas, 3 demãos | m2 | 152.52 | 4.1328 | 630.33
14.003.002.004 | Textura acrílica em paredes internas,1 demão | m2 | 499.837 | 7.33 | 3663.81
14.003.002.005 | Pintura com tinta látex acrílica em fosso do elevador, 1 demão | m2 | 92.445 | 1.722 | 159.19
14.003.003 | Sistema de pintura em teto |  |  |  | 3156.77
14.003.003.001 | Fundo selador látex PVA em teto, 1 demão | m2 | 336.278 | 3.6874 | 1239.99
14.003.003.002 | Textura acrílica em teto,1 demão | m2 | 336.278 | 5.7 | 1916.78
14.003.004 | Mão de obra |  |  |  | 25828.09
14.003.004.001 | Mão de obra empreitada para aplicação de resina acrílica em piso | m2 | 375.69 | 18.5 | 6950.27
14.003.004.002 | Mão de obra empreitada para pintura de faixas de demarcação de garagem em piso* | m2 | 22.327 | 13 | 290.25
14.003.004.003 | Mão de obra empreitada para pintura látex acrílica em paredes internas, 3 demãos | m2 | 152.52 | 26 | 3965.52
14.003.004.004 | Mão de obra empreitada para aplicação de textura acrílica em paredes internas, 1 demão | m2 | 499.837 | 15 | 7497.56
14.003.004.005 | Mão de obra empreitada para aplicação de textura acrílica em teto, 3 demãos | m2 | 336.278 | 17.75 | 5968.93
14.003.004.006 | Mão de obra pintura do fosso do elevador | m2 | 92.445 | 12.5 | 1155.56
14.004 | SISTEMAS DE PINTURA INTERNA - DIFERENCIADO |  |  |  | 25103.53
14.004.001 | Sistema de pintura em piso |  |  |  | 81
14.004.001.001 | Pintura de piso em garagem, com resina acrílica de base solvente, aplicação manual, 3 demãos | m2 | 13.039 | 6.2118 | 81
14.004.002 | Sistema de pintura em parede |  |  |  | 3339.5
14.004.002.001 | Fundo selador látex PVA em paredes, 1 demão | m2 | 614.287 | 0.5492 | 337.37
14.004.002.002 | Aplicação e lixamento de massa látex PVA em paredes internas, 2 demãos | m2 | 411.037 | 1.212 | 498.18
14.004.002.003 | Pintura com tinta látex acrílica em paredes internas, 3 demãos | m2 | 411.037 | 4.1328 | 1698.73
14.004.002.004 | Textura acrílica em paredes internas,1 demão | m2 | 81.175 | 7.33 | 595.01
14.004.002.005 | Pintura com tinta látex acrílica em fosso do elevador, 1 demão | m2 | 122.075 | 1.722 | 210.21
14.004.003 | Sistema de pintura em teto |  |  |  | 2947.14
14.004.003.001 | Fundo selador látex PVA em teto, 1 demão | m2 | 216.986 | 3.6874 | 800.11
14.004.003.002 | Aplicação e lixamento de massa acrílica em teto, 2 demãos | m2 | 189.476 | 6.371 | 1207.15
14.004.003.003 | Pintura com tinta látex acrílica em teto, 3 demãos | m2 | 189.476 | 4.1328 | 783.07
14.004.003.004 | Textura acrílica em teto,1 demão | m2 | 27.51 | 5.7 | 156.81
14.004.004 | Mão de obra |  |  |  | 18735.89
14.004.004.001 | Mão de obra empreitada para aplicação de resina acrílica em piso | m2 | 13.039 | 18.5 | 241.22
14.004.004.002 | Mão de obra empreitada para pintura látex acrílica em paredes internas, 3 demãos | m2 | 411.037 | 26 | 10686.96
14.004.004.003 | Mão de obra empreitada para aplicação de textura acrílica em paredes internas, 1 demão | m2 | 81.175 | 15 | 1217.63
14.004.004.004 | Mão de obra empreitada para aplicação e lixamento de massa látex em teto, 2 demãos | m2 | 189.476 | 11.5 | 2178.97
14.004.004.005 | Mão de obra empreitada para aplicação de pintura látex acrílica em teto, 3 demãos | m2 | 189.476 | 12.65 | 2396.87
14.004.004.006 | Mão de obra empreitada para aplicação de textura acrílica em teto, 3 demãos | m2 | 27.51 | 17.75 | 488.3
14.004.004.007 | Mão de obra pintura do fosso do elevador | m2 | 122.075 | 12.5 | 1525.94
14.005 | SISTEMAS DE PINTURA INTERNA - TIPO (x11) |  |  |  | 271835.56
14.005.001 | Sistema de pintura em piso |  |  |  | 890.98
14.005.001.001 | Pintura de piso em garagem, com resina acrílica de base solvente, aplicação manual, 3 demãos | m2 | 143.433 | 6.2118 | 890.98
14.005.002 | Sistema de pintura em parede |  |  |  | 36331.53
14.005.002.001 | Fundo selador látex PVA em paredes, 1 demão | m2 | 6459.735 | 0.5492 | 3547.69
14.005.002.002 | Aplicação e lixamento de massa látex PVA em paredes internas, 2 demãos | m2 | 4501.389 | 1.212 | 5455.68
14.005.002.003 | Pintura com tinta látex acrílica em paredes internas, 3 demãos | m2 | 4501.389 | 4.1328 | 18603.34
14.005.002.004 | Textura acrílica em paredes internas,1 demão | m2 | 954.449 | 7.33 | 6996.11
14.005.002.005 | Pintura com tinta látex acrílica em fosso do elevador, 1 demão | m2 | 1003.897 | 1.722 | 1728.71
14.005.003 | Sistema de pintura em teto |  |  |  | 32394.04
14.005.003.001 | Fundo selador látex PVA em teto, 1 demão | m2 | 2385.121 | 3.6874 | 8794.9
14.005.003.002 | Aplicação e lixamento de massa acrílica em teto, 2 demãos | m2 | 2082.508 | 6.371 | 13267.66
14.005.003.003 | Pintura com tinta látex acrílica em teto, 3 demãos | m2 | 2082.508 | 4.1328 | 8606.59
14.005.003.004 | Textura acrílica em teto,1 demão | m2 | 302.613 | 5.7 | 1724.89
14.005.004 | Mão de obra |  |  |  | 202219.01
14.005.004.001 | Mão de obra empreitada para aplicação de resina acrílica em piso | m2 | 143.433 | 18.5 | 2653.51
14.005.004.002 | Mão de obra empreitada para pintura látex acrílica em paredes internas, 3 demãos | m2 | 4501.389 | 26 | 117036.11
14.005.004.003 | Mão de obra empreitada para aplicação de textura acrílica em paredes internas, 1 demão | m2 | 954.449 | 15 | 14316.73
14.005.004.004 | Mão de obra empreitada para aplicação e lixamento de massa látex em teto, 2 demãos | m2 | 2082.508 | 11.5 | 23948.84
14.005.004.005 | Mão de obra empreitada para aplicação de pintura látex acrílica em teto, 3 demãos | m2 | 2082.508 | 12.65 | 26343.73
14.005.004.006 | Mão de obra empreitada para aplicação de textura acrílica em teto, 3 demãos | m2 | 302.613 | 17.75 | 5371.38
14.005.004.007 | Mão de obra pintura do fosso do elevador | m2 | 1003.897 | 12.5 | 12548.71
14.006 | SISTEMAS DE PINTURA INTERNA - DUPLEX INFERIOR |  |  |  | 23139.01
14.006.001 | Sistema de pintura em piso |  |  |  | 81.34
14.006.001.001 | Pintura de piso em garagem, com resina acrílica de base solvente, aplicação manual, 3 demãos | m2 | 13.095 | 6.2118 | 81.34
14.006.002 | Sistema de pintura em parede |  |  |  | 3313.76
14.006.002.001 | Fundo selador látex PVA em paredes, 1 demão | m2 | 608.475 | 0.5492 | 334.17
14.006.002.002 | Aplicação e lixamento de massa látex PVA em paredes internas, 2 demãos | m2 | 406.283 | 1.212 | 492.41
14.006.002.003 | Pintura com tinta látex acrílica em paredes internas, 3 demãos | m2 | 406.283 | 4.1328 | 1679.09
14.006.002.004 | Textura acrílica em paredes internas,1 demão | m2 | 82.011 | 7.33 | 601.14
14.006.002.005 | Pintura com tinta látex acrílica em fosso do elevador, 1 demão | m2 | 120.181 | 1.722 | 206.95
14.006.003 | Sistema de pintura em teto |  |  |  | 2282.41
14.006.003.001 | Fundo selador látex PVA em teto, 1 demão | m2 | 168.337 | 3.6874 | 620.73
14.006.003.002 | Aplicação e lixamento de massa acrílica em teto, 2 demãos | m2 | 146.167 | 6.371 | 931.23
14.006.003.003 | Pintura com tinta látex acrílica em teto, 3 demãos | m2 | 146.167 | 4.1328 | 604.08
14.006.003.004 | Textura acrílica em teto,1 demão | m2 | 22.17 | 5.7 | 126.37
14.006.004 | Mão de obra |  |  |  | 17461.5
14.006.004.001 | Mão de obra empreitada para aplicação de resina acrílica em piso | m2 | 13.095 | 18.5 | 242.26
14.006.004.002 | Mão de obra empreitada para pintura látex acrílica em paredes internas, 3 demãos | m2 | 406.283 | 26 | 10563.36
14.006.004.003 | Mão de obra empreitada para aplicação de textura acrílica em paredes internas, 1 demão | m2 | 82.011 | 15 | 1230.17
14.006.004.004 | Mão de obra empreitada para aplicação e lixamento de massa látex em teto, 2 demãos | m2 | 146.167 | 11.5 | 1680.92
14.006.004.005 | Mão de obra empreitada para aplicação de pintura látex acrílica em teto, 3 demãos | m2 | 146.167 | 12.65 | 1849.01
14.006.004.006 | Mão de obra empreitada para aplicação de textura acrílica em teto, 3 demãos | m2 | 22.17 | 17.75 | 393.52
14.006.004.007 | Mão de obra pintura do fosso do elevador | m2 | 120.181 | 12.5 | 1502.26
14.007 | SISTEMAS DE PINTURA INTERNA - DUPLEX SUPERIOR |  |  |  | 22480.14
14.007.001 | Sistema de pintura em piso |  |  |  | 149.75
14.007.001.001 | Pintura de piso em garagem, com resina acrílica de base solvente, aplicação manual, 3 demãos | m2 | 24.108 | 6.2118 | 149.75
14.007.002 | Sistema de pintura em parede |  |  |  | 3681.16
14.007.002.001 | Fundo selador látex PVA em paredes, 1 demão | m2 | 597.897 | 0.5492 | 328.37
14.007.002.002 | Aplicação e lixamento de massa látex PVA em paredes internas, 2 demãos | m2 | 233.355 | 1.212 | 282.83
14.007.002.003 | Pintura com tinta látex acrílica em paredes internas, 3 demãos | m2 | 223.355 | 4.1328 | 923.08
14.007.002.004 | Textura acrílica em paredes internas,1 demão | m2 | 267.817 | 7.33 | 1963.1
14.007.002.005 | Pintura com tinta látex acrílica em fosso do elevador, 1 demão | m2 | 106.725 | 1.722 | 183.78
14.007.003 | Sistema de pintura em teto |  |  |  | 2528.75
14.007.003.001 | Fundo selador látex PVA em teto, 1 demão | m2 | 218.738 | 3.6874 | 806.57
14.007.003.002 | Aplicação e lixamento de massa acrílica em teto, 2 demãos | m2 | 98.957 | 6.371 | 630.46
14.007.003.003 | Pintura com tinta látex acrílica em teto, 3 demãos | m2 | 98.957 | 4.1328 | 408.97
14.007.003.004 | Textura acrílica em teto,1 demão | m2 | 119.781 | 5.7 | 682.75
14.007.004 | Mão de obra |  |  |  | 16120.48
14.007.004.001 | Mão de obra empreitada para aplicação de resina acrílica em piso | m2 | 24.108 | 18.5 | 446
14.007.004.002 | Mão de obra empreitada para pintura látex acrílica em paredes internas, 3 demãos | m2 | 223.355 | 26 | 5807.23
14.007.004.003 | Mão de obra empreitada para aplicação de textura acrílica em paredes internas, 1 demão | m2 | 267.817 | 15 | 4017.26
14.007.004.004 | Mão de obra empreitada para aplicação e lixamento de massa látex em teto, 2 demãos | m2 | 98.957 | 11.5 | 1138.01
14.007.004.005 | Mão de obra empreitada para aplicação de pintura látex acrílica em teto, 3 demãos | m2 | 98.957 | 12.65 | 1251.81
14.007.004.006 | Mão de obra empreitada para aplicação de textura acrílica em teto, 3 demãos | m2 | 119.781 | 17.75 | 2126.11
14.007.004.007 | Mão de obra pintura do fosso do elevador | m2 | 106.725 | 12.5 | 1334.06
14.008 | SISTEMAS DE PINTURA INTERNA - ROOFTOP |  |  |  | 17789.02
14.008.001 | Sistema de pintura em piso |  |  |  | 77.44
14.008.001.001 | Pintura de piso em garagem, com resina acrílica de base solvente, aplicação manual, 3 demãos | m2 | 12.467 | 6.2118 | 77.44
14.008.002 | Sistema de pintura em parede |  |  |  | 2603.51
14.008.002.001 | Fundo selador látex PVA em paredes, 1 demão | m2 | 499.779 | 0.5492 | 274.48
14.008.002.002 | Aplicação e lixamento de massa látex PVA em paredes internas, 2 demãos | m2 | 262.263 | 1.212 | 317.86
14.008.002.003 | Pintura com tinta látex acrílica em paredes internas, 3 demãos | m2 | 262.263 | 4.1328 | 1083.88
14.008.002.004 | Textura acrílica em paredes internas,1 demão | m2 | 92.419 | 7.33 | 677.43
14.008.002.005 | Pintura com tinta látex acrílica em fosso do elevador, 1 demão | m2 | 145.097 | 1.722 | 249.86
14.008.003 | Sistema de pintura em teto |  |  |  | 1782.97
14.008.003.001 | Fundo selador látex PVA em teto, 1 demão | m2 | 133.134 | 3.6874 | 490.92
14.008.003.002 | Aplicação e lixamento de massa acrílica em teto, 2 demãos | m2 | 110.742 | 6.371 | 705.54
14.008.003.003 | Pintura com tinta látex acrílica em teto, 3 demãos | m2 | 110.742 | 4.1328 | 457.67
14.008.003.004 | Textura acrílica em teto,1 demão | m2 | 22.603 | 5.7 | 128.84
14.008.004 | Mão de obra |  |  |  | 13325.1
14.008.004.001 | Mão de obra empreitada para aplicação de resina acrílica em piso | m2 | 12.467 | 18.5 | 230.64
14.008.004.002 | Mão de obra empreitada para pintura látex acrílica em paredes internas, 3 demãos | m2 | 262.263 | 26 | 6818.84
14.008.004.003 | Mão de obra empreitada para aplicação de textura acrílica em paredes internas, 1 demão | m2 | 92.419 | 15 | 1386.29
14.008.004.004 | Mão de obra empreitada para aplicação e lixamento de massa látex em teto, 2 demãos | m2 | 110.742 | 11.5 | 1273.53
14.008.004.005 | Mão de obra empreitada para aplicação de pintura látex acrílica em teto, 3 demãos | m2 | 110.742 | 12.65 | 1400.89
14.008.004.006 | Mão de obra empreitada para aplicação de textura acrílica em teto, 3 demãos | m2 | 22.603 | 17.75 | 401.2
14.008.004.007 | Mão de obra pintura do fosso do elevador | m2 | 145.097 | 12.5 | 1813.71
14.009 | SISTEMAS DE PINTURA INTERNA - TELHADO |  |  |  | 5220.44
14.009.001 | Sistema de pintura em piso |  |  |  | 76.82
14.009.001.001 | Pintura de piso em garagem, com resina acrílica de base solvente, aplicação manual, 3 demãos | m2 | 12.366 | 6.2118 | 76.82
14.009.002 | Sistema de pintura em parede |  |  |  | 1303.11
14.009.002.001 | Fundo selador látex PVA em paredes, 1 demão | m2 | 210.686 | 0.5492 | 115.71
14.009.002.002 | Pintura com tinta látex acrílica em paredes internas, 3 demãos | m2 | 12.105 | 4.1328 | 50.03
14.009.002.003 | Aplicação e lixamento de massa látex PVA em paredes internas, 2 demãos | m2 | 12.105 | 1.212 | 14.67
14.009.002.004 | Textura acrílica em paredes internas,1 demão | m2 | 139.22 | 7.33 | 1020.48
14.009.002.005 | Pintura com tinta látex acrílica em fosso do elevador, 1 demão | m2 | 59.36 | 1.722 | 102.22
14.009.003 | Sistema de pintura em teto |  |  |  | 161.45
14.009.003.001 | Fundo selador látex PVA em teto, 1 demão | m2 | 17.198 | 3.6874 | 63.42
14.009.003.002 | Textura acrílica em teto,1 demão | m2 | 17.198 | 5.7 | 98.03
14.009.004 | Mão de obra |  |  |  | 3679.06
14.009.004.001 | Mão de obra empreitada para aplicação de resina acrílica em piso | m2 | 12.366 | 18.5 | 228.77
14.009.004.002 | Mão de obra empreitada para pintura látex acrílica em paredes internas, 3 demãos | m2 | 12.105 | 26 | 314.73
14.009.004.003 | Mão de obra empreitada para aplicação de textura acrílica em paredes internas, 1 demão | m2 | 139.22 | 15 | 2088.3
14.009.004.004 | Mão de obra empreitada para aplicação de textura acrílica em teto, 3 demãos | m2 | 17.198 | 17.75 | 305.26
14.009.004.005 | Mão de obra pintura do fosso do elevador | m2 | 59.36 | 12.5 | 742
14.010 | SISTEMAS DE PINTURA INTERNA - CASA DE MÁQUINAS |  |  |  | 2267.86
14.010.001 | Sistema de pintura em parede |  |  |  | 388.03
14.010.001.001 | Fundo selador látex PVA em paredes, 1 demão | m2 | 64.313 | 0.5492 | 35.32
14.010.001.002 | Textura acrílica em paredes internas,1 demão | m2 | 43.146 | 7.33 | 316.26
14.010.001.003 | Pintura com tinta látex acrílica em fosso do elevador, 1 demão | m2 | 21.167 | 1.722 | 36.45
14.010.002 | Sistema de pintura em teto |  |  |  | 334.87
14.010.002.001 | Fundo selador látex PVA em teto, 1 demão | m2 | 35.672 | 3.6874 | 131.54
14.010.002.002 | Textura acrílica em teto,1 demão | m2 | 35.672 | 5.7 | 203.33
14.010.003 | Mão de obra |  |  |  | 1544.96
14.010.003.001 | Mão de obra empreitada para aplicação de textura acrílica em paredes internas, 1 demão | m2 | 43.146 | 15 | 647.19
14.010.003.002 | Mão de obra empreitada para aplicação de textura acrílica em teto, 3 demãos | m2 | 35.672 | 17.75 | 633.18
14.010.003.003 | Mão de obra pintura do fosso do elevador | m2 | 21.167 | 12.5 | 264.59
14.011 | SISTEMAS DE PINTURA INTERNA - RESERVATÓRIO SUPERIOR |  |  |  | 151.32
14.011.001 | Sistema de pintura em parede |  |  |  | 18.32
14.011.001.001 | Pintura com tinta látex acrílica em fosso do elevador, 1 demão | m2 | 10.64 | 1.722 | 18.32
14.011.002 | Mão de obra |  |  |  | 133
14.011.002.001 | Mão de obra pintura do fosso do elevador | m2 | 10.64 | 12.5 | 133
15 | ESQUADRIAS, VIDROS E FERRAGENS |  |  |  | 1528532.14
15.001 | ESQUADRIAS, VIDROS E FERRAGENS - TÉRREO |  |  |  | 69224.63
15.001.001 | Contramarco |  |  |  | 2619.36
15.001.001.001 | Contramarco de alumínio, fixação com argamassa | m | 112.6 | 19.38 | 2182.19
15.001.001.002 | Contramarco de alumínio para portas corta fogo, fixação com argamassa | m | 20.4 | 21.43 | 437.17
15.001.002 | Esquadrias de alumínio |  |  |  | 62057.79
15.001.002.001 | Esquadrias de alumínio - Térreo | vb | 1 | 34657.47 | 34657.47
15.001.002.002 | Portão garagem | vb | 1 | 27400.32 | 27400.32
15.001.003 | Esquadrias metálicas e serralherias |  |  |  | 4547.48
15.001.003.001 | Porta corta-fogo em aço inox - 0,90x2,10 | un | 4 | 1136.87 | 4547.48
15.002 | ESQUADRIAS, VIDROS E FERRAGENS - 2° PAVIMENTO (GARAGEM) |  |  |  | 4049.05
15.002.001 | Contramarco |  |  |  | 431.77
15.002.001.001 | Contramarco de alumínio, fixação com argamassa | m | 11 | 19.38 | 213.18
15.002.001.002 | Contramarco de alumínio para portas corta fogo, fixação com argamassa | m | 10.2 | 21.43 | 218.59
15.002.002 | Esquadrias de alumínio |  |  |  | 1343.54
15.002.002.001 | Esquadrias de alumínio - 2° Pavimento Garagem | vb | 1 | 1343.54 | 1343.54
15.002.003 | Esquadrias metálicas e serralherias |  |  |  | 2273.74
15.002.003.001 | Porta corta-fogo em aço inox - 0,90x2,10 | un | 2 | 1136.87 | 2273.74
15.003 | ESQUADRIAS, VIDROS E FERRAGENS - 3° PAVIMENTO (GARAGEM) |  |  |  | 49013.31
15.003.001 | Contramarco |  |  |  | 1367.05
15.003.001.001 | Contramarco de alumínio, fixação com argamassa | m | 59.26 | 19.38 | 1148.46
15.003.001.002 | Contramarco de alumínio para portas corta fogo, fixação com argamassa | m | 10.2 | 21.43 | 218.59
15.003.002 | Esquadrias de alumínio |  |  |  | 45372.52
15.003.002.001 | Esquadrias de alumínio - 3° Pavimento Garagem | vb | 1 | 1343.54 | 1343.54
15.003.002.002 | Brise | m2 | 119.71 | 367.797 | 44028.98
15.003.003 | Esquadrias metálicas e serralherias |  |  |  | 2273.74
15.003.003.001 | Porta corta-fogo em aço inox - 0,90x2,10 | un | 2 | 1136.87 | 2273.74
15.004 | ESQUADRIAS, VIDROS E FERRAGENS - DIFERENCIADO |  |  |  | 96203.84
15.004.001 | Contramarco |  |  |  | 1476.16
15.004.001.001 | Contramarco de alumínio, fixação com argamassa | m | 62.9 | 19.38 | 1219
15.004.001.002 | Contramarco de alumínio para portas corta fogo, fixação com argamassa | m | 12 | 21.43 | 257.16
15.004.002 | Esquadrias de alumínio |  |  |  | 74314.89
15.004.002.001 | Esquadrias de alumínio - Diferenciado | vb | 1 | 74314.89 | 74314.89
15.004.003 | Esquadrias de madeira |  |  |  | 14314.05
15.004.003.001 | Porta de madeira, folha leve/média, 70x210cm, fixação com espuma expansiva* | un | 6 | 713.6457 | 4281.87
15.004.003.002 | Porta de madeira, folha leve/média, 80x210cm, fixação com espuma expansiva* | un | 5 | 726.5457 | 3632.73
15.004.003.003 | Porta de madeira, folha leve/média, 90x210cm, fixação com espuma expansiva* | un | 1 | 738.3957 | 738.4
15.004.003.004 | Porta de madeira, folha leve/média, pivotante 90x210cm, fixação com espuma expansiva* | un | 2 | 992.4557 | 1984.91
15.004.003.005 | Porta de madeira, folha leve/média, correr 70x210cm, fixação com espuma expansiva* | un | 1 | 1189.8857 | 1189.89
15.004.003.006 | Porta de madeira, folha leve/média, correr 90x210cm, fixação com espuma expansiva* | un | 2 | 1243.1257 | 2486.25
15.004.004 | Esquadrias metálicas e serralherias |  |  |  | 2273.74
15.004.004.001 | Porta corta-fogo em aço inox - 0,90x2,10 | un | 2 | 1136.87 | 2273.74
15.004.005 | Acessórios e ferragens |  |  |  | 2125
15.004.005.001 | Fechadura de embutir com cilindro para porta interna, completa* | vb | 17 | 125 | 2125
15.004.006 | Mão de obra |  |  |  | 1700
15.004.006.001 | Mão de obra para instalação de portas de madeira* | un | 17 | 100 | 1700
15.005 | ESQUADRIAS, VIDROS E FERRAGENS - TIPO (x11) |  |  |  | 1053170.95
15.005.001 | Contramarco |  |  |  | 17538.18
15.005.001.001 | Contramarco de alumínio, fixação com argamassa | m | 759 | 19.38 | 14709.42
15.005.001.002 | Contramarco de alumínio para portas corta fogo, fixação com argamassa | m | 132 | 21.43 | 2828.76
15.005.002 | Esquadrias de alumínio |  |  |  | 811092.11
15.005.002.001 | Esquadrias de alumínio - Tipo (x11) | vb | 1 | 751244.18 | 751244.18
15.005.002.002 | Brise | m2 | 162.72 | 367.797 | 59847.93
15.005.003 | Esquadrias de madeira |  |  |  | 157454.52
15.005.003.001 | Porta de madeira, folha leve/média, 70x210cm, fixação com espuma expansiva* | un | 66 | 713.6457 | 47100.62
15.005.003.002 | Porta de madeira, folha leve/média, 80x210cm, fixação com espuma expansiva* | un | 55 | 726.5457 | 39960.01
15.005.003.003 | Porta de madeira, folha leve/média, 90x210cm, fixação com espuma expansiva* | un | 11 | 738.3957 | 8122.35
15.005.003.004 | Porta de madeira, folha leve/média, pivotante 90x210cm, fixação com espuma expansiva* | un | 22 | 992.4557 | 21834.03
15.005.003.005 | Porta de madeira, folha leve/média, correr 70x210cm, fixação com espuma expansiva* | un | 11 | 1189.8857 | 13088.74
15.005.003.006 | Porta de madeira, folha leve/média, correr 90x210cm, fixação com espuma expansiva* | un | 22 | 1243.1257 | 27348.77
15.005.004 | Esquadrias metálicas e serralherias |  |  |  | 25011.14
15.005.004.001 | Porta corta-fogo em aço inox - 0,90x2,10 | un | 22 | 1136.87 | 25011.14
15.005.005 | Acessórios e ferragens |  |  |  | 23375
15.005.005.001 | Fechadura de embutir com cilindro para porta interna, completa* | vb | 187 | 125 | 23375
15.005.006 | Mão de obra |  |  |  | 18700
15.005.006.001 | Mão de obra para instalação de portas de madeira* | un | 187 | 100 | 18700
15.006 | ESQUADRIAS, VIDROS E FERRAGENS - DUPLEX INFERIOR |  |  |  | 93751.85
15.006.001 | Contramarco |  |  |  | 1493.6
15.006.001.001 | Contramarco de alumínio, fixação com argamassa | m | 63.8 | 19.38 | 1236.44
15.006.001.002 | Contramarco de alumínio para portas corta fogo, fixação com argamassa | m | 12 | 21.43 | 257.16
15.006.002 | Esquadrias de alumínio |  |  |  | 73735.65
15.006.002.001 | Esquadrias de alumínio - Duplex inferior | vb | 1 | 68748.32 | 68748.32
15.006.002.002 | Brise | m2 | 13.56 | 367.797 | 4987.33
15.006.003 | Esquadrias de madeira |  |  |  | 12873.86
15.006.003.001 | Porta de madeira, folha leve/média, 70x210cm, fixação com espuma expansiva* | un | 5 | 713.6457 | 3568.23
15.006.003.002 | Porta de madeira, folha leve/média, 80x210cm, fixação com espuma expansiva* | un | 4 | 726.5457 | 2906.18
15.006.003.003 | Porta de madeira, folha leve/média, 90x210cm, fixação com espuma expansiva* | un | 1 | 738.3957 | 738.4
15.006.003.004 | Porta de madeira, folha leve/média, pivotante 90x210cm, fixação com espuma expansiva* | un | 2 | 992.4557 | 1984.91
15.006.003.005 | Porta de madeira, folha leve/média, correr 70x210cm, fixação com espuma expansiva* | un | 1 | 1189.8857 | 1189.89
15.006.003.006 | Porta de madeira, folha leve/média, correr 90x210cm, fixação com espuma expansiva* | un | 2 | 1243.1257 | 2486.25
15.006.004 | Esquadrias metálicas e serralherias |  |  |  | 2273.74
15.006.004.001 | Porta corta-fogo em aço inox - 0,90x2,10 | un | 2 | 1136.87 | 2273.74
15.006.005 | Acessórios e ferragens |  |  |  | 1875
15.006.005.001 | Fechadura de embutir com cilindro para porta interna, completa* | vb | 15 | 125 | 1875
15.006.006 | Mão de obra |  |  |  | 1500
15.006.006.001 | Mão de obra para instalação de portas de madeira* | un | 15 | 100 | 1500
15.007 | ESQUADRIAS, VIDROS E FERRAGENS - DUPLEX SUPERIOR |  |  |  | 29667.64
15.007.001 | Contramarco |  |  |  | 842.44
15.007.001.001 | Contramarco de alumínio, fixação com argamassa | m | 30.2 | 19.38 | 585.28
15.007.001.002 | Contramarco de alumínio para portas corta fogo, fixação com argamassa | m | 12 | 21.43 | 257.16
15.007.002 | Esquadrias de alumínio |  |  |  | 21807.68
15.007.002.001 | Esquadrias de alumínio - Duplex Superior | vb | 1 | 21807.68 | 21807.68
15.007.003 | Esquadrias de madeira |  |  |  | 3618.78
15.007.003.001 | Porta de madeira, folha leve/média, 70x210cm, fixação com espuma expansiva* | un | 2 | 713.6457 | 1427.29
15.007.003.002 | Porta de madeira, folha leve/média, 80x210cm, fixação com espuma expansiva* | un | 2 | 726.5457 | 1453.09
15.007.003.003 | Porta de madeira, folha leve/média, 90x210cm, fixação com espuma expansiva* | un | 1 | 738.3957 | 738.4
15.007.004 | Esquadrias metálicas e serralherias |  |  |  | 2273.74
15.007.004.001 | Porta corta-fogo em aço inox - 0,90x2,10 | un | 2 | 1136.87 | 2273.74
15.007.005 | Acessórios e ferragens |  |  |  | 625
15.007.005.001 | Fechadura de embutir com cilindro para porta interna, completa* | vb | 5 | 125 | 625
15.007.006 | Mão de obra |  |  |  | 500
15.007.006.001 | Mão de obra para instalação de portas de madeira* | un | 5 | 100 | 500
15.008 | ESQUADRIAS, VIDROS E FERRAGENS - ROOFTOP |  |  |  | 121919.12
15.008.001 | Contramarco |  |  |  | 1319.18
15.008.001.001 | Contramarco de alumínio, fixação com argamassa | m | 54.8 | 19.38 | 1062.02
15.008.001.002 | Contramarco de alumínio para portas corta fogo, fixação com argamassa | m | 12 | 21.43 | 257.16
15.008.002 | Esquadrias de alumínio |  |  |  | 114701.96
15.008.002.001 | Esquadrias de alumínio - Rooftop | vb | 1 | 114701.96 | 114701.96
15.008.003 | Esquadrias de madeira |  |  |  | 2949.24
15.008.003.001 | Porta de madeira, folha leve/média, 70x210cm, fixação com espuma expansiva* | un | 1 | 713.6457 | 713.65
15.008.003.002 | Porta de madeira, folha leve/média, pivotante 90x210cm, fixação com espuma expansiva* | un | 1 | 992.4557 | 992.46
15.008.003.003 | Porta de madeira, folha leve/média, correr 90x210cm, fixação com espuma expansiva* | un | 1 | 1243.1257 | 1243.13
15.008.004 | Esquadrias metálicas e serralherias |  |  |  | 2273.74
15.008.004.001 | Porta corta-fogo em aço inox - 0,90x2,10 | un | 2 | 1136.87 | 2273.74
15.008.005 | Acessórios e ferragens |  |  |  | 375
15.008.005.001 | Fechadura de embutir com cilindro para porta interna, completa* | vb | 3 | 125 | 375
15.008.006 | Mão de obra |  |  |  | 300
15.008.006.001 | Mão de obra para instalação de portas de madeira* | un | 3 | 100 | 300
15.009 | ESQUADRIAS, VIDROS E FERRAGENS - PAVIMENTOS TÉCNICOS |  |  |  | 11531.75
15.009.001 | Contramarco |  |  |  | 770.73
15.009.001.001 | Contramarco de alumínio, fixação com argamassa | m | 26.5 | 19.38 | 513.57
15.009.001.002 | Contramarco de alumínio para portas corta fogo, fixação com argamassa | m | 12 | 21.43 | 257.16
15.009.002 | Esquadrias de alumínio |  |  |  | 8487.28
15.009.002.001 | Esquadrias de alumínio - Telhado | vb | 1 | 8487.28 | 8487.28
15.009.003 | Esquadrias metálicas e serralherias |  |  |  | 2273.74
15.009.003.001 | Porta corta-fogo em aço inox - 0,90x2,10 | un | 2 | 1136.87 | 2273.74
16 | COBERTURA |  |  |  | 20811.23
16.001 | COBERTURA - DIFERENCIADO |  |  |  | 20811.23
16.001.001 | Estrutura e Trama |  |  |  | 2442.41
16.001.001.001 | Trama de madeira para cobertura em telhas de fibrocimento | m2 | 138.37 | 17.6513 | 2442.41
16.001.002 | Telhamento para Cobertura |  |  |  | 9796.62
16.001.002.001 | Telha Fibrocimento 6mm | m2 | 138.37 | 70.8002 | 9796.62
16.001.003 | Serviços complementares para cobertura |  |  |  | 4421.1
16.001.003.001 | Calhas em alumínio - material e mão de obra | m | 27.9 | 59 | 1646.1
16.001.003.002 | Rufos em alumínio - material e mão de obra | m | 37 | 75 | 2775
16.001.004 | Mão de obra |  |  |  | 4151.1
16.001.004.001 | Mão de obra para execução de cobertura em telha fibrocimento, estrutura de madeira | m2 | 138.37 | 30 | 4151.1
17 | REVESTIMENTOS E ACABAMENTOS EM FACHADA |  |  |  | 497891.04
17.001 | EVESTIMENTOS E ACABAMENTOS EM FACHADA - EMBASAMENTO |  |  |  | 110073.34
17.001.001 | Revestimento Argamassado em Fachada |  |  |  | 28295.3
17.001.001.001 | Chapisco externo de argamassa pré-fabricada de cimento colante, aplicada em estrutura, com desempenadeira dentada* | m2 | 249.203 | 4.704 | 1172.25
17.001.001.002 | Chapisco aplicado em alvenaria, com desempenadeira dentada, argamassa preparada em obra 1:5 | m2 | 636.45 | 5.4506 | 3469.03
17.001.001.003 | Tela de aço soldada galvanizada/zincada para alvenaria, fio d = *1,24 mm, malha 25 X 25 mm | m2 | 885.653 | 6.5 | 5756.74
17.001.001.004 | Massa única para paredes externas em argamassa estabilizada, aplicação manual, espessura de 2cm, com execução de taliscas | m2 | 885.653 | 20.208 | 17897.28
17.001.002 | Acabamentos Especiais e Fachada |  |  |  | 12640.03
17.001.002.001 | Cobogó cerâmico | m2 | 70.308 | 179.7808 | 12640.03
17.001.003 | Pintura e Textura em Fachada |  |  |  | 9068.38
17.001.003.001 | Fundo selador látex acrílico em paredes externas, 1 demão | m2 | 885.653 | 0.5492 | 486.4
17.001.003.002 | Textura acrílica, aplicação em parede externa, 1 demão | m2 | 885.653 | 9.69 | 8581.98
17.001.004 | Tratamentos em Fachadas |  |  |  | 445.39
17.001.004.001 | Tratamento em Juntas de Dilatação com Tarugo de Polietileno e Selante | m | 21.7 | 20.525 | 445.39
17.001.005 | Mão de Obra |  |  |  | 59624.24
17.001.005.001 | Mão de obra para empreitada para execução de chapisco e massa única em paredes externas | m2 | 885.653 | 44 | 38968.73
17.001.005.002 | Mão de obra empreitada para aplicação de textura acrílica em paredes externas, 1 demão | m2 | 885.653 | 19.75 | 17491.65
17.001.005.003 | Mão de obra empreitada para aplicação de cobogó | m2 | 70.308 | 45 | 3163.86
17.002 | REVESTIMENTOS E ACABAMENTOS EM FACHADA - FRONTAL |  |  |  | 69393.62
17.002.001 | Revestimento Argamassado em Fachada |  |  |  | 14113.46
17.002.001.001 | Chapisco externo de argamassa pré-fabricada de cimento colante, aplicada em estrutura, com desempenadeira dentada* | m2 | 296.506 | 4.704 | 1394.76
17.002.001.002 | Chapisco aplicado em alvenaria, com desempenadeira dentada, argamassa preparada em obra 1:5 | m2 | 149.249 | 5.4506 | 813.5
17.002.001.003 | Tela de aço soldada galvanizada/zincada para alvenaria, fio d = *1,24 mm, malha 25 X 25 mm | m2 | 445.754 | 6.5 | 2897.4
17.002.001.004 | Massa única para paredes externas em argamassa estabilizada, aplicação manual, espessura de 2cm, com execução de taliscas | m2 | 445.754 | 20.208 | 9007.8
17.002.002 | Pintura e Textura em Fachada |  |  |  | 4564.17
17.002.002.001 | Fundo selador látex acrílico em paredes externas, 1 demão | m2 | 445.754 | 0.5492 | 244.81
17.002.002.002 | Textura acrílica, aplicação em parede externa, 1 demão | m2 | 445.754 | 9.69 | 4319.36
17.002.003 | Tratamentos em Fachadas |  |  |  | 16494.17
17.002.003.001 | Corte de junta de dilatação de fachada | m | 387 | 42.6206 | 16494.17
17.002.004 | Mão de Obra |  |  |  | 34221.82
17.002.004.001 | Mão de obra para empreitada para execução de chapisco e massa única em paredes externas | m2 | 445.754 | 44 | 19613.18
17.002.004.002 | Mão de obra empreitada para aplicação de textura acrílica em paredes externas, 1 demão | m2 | 445.754 | 19.75 | 8803.64
17.002.004.003 | Mão de obra empreitada para tratamento de juntas de movimentação | m | 387 | 15 | 5805
17.003 | REVESTIMENTOS E ACABAMENTOS EM FACHADA - POSTERIOR |  |  |  | 126218.41
17.003.001 | Revestimento Argamassado em Fachada |  |  |  | 31294.7
17.003.001.001 | Chapisco externo de argamassa pré-fabricada de cimento colante, aplicada em estrutura, com desempenadeira dentada* | m2 | 362.643 | 4.704 | 1705.87
17.003.001.002 | Chapisco aplicado em alvenaria, com desempenadeira dentada, argamassa preparada em obra 1:5 | m2 | 618.911 | 5.4506 | 3373.44
17.003.001.003 | Tela de aço soldada galvanizada/zincada para alvenaria, fio d = *1,24 mm, malha 25 X 25 mm | m2 | 981.556 | 6.5 | 6380.11
17.003.001.004 | Massa única para paredes externas em argamassa estabilizada, aplicação manual, espessura de 2cm, com execução de taliscas | m2 | 981.556 | 20.208 | 19835.28
17.003.002 | Pintura e Textura em Fachada |  |  |  | 10050.35
17.003.002.001 | Fundo selador látex acrílico em paredes externas, 1 demão | m2 | 981.556 | 0.5492 | 539.07
17.003.002.002 | Textura acrílica, aplicação em parede externa, 1 demão | m2 | 981.556 | 9.69 | 9511.28
17.003.003 | Tratamentos em Fachadas |  |  |  | 16494.17
17.003.003.001 | Corte de junta de dilatação de fachada | m | 387 | 42.6206 | 16494.17
17.003.004 | Mão de Obra |  |  |  | 68379.19
17.003.004.001 | Mão de obra para empreitada para execução de chapisco e massa única em paredes externas | m2 | 981.556 | 44 | 43188.46
17.003.004.002 | Mão de obra empreitada para aplicação de textura acrílica em paredes externas, 1 demão | m2 | 981.556 | 19.75 | 19385.73
17.003.004.003 | Mão de obra empreitada para tratamento de juntas de movimentação | m | 387 | 15 | 5805
17.004 | REVESTIMENTOS E ACABAMENTOS EM FACHADA - LATERAL DIREITA |  |  |  | 77711.43
17.004.001 | Revestimento Argamassado em Fachada |  |  |  | 19003.13
17.004.001.001 | Chapisco externo de argamassa pré-fabricada de cimento colante, aplicada em estrutura, com desempenadeira dentada* | m2 | 228.854 | 4.704 | 1076.53
17.004.001.002 | Chapisco aplicado em alvenaria, com desempenadeira dentada, argamassa preparada em obra 1:5 | m2 | 367.378 | 5.4506 | 2002.43
17.004.001.003 | Tela de aço soldada galvanizada/zincada para alvenaria, fio d = *1,24 mm, malha 25 X 25 mm | m2 | 596.232 | 6.5 | 3875.51
17.004.001.004 | Massa única para paredes externas em argamassa estabilizada, aplicação manual, espessura de 2cm, com execução de taliscas | m2 | 596.232 | 20.208 | 12048.66
17.004.002 | Pintura e Textura em Fachada |  |  |  | 6104.94
17.004.002.001 | Fundo selador látex acrílico em paredes externas, 1 demão | m2 | 596.232 | 0.5492 | 327.45
17.004.002.002 | Textura acrílica, aplicação em parede externa, 1 demão | m2 | 596.232 | 9.69 | 5777.49
17.004.003 | Tratamentos em Fachadas |  |  |  | 10794.52
17.004.003.001 | Corte de junta de dilatação de fachada | m | 253.27 | 42.6206 | 10794.52
17.004.004 | Mão de Obra |  |  |  | 41808.84
17.004.004.001 | Mão de obra para empreitada para execução de chapisco e massa única em paredes externas | m2 | 596.232 | 44 | 26234.21
17.004.004.002 | Mão de obra empreitada para aplicação de textura acrílica em paredes externas, 1 demão | m2 | 596.232 | 19.75 | 11775.58
17.004.004.003 | Mão de obra empreitada para tratamento de juntas de movimentação | m | 253.27 | 15 | 3799.05
17.005 | REVESTIMENTOS E ACABAMENTOS EM FACHADA - LATERAL ESQUERDA |  |  |  | 114494.24
17.005.001 | Revestimento Argamassado em Fachada |  |  |  | 30141.44
17.005.001.001 | Chapisco externo de argamassa pré-fabricada de cimento colante, aplicada em estrutura, com desempenadeira dentada* | m2 | 363.771 | 4.704 | 1711.18
17.005.001.002 | Chapisco aplicado em alvenaria, com desempenadeira dentada, argamassa preparada em obra 1:5 | m2 | 596.109 | 5.4506 | 3249.15
17.005.001.003 | Tela de aço soldada galvanizada/zincada para alvenaria, fio d = *1,24 mm, malha 25 X 25 mm | m2 | 942.83 | 6.5 | 6128.4
17.005.001.004 | Massa única para paredes externas em argamassa estabilizada, aplicação manual, espessura de 2cm, com execução de taliscas | m2 | 942.83 | 20.208 | 19052.71
17.005.002 | Pintura e Textura em Fachada |  |  |  | 9653.82
17.005.002.001 | Fundo selador látex acrílico em paredes externas, 1 demão | m2 | 942.83 | 0.5492 | 517.8
17.005.002.002 | Textura acrílica, aplicação em parede externa, 1 demão | m2 | 942.83 | 9.69 | 9136.02
17.005.003 | Tratamentos em Fachadas |  |  |  | 10794.52
17.005.003.001 | Corte de junta de dilatação de fachada | m | 253.27 | 42.6206 | 10794.52
17.005.004 | Mão de Obra |  |  |  | 63904.46
17.005.004.001 | Mão de obra para empreitada para execução de chapisco e massa única em paredes externas | m2 | 942.83 | 44 | 41484.52
17.005.004.002 | Mão de obra empreitada para aplicação de textura acrílica em paredes externas, 1 demão | m2 | 942.83 | 19.75 | 18620.89
17.005.004.003 | Mão de obra empreitada para tratamento de juntas de movimentação | m | 253.27 | 15 | 3799.05
18 | EQUIPAMENTOS E SISTEMAS ESPECIAIS |  |  |  | 1008000
18.001 | EQUIPAMENTOS E SISTEMAS ESPECIAIS |  |  |  | 1008000
18.001.001 | Equipamentos |  |  |  | 740000
18.001.001.001 | Elevador social* | un | 2 | 370000 | 740000
18.001.002 | Churrasqueiras |  |  |  | 58000
18.001.002.001 | Exaustão da churrasqueira* | un | 29 | 2000 | 58000
18.001.003 | Sistemas Especiais |  |  |  | 210000
18.001.003.001 | Equipamentos para spa | vb | 1 | 60000 | 60000
18.001.003.002 | Equipamentos para piscina | vb | 1 | 150000 | 150000
19 | SERVIÇOS COMPLEMENTARES E FINAIS |  |  |  | 768434.2
19.001 | SERVIÇOS COMPLEMENTARES E FINAIS |  |  |  | 768434.2
19.001.001 | Ambientação |  |  |  | 446800
19.001.001.001 | Ambientação | vb | 1 | 446800 | 446800
19.001.002 | Comunicação visual |  |  |  | 39905.45
19.001.002.001 | Comunicação Visual | vb | 1 | 39905.45 | 39905.45
19.001.003 | Paisagismo |  |  |  | 35931.93
19.001.003.001 | Paisagismo | vb | 1 | 35931.93 | 35931.93
19.001.004 | Serviços finais |  |  |  | 34933.82
19.001.004.001 | Limpeza de Obra | vb | 1 | 34933.82 | 34933.82
19.001.005 | Imprevistos e contingências |  |  |  | 210863
19.001.005.001 | Itens eventuais e não orçados - 1,5% custo raso | vb | 1 | 210863 | 210863
Total da unidade construtiva |  |  |  |  | 13180019.37
Total da obra |  |  |  |  | 15893831.34
27/05/2024 - 09:08:44

## VANCOUVER
Obra | VANCOUVER
CONSTRUTORA | PASS-E
AREA TERRENO
Unidade construtiva M² | 5554.12
ANO | 2022-03-01
CUB | 2444.3
Código | Descrição | Un. | Quantidade orçada | Preço unitário | Preço total
01 | ESTUDOS, PROJETOS E CONSULTORIAS |  |  |  | 289667
01.001 | ESTUDOS, PROJETOS E CONSULTORIAS |  |  |  | 289667
01.001.001 | Estudos |  |  |  | 9869.97
01.001.001.001 | Levantamento topográfico | vb | 1 | 400 | 400
01.001.001.002 | Estudo ambiental | vb | 1 | 5100 | 5100
01.001.001.003 | Sondagem do terreno | vb | 1 | 4369.97 | 4369.97
01.001.002 | Projetos |  |  |  | 225779.59
01.001.002.001 | Legalização de incorporação* | vb | 1 | 8000 | 8000
01.001.002.002 | Projeto arquitetônico legal* | vb | 1 | 20297.38 | 20297.38
01.001.002.003 | Projeto arquitetônico | vb | 1 | 44464.16 | 44464.16
01.001.002.004 | Projeto arquitetônico interiores/ambientação* | vb | 1 | 17600 | 17600
01.001.002.005 | Projeto técnico de fachada* | vb | 1 | 2500 | 2500
01.001.002.006 | Projeto de fundação* | vb | 1 | 12222.23 | 12222.23
01.001.002.007 | Projeto estrutural em concreto armado* | vb | 1 | 48634.64 | 48634.64
01.001.002.008 | Projeto elétrico* | vb | 1 | 6605.59 | 6605.59
01.001.002.009 | Projeto hidrossanitário* | vb | 1 | 6605.59 | 6605.59
01.001.002.010 | Projeto preventivo* | vb | 1 | 8850 | 8850
01.001.002.011 | Projeto de paisagismo | vb | 1 | 5000 | 5000
01.001.002.012 | Projeto de comunicação visual | vb | 1 | 4000 | 4000
01.001.002.013 | Modelagem BIM de complementares | vb | 1 | 41000 | 41000
01.001.003 | Consultorias |  |  |  | 32741.36
01.001.003.001 | Orçamento e planejamento* | vb | 1 | 11941.36 | 11941.36
01.001.003.002 | Auditoria de qualidade* | vb | 1 | 8000 | 8000
01.001.003.003 | Consultorias técnicas diversas | vb | 1 | 12800 | 12800
01.001.004 | Ensaios e Laudos |  |  |  | 21276.08
01.001.004.001 | Controle tecnológico de concreto | m3 | 1436.81 | 7.5 | 10776.08
01.001.004.002 | Laudo preventivo de danos à vizinhança | vb | 1 | 1500 | 1500
01.001.004.003 | Ensaio/Laudo desempenho - NBR 15575 | vb | 1 | 9000 | 9000
02 | TAXAS, DOCUMENTOS |  |  |  | 68286.31
02.001 | TAXAS, DOCUMENTOS |  |  |  | 68286.31
02.001.001 | Taxas e Documentos |  |  |  | 68286.31
02.001.001.001 | Despesas de seguro* | vb | 1 | 9600 | 9600
02.001.001.002 | Aprovação e legalização prefeitura* | vb | 1 | 20297.38 | 20297.38
02.001.001.003 | Aprovação e legalização bombeiros* | vb | 1 | 3500 | 3500
02.001.001.004 | Aprovação e legalização elétrico | vb | 1 | 3300 | 3300
02.001.001.005 | Aprovação e legalização ambiental* | vb | 1 | 2683.93 | 2683.93
02.001.001.006 | Taxas de ART* | vb | 1 | 500 | 500
02.001.001.007 | Taxas de alvará | vb | 1 | 7200 | 7200
02.001.001.008 | Despesas cartório, licenças, certidões e jurídicas* | vb | 1 | 2450 | 2450
02.001.001.009 | Incorporação | vb | 1 | 4200 | 4200
02.001.001.010 | IPTU* | vb | 1 | 3000 | 3000
02.001.001.011 | Habite-se* | vb | 1 | 5555 | 5555
02.001.001.012 | Certidão INSS | vb | 1 | 6000 | 6000
Total da unidade construtiva |  |  |  |  | 357953.31
Obra
Unidade construtiva
Tipo de obra
Endereço da obra
Versão do orçamento
BDI
Preços expressos em
Código | Descrição | Un. | Quantidade orçada | Preço unitário | Preço total
01 | SEGURANÇA, MEIO AMBIENTE E SAÚDE |  |  |  | 232369.97
01.001 | SEGURANÇA, MEIO AMBIENTE E SAÚDE |  |  |  | 232369.97
01.001.001 | Segurança do trabalho |  |  |  | 27498.24
01.001.001.001 | Serviço terceirizado de segurança do trabalho | mes | 42 | 654.72 | 27498.24
01.001.002 | Equipamentos de proteção |  |  |  | 182571.73
01.001.002.001 | Equipamentos de proteção individual | vb | 1 | 12900 | 12900
01.001.002.002 | Bandeja de proteção primária | m | 147.14 | 152.9206 | 22500.74
01.001.002.003 | Bandeja de proteção secundária | m | 207.02 | 159.3634 | 32991.41
01.001.002.004 | Rede de proteção tipo SLQA* | m2 | 623.95 | 53.1 | 33131.75
01.001.002.005 | Guarda-corpo de vãos, fixado em forma de madeira, em trama de madeira com tela de polipropileno | m | 268.98 | 41.6224 | 11195.59
01.001.002.006 | Guarda-corpo de laje após desforma | m | 207.06 | 41.6224 | 8618.33
01.001.002.007 | Varal de segurança com cabo de aço | m | 207.06 | 174 | 36028.44
01.001.002.008 | Fechamento removível de vãos de porta de elevador em madeira | m2 | 88.2 | 27.9406 | 2464.36
01.001.002.009 | Cobertura para proteção de pedestres | m2 | 36.25 | 76.0566 | 2757.05
01.001.002.010 | Tela em polietileno para fachada | m2 | 4131.72 | 4.4979 | 18584.06
01.001.002.011 | Placas de sinalização de obra | vb | 1 | 1400 | 1400
01.001.003 | Meio ambiente |  |  |  | 2500
01.001.003.001 | Elaboração do programa de condições e meio ambiente de trabalho na indústria de construção (PCMAT)* | vb | 1 | 2500 | 2500
01.001.004 | Saúde ocupacional |  |  |  | 19800
01.001.004.001 | Remoção ordinária de entulhos, com transporte para bota-fora* | mes | 42 | 350 | 14700
01.001.004.002 | Medicamentos preventivos e de emergência | vb | 1 | 600 | 600
01.001.004.003 | Kit socorrista | vb | 1 | 1500 | 1500
01.001.004.004 | Dedetização, desratização e sanitarização dos ambientes | vb | 1 | 3000 | 3000
02 | ADMINISTRAÇÃO E CANTEIRO DE OBRA |  |  |  | 819823.2
02.001 | ADMINISTRAÇÃO E CANTEIRO DE OBRA |  |  |  | 819823.2
02.001.001 | Equipe de gestão e apoio |  |  |  | 634200
02.001.001.001 | Engenheiro civil* | mes | 42 | 5000 | 210000
02.001.001.002 | Almoxarife* | mes | 42 | 3000 | 126000
02.001.001.003 | Auxiliar de engenharia* | mes | 42 | 3000 | 126000
02.001.001.004 | Estagiário* | mes | 42 | 700 | 29400
02.001.001.005 | Vigilância e portaria* | mes | 42 | 1700 | 71400
02.001.001.006 | Equipe de T.I* | mes | 42 | 1700 | 71400
02.001.002 | Canteiro de obras |  |  |  | 41773.2
02.001.002.001 | Limpeza mecanizada de camada vegetal | m2 | 576.28 | 3.5 | 2016.98
02.001.002.002 | Instalações provisórias | vb | 1 | 6700 | 6700
02.001.002.003 | Instalações provisórias: redes de água fria, esgoto e drenagem | vb | 1 | 6400 | 6400
02.001.002.004 | Instalações provisórias: rede elétrica, comunicação e dados | vb | 1 | 5200 | 5200
02.001.002.005 | Locação de banheiro químico | mes | 2 | 400 | 800
02.001.002.006 | Tapume com telha metálica* | m2 | 53.18 | 113.8815 | 6056.22
02.001.002.007 | Sinalização de obra | vb | 1 | 3000 | 3000
02.001.002.008 | Equipamento de Escritório* | vb | 1 | 5600 | 5600
02.001.002.009 | Mobiliário de apoio a obra* | vb | 1 | 6000 | 6000
02.001.003 | Despesas de consumo e manutenção |  |  |  | 143850
02.001.003.001 | Despesas de consumo - água e esgoto | mes | 42 | 580 | 24360
02.001.003.002 | Despesas de consumo - luz/energia | mes | 42 | 800 | 33600
02.001.003.003 | Despesas de consumo - internet* | mes | 42 | 140 | 5880
02.001.003.004 | Despesas de consumo - telefone | mes | 42 | 50 | 2100
02.001.003.005 | Despesas de consumo - coleta de lixo* | mes | 42 | 35 | 1470
02.001.003.006 | Despesas de consumo - material de higiene e limpeza | mes | 42 | 300 | 12600
02.001.003.007 | Despesas de consumo - material de expediente/escritório | mes | 42 | 250 | 10500
02.001.003.008 | Fretes e carretos* | vb | 1 | 10500 | 10500
02.001.003.009 | Cópias e plotagens (projetos) | vb | 1 | 4200 | 4200
02.001.003.010 | Despesas com vizinhos* | vb | 1 | 2100 | 2100
02.001.003.011 | Manutenção provisória de canteiro | mes | 42 | 350 | 14700
02.001.003.012 | Manutenção provisória de elétrica | mes | 42 | 250 | 10500
02.001.003.013 | Manutenção provisória hidrossanitária | mes | 42 | 120 | 5040
02.001.003.014 | Manutenção provisória de vigilância e acessos | mes | 42 | 150 | 6300
03 | EQUIPAMENTOS |  |  |  | 187330
03.001 | EQUIPAMENTOS |  |  |  | 187330
03.001.001 | Equipamentos de Carga e Transporte |  |  |  | 950
03.001.001.001 | Manutenção para veículo com caçamba* | mes | 1 | 600 | 600
03.001.001.002 | Manutenção para veículo de carga* | mes | 1 | 350 | 350
03.001.002 | Equipamentos de Obra |  |  |  | 186380
03.001.002.001 | Aquisição de condutor de entulho vertical | vb | 1 | 25000 | 25000
03.001.002.002 | Manutenção inicial de condutor de entulho vertical | vb | 1 | 5000 | 5000
03.001.002.003 | Manutenção periódica de condutor de entulho vertical | mes | 1 | 400 | 400
03.001.002.004 | Ferramentas | vb | 1 | 6100 | 6100
03.001.002.005 | Locação de elevador cremalheira | mes | 28 | 4200 | 117600
03.001.002.006 | Manutenção inicial para elevador cremalheira* | vb | 1 | 11000 | 11000
03.001.002.007 | Manutenção periódica para elevador cremalheira | mes | 28 | 610 | 17080
03.001.002.008 | Teste de freio periódico elevador cremalheira* | mes | 10 | 420 | 4200
Total da unidade construtiva |  |  |  |  | 1239523.17
Obra
Unidade construtiva
Tipo de obra
Endereço da obra
Versão do orçamento
BDI
Preços expressos em
Código | Descrição | Un. | Quantidade orçada | Preço unitário | Preço total
01 | MOVIMENTAÇÃO DE TERRA |  |  |  | 110435.84
01.001 | MOVIMENTAÇÃO DE TERRA |  |  |  | 110435.84
01.001.001 | Corte e Escavação |  |  |  | 6000
01.001.001.001 | Escavação vertical de terreno com escavadeira | vb | 1 | 6000 | 6000
01.001.002 | Escavação e Reaterro de Valas |  |  |  | 9783.53
01.001.002.001 | Escavação mecanizada para blocos de fundação e vigas baldrame, com previsão de fôrma, com retroescavadeira | m3 | 243.5 | 37.44 | 9116.64
01.001.002.002 | Reaterro mecanizado de valas para blocos e baldrames, com retroescavadeira | m3 | 77.1869 | 8.64 | 666.89
01.001.003 | Aterro com ou Sem Compactação |  |  |  | 50610
01.001.003.001 | Aterro de material externo com rachão | vb | 1 | 50610 | 50610
01.001.004 | Regularização e Apiloamento de Fundo de Valas |  |  |  | 538.81
01.001.004.001 | Lastro de material granular, aplicado em blocos, e=5cm | m3 | 4.7241 | 92.66 | 437.74
01.001.004.002 | Lastro de material granular, aplicado em cisterna, e=5cm | m3 | 1.1205 | 90.2 | 101.07
01.001.005 | Remoção de Terra |  |  |  | 43503.5
01.001.005.001 | Movimentação de terra para bota-fora - troca da camada de solo | vb | 1 | 19980 | 19980
01.001.005.002 | Movimentação de terra para bota-fora - perfuração das estacas | m3 | 672.1 | 35 | 23523.5
02 | INFRAESTRUTURA |  |  |  | 776696.33
02.001 | FUNDAÇÃO PROFUNDA |  |  |  | 399844.79
02.001.001 | Perfuração |  |  |  | 73389
02.001.001.001 | Perfuração de estaca hélice contínua, diâmetro 40cm | m | 203 | 25 | 5075
02.001.001.002 | Perfuração de estaca hélice contínua, diâmetro 50cm | m | 982 | 32 | 31424
02.001.001.003 | Perfuração de estaca hélice contínua, diâmetro 60cm | m | 1054 | 35 | 36890
02.001.002 | Armadura |  |  |  | 38796.99
02.001.002.001 | Armação aço CA-50, diâmetro de 6,3mm para estacas, corte e dobra em indústria | kg | 745 | 8.1553 | 6075.7
02.001.002.002 | Armação aço CA-50, diâmetro de 12,5mm para estacas, corte e dobra em indústria | kg | 202 | 7.3919 | 1493.16
02.001.002.003 | Armação aço CA-50, diâmetro de 16,0mm para estacas, corte e dobra em indústria | kg | 4238 | 7.3686 | 31228.13
02.001.003 | Concreto |  |  |  | 287658.8
02.001.003.001 | Concreto usinado bombeável, para estacas, fck 40MPa, slump = 24 +/- 2 B0, incluindo serviço de bombeamento | m3 | 517 | 556.4 | 287658.8
02.002 | BLOCOS E BALDRAMES |  |  |  | 376851.54
02.002.001 | Forma |  |  |  | 21658.32
02.002.001.001 | Fabricação, montagem e desmontagem de fôrma para blocos e baldrames, em compensado resinado, 17 mm, 4 utilizações | m2 | 474.809 | 45.6148 | 21658.32
02.002.002 | Armadura |  |  |  | 152860.75
02.002.002.001 | Armação aço CA-60, diâmetro de 5,0mm para blocos e baldrames, corte e dobra em obra* | kg | 270 | 8.9465 | 2415.56
02.002.002.002 | Armação aço CA-50, diâmetro de 6,3mm para blocos e baldrames, corte e dobra em obra* | kg | 564 | 7.9953 | 4509.35
02.002.002.003 | Armação aço CA-50, diâmetro de 8,0mm para blocos e baldrames, corte e dobra em obra* | kg | 1487 | 8.206 | 12202.32
02.002.002.004 | Armação aço CA-50, diâmetro de 10,0mm para blocos e baldrames, corte e dobra em obra* | kg | 2690 | 7.8453 | 21103.86
02.002.002.005 | Armação aço CA-50, diâmetro de 12,5mm para blocos e baldrames, corte e dobra em obra* | kg | 1025 | 7.4415 | 7627.54
02.002.002.006 | Armação aço CA-50, diâmetro de 16,0mm para blocos e baldrames, corte e dobra em obra* | kg | 2565 | 7.4182 | 19027.68
02.002.002.007 | Armação aço CA-50, diâmetro de 20,0mm para blocos e baldrames, corte e dobra em obra* | kg | 11316 | 7.5976 | 85974.44
02.002.003 | Concreto |  |  |  | 82902.47
02.002.003.001 | Concreto usinado bombeável, para blocos e baldrames, fck 35MPa, slump = 12 +/- 2 B0, incluindo serviço de bombeamento | m3 | 154.8132 | 535.5 | 82902.47
02.002.004 | Mão de Obra |  |  |  | 119430
02.002.004.001 | Mão de obra empreitada para execução de infraestrutura - blocos e baldrames | m2 | 563 | 205 | 115415
02.002.004.002 | Arrasamento mecanizado de estacas | un | 73 | 55 | 4015
03 | SUPRAESTRUTURA |  |  |  | 3879685.74
03.001 | SUPRAESTRUTURA - CISTERNA |  |  |  | 45895.47
03.001.001 | Forma |  |  |  | 28432.78
03.001.001.001 | Fabricação, montagem e desmontagem de fôrma para vigas de cisterna, em compensado resinado, 17 mm | m2 | 63.8 | 424.8983 | 27108.51
03.001.001.002 | Fabricação, montagem e desmontagem de fôrma para tampa de cisterna, em compensado resinado, 17 mm | m2 | 22.41 | 59.0929 | 1324.27
03.001.002 | Armadura |  |  |  | 10781.48
03.001.002.001 | Armação aço CA-50, diâmetro de 6,3mm para supraestrutura, corte e dobra em obra* | kg | 166 | 7.9953 | 1327.22
03.001.002.002 | Armação aço CA-50, diâmetro de 8,0mm para supraestrutura, corte e dobra em obra* | kg | 658 | 7.926 | 5215.31
03.001.002.003 | Armação aço CA-50, diâmetro de 10,0mm para supraestrutura, corte e dobra em obra* | kg | 255 | 7.5773 | 1932.21
03.001.002.004 | Armação aço CA-50, diâmetro de 16,0mm para supraestrutura, corte e dobra em obra* | kg | 322 | 7.1638 | 2306.74
03.001.003 | Concreto |  |  |  | 6158.25
03.001.003.001 | Concreto usinado bombeável, para supraestrutura, fck 35MPa, slump = 12 +/- 2 B0, incluindo serviço de bombeamento | m3 | 11.5 | 535.5 | 6158.25
03.001.004 | Complementares |  |  |  | 522.96
03.001.004.001 | Escoramento com pontalete de madeira de eucalipto | m2 | 22.41 | 23.3359 | 522.96
03.002 | SUPRAESTRUTURA - TÉRREO |  |  |  | 209518.83
03.002.001 | Forma |  |  |  | 508.12
03.002.001.001 | Montagem e desmontagem de fôrma de pilares, em chapa de madeira compensada plastificada* | m2 | 78.03 | 5.445 | 424.87
03.002.001.002 | Montagem e desmontagem de fôrma de lajes, em chapa de madeira compensada plastificada* | m2 | 12.6315 | 6.591 | 83.25
03.002.002 | Armadura |  |  |  | 49819.06
03.002.002.001 | Armação aço CA-50, diâmetro de 6,3mm para supraestrutura, corte e dobra em obra* | kg | 1407 | 7.9953 | 11249.39
03.002.002.002 | Armação aço CA-50, diâmetro de 8,0mm para supraestrutura, corte e dobra em obra* | kg | 1274 | 7.926 | 10097.72
03.002.002.003 | Tela nervurada de aço CA-60 Q92 - malha 15x15cm fio 4,2 mm | kg | 785 | 36.27 | 28471.95
03.002.003 | Concreto |  |  |  | 35343
03.002.003.001 | Concreto usinado bombeável, para supraestrutura, fck 35MPa, slump = 12 +/- 2 B0, incluindo serviço de bombeamento | m3 | 66 | 535.5 | 35343
03.002.004 | Complementares |  |  |  | 1000
03.002.004.001 | Furações em concreto | un | 20 | 50 | 1000
03.002.005 | Mão de Obra |  |  |  | 122848.65
03.002.005.001 | Mão de obra empreitada para execução de estrutura de concreto armado em supraestrutura | m2 | 599.2617 | 205 | 122848.65
03.003 | SUPRAESTRUTURA - G1 |  |  |  | 335853.83
03.003.001 | Forma |  |  |  | 2762.61
03.003.001.001 | Montagem e desmontagem de fôrma de pilares, em chapa de madeira compensada plastificada* | m2 | 204.85 | 5.445 | 1115.41
03.003.001.002 | Montagem e desmontagem de fôrma de viga, em chapa de madeira compensada plastificada* | m2 | 239.14 | 4.6078 | 1101.91
03.003.001.003 | Montagem e desmontagem de fôrma de lajes, em chapa de madeira compensada plastificada* | m2 | 67.54 | 6.591 | 445.16
03.003.001.004 | Montagem e desmontagem de fôrma de escadarias, em chapa de madeira compensada plastificada* | m2 | 18.39 | 5.445 | 100.13
03.003.002 | Armadura |  |  |  | 150070.76
03.003.002.001 | Armação aço CA-60, diâmetro de 5,0mm para supraestrutura, corte e dobra em obra* | kg | 494 | 8.9465 | 4419.57
03.003.002.002 | Armação aço CA-50, diâmetro de 6,3mm para supraestrutura, corte e dobra em obra* | kg | 730 | 7.9953 | 5836.57
03.003.002.003 | Armação aço CA-50, diâmetro de 8,0mm para supraestrutura, corte e dobra em obra* | kg | 1224 | 7.926 | 9701.42
03.003.002.004 | Armação aço CA-50, diâmetro de 10,0mm para supraestrutura, corte e dobra em obra* | kg | 2109 | 7.5773 | 15980.53
03.003.002.005 | Armação aço CA-50, diâmetro de 12,5mm para supraestrutura, corte e dobra em obra* | kg | 2919 | 7.1871 | 20979.14
03.003.002.006 | Armação aço CA-50, diâmetro de 16,0mm para supraestrutura, corte e dobra em obra* | kg | 1854 | 7.1638 | 13281.69
03.003.002.007 | Armação aço CA-50, diâmetro de 20,0mm para supraestrutura, corte e dobra em obra* | kg | 7516 | 7.1524 | 53757.44
03.003.002.008 | Tela nervurada de aço CA-60 Q92 - malha 15x15cm fio 4,2 mm | kg | 720 | 36.27 | 26114.4
03.003.003 | Concreto |  |  |  | 65866.5
03.003.003.001 | Concreto usinado bombeável, para supraestrutura, fck 35MPa, slump = 12 +/- 2 B0, incluindo serviço de bombeamento | m3 | 123 | 535.5 | 65866.5
03.003.004 | Complementares |  |  |  | 20084.08
03.003.004.001 | Locação de escora metálica - G1 | un | 900 | 10 | 9000
03.003.004.002 | Locação de cubetas | dia | 30 | 281.96 | 8458.8
03.003.004.003 | Furações em concreto | un | 20 | 50 | 1000
03.003.004.004 | Escoramento com pontalete de madeira de eucalipto | m2 | 69.647 | 23.3359 | 1625.28
03.003.005 | Mão de Obra |  |  |  | 97069.88
03.003.005.001 | Mão de obra empreitada para execução de estrutura de concreto armado em supraestrutura | m2 | 473.5116 | 205 | 97069.88
03.004 | SUPRAESTRUTURA - G2 |  |  |  | 271524.19
03.004.001 | Forma |  |  |  | 2098.59
03.004.001.001 | Montagem e desmontagem de fôrma de pilares, em chapa de madeira compensada plastificada* | m2 | 144.25 | 5.445 | 785.44
03.004.001.002 | Montagem e desmontagem de fôrma de viga, em chapa de madeira compensada plastificada* | m2 | 154.66 | 4.6078 | 712.64
03.004.001.003 | Montagem e desmontagem de fôrma de lajes, em chapa de madeira compensada plastificada* | m2 | 76.2 | 6.591 | 502.23
03.004.001.004 | Montagem e desmontagem de fôrma de escadarias, em chapa de madeira compensada plastificada* | m2 | 18.05 | 5.445 | 98.28
03.004.002 | Armadura |  |  |  | 101049.11
03.004.002.001 | Armação aço CA-60, diâmetro de 5,0mm para supraestrutura, corte e dobra em obra* | kg | 408 | 8.9465 | 3650.17
03.004.002.002 | Armação aço CA-50, diâmetro de 6,3mm para supraestrutura, corte e dobra em obra* | kg | 538 | 7.9953 | 4301.47
03.004.002.003 | Armação aço CA-50, diâmetro de 8,0mm para supraestrutura, corte e dobra em obra* | kg | 897 | 7.926 | 7109.62
03.004.002.004 | Armação aço CA-50, diâmetro de 10,0mm para supraestrutura, corte e dobra em obra* | kg | 1782 | 7.5773 | 13502.75
03.004.002.005 | Armação aço CA-50, diâmetro de 12,5mm para supraestrutura, corte e dobra em obra* | kg | 2188 | 7.1871 | 15725.37
03.004.002.006 | Armação aço CA-50, diâmetro de 16,0mm para supraestrutura, corte e dobra em obra* | kg | 1611 | 7.1638 | 11540.88
03.004.002.007 | Armação aço CA-50, diâmetro de 20,0mm para supraestrutura, corte e dobra em obra* | kg | 2453 | 7.1524 | 17544.84
03.004.002.008 | Tela nervurada de aço CA-60 Q92 - malha 15x15cm fio 4,2 mm | kg | 763 | 36.27 | 27674.01
03.004.003 | Concreto |  |  |  | 47659.5
03.004.003.001 | Concreto usinado bombeável, para supraestrutura, fck 35MPa, slump = 12 +/- 2 B0, incluindo serviço de bombeamento | m3 | 89 | 535.5 | 47659.5
03.004.004 | Complementares |  |  |  | 23590.2
03.004.004.001 | Locação de escora metálica - G2 | un | 1200 | 10 | 12000
03.004.004.002 | Locação de cubetas | dia | 30 | 281.96 | 8458.8
03.004.004.003 | Furações em concreto | un | 20 | 50 | 1000
03.004.004.004 | Escoramento com pontalete de madeira de eucalipto | m2 | 91.3356 | 23.3359 | 2131.4
03.004.005 | Mão de Obra |  |  |  | 97126.79
03.004.005.001 | Mão de obra empreitada para execução de estrutura de concreto armado em supraestrutura | m2 | 473.7892 | 205 | 97126.79
03.005 | SUPRAESTRUTURA - G3 |  |  |  | 270253.48
03.005.001 | Forma |  |  |  | 2078.24
03.005.001.001 | Montagem e desmontagem de fôrma de pilares, em chapa de madeira compensada plastificada* | m2 | 143.14 | 5.445 | 779.4
03.005.001.002 | Montagem e desmontagem de fôrma de viga, em chapa de madeira compensada plastificada* | m2 | 152.44 | 4.6078 | 702.41
03.005.001.003 | Montagem e desmontagem de fôrma de lajes, em chapa de madeira compensada plastificada* | m2 | 75.58 | 6.591 | 498.15
03.005.001.004 | Montagem e desmontagem de fôrma de escadarias, em chapa de madeira compensada plastificada* | m2 | 18.05 | 5.445 | 98.28
03.005.002 | Armadura |  |  |  | 100492.63
03.005.002.001 | Armação aço CA-60, diâmetro de 5,0mm para supraestrutura, corte e dobra em obra* | kg | 386 | 8.9465 | 3453.35
03.005.002.002 | Armação aço CA-50, diâmetro de 6,3mm para supraestrutura, corte e dobra em obra* | kg | 535 | 7.9953 | 4277.49
03.005.002.003 | Armação aço CA-50, diâmetro de 8,0mm para supraestrutura, corte e dobra em obra* | kg | 858 | 7.926 | 6800.51
03.005.002.004 | Armação aço CA-50, diâmetro de 10,0mm para supraestrutura, corte e dobra em obra* | kg | 1671 | 7.5773 | 12661.67
03.005.002.005 | Armação aço CA-50, diâmetro de 12,5mm para supraestrutura, corte e dobra em obra* | kg | 2668 | 7.1871 | 19175.18
03.005.002.006 | Armação aço CA-50, diâmetro de 16,0mm para supraestrutura, corte e dobra em obra* | kg | 1329 | 7.1638 | 9520.69
03.005.002.007 | Armação aço CA-50, diâmetro de 20,0mm para supraestrutura, corte e dobra em obra* | kg | 2367 | 7.1524 | 16929.73
03.005.002.008 | Tela nervurada de aço CA-60 Q92 - malha 15x15cm fio 4,2 mm | kg | 763 | 36.27 | 27674.01
03.005.003 | Concreto |  |  |  | 47124
03.005.003.001 | Concreto usinado bombeável, para supraestrutura, fck 35MPa, slump = 12 +/- 2 B0, incluindo serviço de bombeamento | m3 | 88 | 535.5 | 47124
03.005.004 | Complementares |  |  |  | 23598.88
03.005.004.001 | Locação de escora metálica - G3 | un | 1200 | 10 | 12000
03.005.004.002 | Locação de cubetas | dia | 30 | 281.96 | 8458.8
03.005.004.003 | Furações em concreto | un | 20 | 50 | 1000
03.005.004.004 | Escoramento com pontalete de madeira de eucalipto | m2 | 91.7078 | 23.3359 | 2140.08
03.005.005 | Mão de Obra |  |  |  | 96959.73
03.005.005.001 | Mão de obra empreitada para execução de estrutura de concreto armado em supraestrutura | m2 | 472.9743 | 205 | 96959.73
03.006 | SUPRAESTRUTURA - LAZER |  |  |  | 367059.54
03.006.001 | Forma |  |  |  | 60060.15
03.006.001.001 | Fabricação de fôrma para pilares, em chapa de madeira compensada plastificada, e=18mm* | m2 | 170.49 | 123.0828 | 20984.39
03.006.001.002 | Fabricação de fôrma para vigas, em chapa de madeira compensada plastificada, e=18mm* | m2 | 316.37 | 93.6189 | 29618.21
03.006.001.003 | Fabricação de fôrma para lajes, em chapa de madeira compensada plastificada, e=18mm* | m2 | 59.74 | 67.2545 | 4017.78
03.006.001.004 | Fabricação de fôrma para escadarias, em chapa de madeira compensada plastificada, e=18mm* | m2 | 18.39 | 139.1952 | 2559.8
03.006.001.005 | Montagem e desmontagem de fôrma de pilares, em chapa de madeira compensada plastificada* | m2 | 170.49 | 5.445 | 928.32
03.006.001.006 | Montagem e desmontagem de fôrma de viga, em chapa de madeira compensada plastificada* | m2 | 316.37 | 4.6078 | 1457.77
03.006.001.007 | Montagem e desmontagem de fôrma de lajes, em chapa de madeira compensada plastificada* | m2 | 59.74 | 6.591 | 393.75
03.006.001.008 | Montagem e desmontagem de fôrma de escadarias, em chapa de madeira compensada plastificada* | m2 | 18.39 | 5.445 | 100.13
03.006.002 | Armadura |  |  |  | 125699.57
03.006.002.001 | Armação aço CA-60, diâmetro de 5,0mm para supraestrutura, corte e dobra em obra* | kg | 453 | 8.9465 | 4052.76
03.006.002.002 | Armação aço CA-50, diâmetro de 6,3mm para supraestrutura, corte e dobra em obra* | kg | 776 | 7.9953 | 6204.35
03.006.002.003 | Armação aço CA-50, diâmetro de 8,0mm para supraestrutura, corte e dobra em obra* | kg | 1945 | 7.926 | 15416.07
03.006.002.004 | Armação aço CA-50, diâmetro de 10,0mm para supraestrutura, corte e dobra em obra* | kg | 2327 | 7.5773 | 17632.38
03.006.002.005 | Armação aço CA-50, diâmetro de 12,5mm para supraestrutura, corte e dobra em obra* | kg | 2038 | 7.1871 | 14647.31
03.006.002.006 | Armação aço CA-50, diâmetro de 16,0mm para supraestrutura, corte e dobra em obra* | kg | 2394 | 7.1638 | 17150.14
03.006.002.007 | Armação aço CA-50, diâmetro de 20,0mm para supraestrutura, corte e dobra em obra* | kg | 3428 | 7.1524 | 24518.43
03.006.002.008 | Tela nervurada de aço CA-60 Q92 - malha 15x15cm fio 4,2 mm | kg | 719 | 36.27 | 26078.13
03.006.003 | Concreto |  |  |  | 61582.5
03.006.003.001 | Concreto usinado bombeável, para supraestrutura, fck 35MPa, slump = 12 +/- 2 B0, incluindo serviço de bombeamento | m3 | 115 | 535.5 | 61582.5
03.006.004 | Complementares |  |  |  | 22887.95
03.006.004.001 | Locação de escora metálica - LAZER | un | 1300 | 10 | 13000
03.006.004.002 | Locação de cubetas | dia | 30 | 281.96 | 8458.8
03.006.004.003 | Furações em concreto | un | 20 | 50 | 1000
03.006.004.004 | Escoramento com pontalete de madeira de eucalipto | m2 | 18.39 | 23.3359 | 429.15
03.006.005 | Mão de Obra |  |  |  | 96829.37
03.006.005.001 | Mão de obra empreitada para execução de estrutura de concreto armado em supraestrutura | m2 | 472.3384 | 205 | 96829.37
03.007 | SUPRAESTRUTURA - TIPO (x15) |  |  |  | 2180223.75
03.007.001 | Forma |  |  |  | 46019.37
03.007.001.001 | Fabricação de fôrma para pilares, em chapa de madeira compensada plastificada, e=18mm* | m2 | 117.6 | 123.0828 | 14474.54
03.007.001.002 | Fabricação de fôrma para vigas, em chapa de madeira compensada plastificada, e=18mm* | m2 | 105.43 | 93.6189 | 9870.24
03.007.001.003 | Fabricação de fôrma para lajes, em chapa de madeira compensada plastificada, e=18mm* | m2 | 14.49 | 67.2545 | 974.52
03.007.001.004 | Fabricação de fôrma para escadarias, em chapa de madeira compensada plastificada, e=18mm* | m2 | 18.39 | 139.1952 | 2559.8
03.007.001.005 | Montagem e desmontagem de fôrma de pilares, em chapa de madeira compensada plastificada* | m2 | 1475.46 | 5.445 | 8033.88
03.007.001.006 | Montagem e desmontagem de fôrma de viga, em chapa de madeira compensada plastificada* | m2 | 1560.59 | 4.6078 | 7190.89
03.007.001.007 | Montagem e desmontagem de fôrma de lajes, em chapa de madeira compensada plastificada* | m2 | 217.35 | 6.591 | 1432.55
03.007.001.008 | Montagem e desmontagem de fôrma de escadarias, em chapa de madeira compensada plastificada* | m2 | 272.35 | 5.445 | 1482.95
03.007.002 | Armadura |  |  |  | 846723.6
03.007.002.001 | Armação aço CA-60, diâmetro de 5,0mm para supraestrutura, corte e dobra em obra* | kg | 4832 | 8.9465 | 43229.49
03.007.002.002 | Armação aço CA-50, diâmetro de 6,3mm para supraestrutura, corte e dobra em obra* | kg | 3163 | 7.9953 | 25289.13
03.007.002.003 | Armação aço CA-50, diâmetro de 8,0mm para supraestrutura, corte e dobra em obra* | kg | 5836 | 7.926 | 46256.14
03.007.002.004 | Armação aço CA-50, diâmetro de 10,0mm para supraestrutura, corte e dobra em obra* | kg | 22492 | 7.5773 | 170428.63
03.007.002.005 | Armação aço CA-50, diâmetro de 12,5mm para supraestrutura, corte e dobra em obra* | kg | 28536 | 7.1871 | 205091.09
03.007.002.006 | Armação aço CA-50, diâmetro de 16,0mm para supraestrutura, corte e dobra em obra* | kg | 19525 | 7.1638 | 139873.2
03.007.002.007 | Armação aço CA-50, diâmetro de 20,0mm para supraestrutura, corte e dobra em obra* | kg | 5404 | 7.1524 | 38651.57
03.007.002.008 | Tela nervurada de aço CA-60 Q92 - malha 15x15cm fio 4,2 mm | kg | 4905 | 36.27 | 177904.35
03.007.003 | Concreto |  |  |  | 384489
03.007.003.001 | Concreto usinado bombeável, para supraestrutura, fck 35MPa, slump = 12 +/- 2 B0, incluindo serviço de bombeamento | m3 | 718 | 535.5 | 384489
03.007.004 | Complementares |  |  |  | 251737.53
03.007.004.001 | Locação de escora metálica - TIPO | un | 11100 | 10 | 111000
03.007.004.002 | Locação de cubetas | dia | 450 | 281.96 | 126882
03.007.004.003 | Furações em concreto | un | 150 | 50 | 7500
03.007.004.004 | Escoramento com pontalete de madeira de eucalipto | m2 | 272.35 | 23.3359 | 6355.53
03.007.005 | Mão de Obra |  |  |  | 651254.25
03.007.005.001 | Mão de obra empreitada para execução de estrutura de concreto armado em supraestrutura | m2 | 3176.85 | 205 | 651254.25
03.008 | SUPRAESTRUTURA - CASA DE MÁQUINAS /TELHADO /RESERVATÓRIO |  |  |  | 199356.65
03.008.001 | Forma |  |  |  | 2585.07
03.008.001.001 | Montagem e desmontagem de fôrma de pilares, em chapa de madeira compensada plastificada* | m2 | 164.27 | 5.445 | 894.45
03.008.001.002 | Montagem e desmontagem de fôrma de viga, em chapa de madeira compensada plastificada* | m2 | 229.69 | 4.6078 | 1058.37
03.008.001.003 | Montagem e desmontagem de fôrma de lajes, em chapa de madeira compensada plastificada* | m2 | 80.94 | 6.591 | 533.48
03.008.001.004 | Montagem e desmontagem de fôrma de escadarias, em chapa de madeira compensada plastificada* | m2 | 18.14 | 5.445 | 98.77
03.008.002 | Armadura |  |  |  | 79060.44
03.008.002.001 | Armação aço CA-60, diâmetro de 5,0mm para supraestrutura, corte e dobra em obra* | kg | 668 | 8.9465 | 5976.26
03.008.002.002 | Armação aço CA-50, diâmetro de 6,3mm para supraestrutura, corte e dobra em obra* | kg | 212 | 7.9953 | 1695
03.008.002.003 | Armação aço CA-50, diâmetro de 8,0mm para supraestrutura, corte e dobra em obra* | kg | 2468 | 7.926 | 19561.37
03.008.002.004 | Armação aço CA-50, diâmetro de 10,0mm para supraestrutura, corte e dobra em obra* | kg | 1562 | 7.5773 | 11835.74
03.008.002.005 | Armação aço CA-50, diâmetro de 12,5mm para supraestrutura, corte e dobra em obra* | kg | 2376 | 7.1871 | 17076.55
03.008.002.006 | Armação aço CA-50, diâmetro de 16,0mm para supraestrutura, corte e dobra em obra* | kg | 718 | 7.1638 | 5143.61
03.008.002.007 | Armação aço CA-50, diâmetro de 20,0mm para supraestrutura, corte e dobra em obra* | kg | 218 | 7.1524 | 1559.22
03.008.002.008 | Tela nervurada de aço CA-60 Q92 - malha 15x15cm fio 4,2 mm | kg | 447 | 36.27 | 16212.69
03.008.003 | Concreto |  |  |  | 44446.5
03.008.003.001 | Concreto usinado bombeável, para supraestrutura, fck 35MPa, slump = 12 +/- 2 B0, incluindo serviço de bombeamento | m3 | 83 | 535.5 | 44446.5
03.008.004 | Complementares |  |  |  | 10223.31
03.008.004.001 | Locação de escora metálica - CASA DE MÁQUINAS /TELHADO /RESERVATÓRIO | un | 700 | 14 | 9800
03.008.004.002 | Escoramento com pontalete de madeira de eucalipto | m2 | 18.14 | 23.3359 | 423.31
03.008.005 | Mão de Obra |  |  |  | 63041.33
03.008.005.001 | Mão de obra empreitada para execução de estrutura de concreto armado em supraestrutura | m2 | 307.5187 | 205 | 63041.33
04 | ALVENARIA, VEDAÇÕES E DIVISÓRIAS |  |  |  | 1057392.81
04.001 | ALVENARIA, VEDAÇÕES E DIVISÓRIAS - TÉRREO |  |  |  | 47089.89
04.001.001 | Alvenaria de Vedação com Blocos Cerâmicos |  |  |  | 8461.2
04.001.001.001 | Alvenaria de vedação de tijolos 6 furos (baiano) 09x19x29cm (espessura 9cm), com argamassa usinada para assentamento | m2 | 92.274 | 22.3657 | 2063.77
04.001.001.002 | Alvenaria de vedação de tijolos 9 furos (baiano) 11,5x19x29cm (espessura 11,5cm) com argamassa usinada para assentamento | m2 | 93.741 | 31.0295 | 2908.74
04.001.001.003 | Alvenaria de vedação de tijolos 9 furos (baiano) 14x19x29cm (espessura 14cm), com argamassa usinada para assentamento | m2 | 98.921 | 35.2674 | 3488.69
04.001.002 | Alvenaria de Vedação com Blocos de Concreto |  |  |  | 13963.23
04.001.002.001 | Alvenaria de vedação de bloco de concreto celular autoclavado 10x30x60cm (espessura média das juntas horizontais 15mm) com argamassa estabilizada para assentamento, aplicada com colher de pedreiro | m2 | 125.205 | 51.152 | 6404.49
04.001.002.002 | Alvenaria de vedação de bloco de concreto 09x19x39 | m2 | 184.973 | 40.864 | 7558.74
04.001.003 | Serviços Complementares |  |  |  | 3795.92
04.001.003.001 | Tela soldada para ligação alvenaria/estrutura-para blocos de 09 a 14cm | un | 298 | 2.5 | 745
04.001.003.002 | Encunhamento de alvenaria de vedação com argamassa expansiva* | m | 251.906 | 2.4556 | 618.58
04.001.003.003 | Verga/contraverga de concreto moldada in-loco | m | 61.37 | 39.634 | 2432.34
04.001.004 | Mão de Obra |  |  |  | 20869.54
04.001.004.001 | Mão de obra empreitada vedações internas e externas - assentamento blocos de concreto celular* | m2 | 310.182 | 36 | 11166.55
04.001.004.002 | Mão de obra empreitada vedações internas e externas - assentamento blocos cerâmicos* | m2 | 285.382 | 34 | 9702.99
04.002 | ALVENARIA, VEDAÇÕES E DIVISÓRIAS - G1 |  |  |  | 21357.52
04.002.001 | Alvenaria de Vedação com Blocos Cerâmicos |  |  |  | 1317.42
04.002.001.001 | Alvenaria de vedação de tijolos 6 furos (baiano) 09x19x29cm (espessura 9cm), com argamassa usinada para assentamento | m2 | 7.056 | 22.3657 | 157.81
04.002.001.002 | Alvenaria de vedação de tijolos 9 furos (baiano) 11,5x19x29cm (espessura 11,5cm) com argamassa usinada para assentamento | m2 | 22.049 | 31.0295 | 684.17
04.002.001.003 | Alvenaria de vedação de tijolos 9 furos (baiano) 14x19x29cm (espessura 14cm), com argamassa usinada para assentamento | m2 | 13.481 | 35.2674 | 475.44
04.002.002 | Alvenaria de Vedação com Blocos de Concreto |  |  |  | 9782.9
04.002.002.001 | Alvenaria de vedação de bloco de concreto celular autoclavado 10x30x60cm (espessura média das juntas horizontais 15mm) com argamassa estabilizada para assentamento, aplicada com colher de pedreiro | m2 | 62.803 | 51.152 | 3212.5
04.002.002.002 | Alvenaria de vedação de bloco de concreto 09x19x39 | m2 | 160.787 | 40.864 | 6570.4
04.002.003 | Serviços Complementares |  |  |  | 758.99
04.002.003.001 | Tela soldada para ligação alvenaria/estrutura-para blocos de 09 a 14cm | un | 133 | 2.5 | 332.5
04.002.003.002 | Encunhamento de alvenaria de vedação com argamassa expansiva* | m | 128.486 | 2.4556 | 315.51
04.002.003.003 | Verga/contraverga de concreto moldada in-loco | m | 2.8 | 39.634 | 110.98
04.002.004 | Mão de Obra |  |  |  | 9498.21
04.002.004.001 | Mão de obra empreitada vedações internas e externas - assentamento blocos de concreto celular* | m2 | 223.604 | 36 | 8049.74
04.002.004.002 | Mão de obra empreitada vedações internas e externas - assentamento blocos cerâmicos* | m2 | 42.602 | 34 | 1448.47
04.003 | ALVENARIA, VEDAÇÕES E DIVISÓRIAS - G2 |  |  |  | 21174.18
04.003.001 | Alvenaria de Vedação com Blocos Cerâmicos |  |  |  | 1316.19
04.003.001.001 | Alvenaria de vedação de tijolos 6 furos (baiano) 09x19x29cm (espessura 9cm), com argamassa usinada para assentamento | m2 | 7.056 | 22.3657 | 157.81
04.003.001.002 | Alvenaria de vedação de tijolos 9 furos (baiano) 11,5x19x29cm (espessura 11,5cm) com argamassa usinada para assentamento | m2 | 21.932 | 31.0295 | 680.54
04.003.001.003 | Alvenaria de vedação de tijolos 9 furos (baiano) 14x19x29cm (espessura 14cm), com argamassa usinada para assentamento | m2 | 13.549 | 35.2674 | 477.84
04.003.002 | Alvenaria de Vedação com Blocos de Concreto |  |  |  | 9688.12
04.003.002.001 | Alvenaria de vedação de bloco de concreto celular autoclavado 10x30x60cm (espessura média das juntas horizontais 15mm) com argamassa estabilizada para assentamento, aplicada com colher de pedreiro | m2 | 62.814 | 51.152 | 3213.06
04.003.002.002 | Alvenaria de vedação de bloco de concreto 09x19x39 | m2 | 158.454 | 40.864 | 6475.06
04.003.003 | Serviços Complementares |  |  |  | 756.53
04.003.003.001 | Tela soldada para ligação alvenaria/estrutura-para blocos de 09 a 14cm | un | 132 | 2.5 | 330
04.003.003.002 | Encunhamento de alvenaria de vedação com argamassa expansiva* | m | 128.503 | 2.4556 | 315.55
04.003.003.003 | Verga/contraverga de concreto moldada in-loco | m | 2.8 | 39.634 | 110.98
04.003.004 | Mão de Obra |  |  |  | 9413.34
04.003.004.001 | Mão de obra empreitada vedações internas e externas - assentamento blocos de concreto celular* | m2 | 221.274 | 36 | 7965.86
04.003.004.002 | Mão de obra empreitada vedações internas e externas - assentamento blocos cerâmicos* | m2 | 42.573 | 34 | 1447.48
04.004 | ALVENARIA, VEDAÇÕES E DIVISÓRIAS - G3 |  |  |  | 25916.76
04.004.001 | Alvenaria de Vedação com Blocos Cerâmicos |  |  |  | 1701.18
04.004.001.001 | Alvenaria de vedação de tijolos 6 furos (baiano) 09x19x29cm (espessura 9cm), com argamassa usinada para assentamento | m2 | 8.671 | 22.3657 | 193.93
04.004.001.002 | Alvenaria de vedação de tijolos 9 furos (baiano) 11,5x19x29cm (espessura 11,5cm) com argamassa usinada para assentamento | m2 | 26.208 | 31.0295 | 813.22
04.004.001.003 | Alvenaria de vedação de tijolos 9 furos (baiano) 14x19x29cm (espessura 14cm), com argamassa usinada para assentamento | m2 | 19.679 | 35.2674 | 694.03
04.004.002 | Alvenaria de Vedação com Blocos de Concreto |  |  |  | 11801.86
04.004.002.001 | Alvenaria de vedação de bloco de concreto celular autoclavado 10x30x60cm (espessura média das juntas horizontais 15mm) com argamassa estabilizada para assentamento, aplicada com colher de pedreiro | m2 | 75.25 | 51.152 | 3849.19
04.004.002.002 | Alvenaria de vedação de bloco de concreto 09x19x39 | m2 | 194.613 | 40.864 | 7952.67
04.004.003 | Serviços Complementares |  |  |  | 842.03
04.004.003.001 | Tela soldada para ligação alvenaria/estrutura-para blocos de 09 a 14cm | un | 162 | 2.5 | 405
04.004.003.002 | Encunhamento de alvenaria de vedação com argamassa expansiva* | m | 132.778 | 2.4556 | 326.05
04.004.003.003 | Verga/contraverga de concreto moldada in-loco | m | 2.8 | 39.634 | 110.98
04.004.004 | Mão de Obra |  |  |  | 11571.69
04.004.004.001 | Mão de obra empreitada vedações internas e externas - assentamento blocos de concreto celular* | m2 | 269.871 | 36 | 9715.36
04.004.004.002 | Mão de obra empreitada vedações internas e externas - assentamento blocos cerâmicos* | m2 | 54.598 | 34 | 1856.33
04.005 | ALVENARIA, VEDAÇÕES E DIVISÓRIAS - LAZER |  |  |  | 38986.92
04.005.001 | Alvenaria de Vedação com Blocos Cerâmicos |  |  |  | 12925.49
04.005.001.001 | Alvenaria de vedação de tijolos 6 furos (baiano) 09x19x29cm (espessura 9cm), com argamassa usinada para assentamento | m2 | 122.469 | 22.3657 | 2739.1
04.005.001.002 | Alvenaria de vedação de tijolos 9 furos (baiano) 11,5x19x29cm (espessura 11,5cm) com argamassa usinada para assentamento | m2 | 26.371 | 31.0295 | 818.28
04.005.001.003 | Alvenaria de vedação de tijolos 9 furos (baiano) 14x19x29cm (espessura 14cm), com argamassa usinada para assentamento | m2 | 265.631 | 35.2674 | 9368.11
04.005.002 | Alvenaria de Vedação com Blocos de Concreto |  |  |  | 4460.97
04.005.002.001 | Alvenaria de vedação de bloco de concreto celular autoclavado 10x30x60cm (espessura média das juntas horizontais 15mm) com argamassa estabilizada para assentamento, aplicada com colher de pedreiro | m2 | 87.21 | 51.152 | 4460.97
04.005.003 | Serviços Complementares |  |  |  | 4368.89
04.005.003.001 | Tela soldada para ligação alvenaria/estrutura-para blocos de 09 a 14cm | un | 251 | 2.5 | 627.5
04.005.003.002 | Encunhamento de alvenaria de vedação com argamassa expansiva* | m | 238.206 | 2.4556 | 584.94
04.005.003.003 | Verga/contraverga de concreto moldada in-loco | m | 79.64 | 39.634 | 3156.45
04.005.004 | Mão de Obra |  |  |  | 17231.57
04.005.004.001 | Mão de obra empreitada vedações internas e externas - assentamento blocos de concreto celular* | m2 | 87.21 | 36 | 3139.56
04.005.004.002 | Mão de obra empreitada vedações internas e externas - assentamento blocos cerâmicos* | m2 | 414.471 | 34 | 14092.01
04.006 | ALVENARIA, VEDAÇÕES E DIVISÓRIAS - TIPO (x15) |  |  |  | 880265.13
04.006.001 | Alvenaria de Vedação com Blocos Cerâmicos |  |  |  | 86644.09
04.006.001.001 | Alvenaria de vedação de tijolos 9 furos (baiano) 11,5x19x29cm (espessura 11,5cm) com argamassa usinada para assentamento | m2 | 394.071 | 31.0295 | 12227.83
04.006.001.002 | Alvenaria de vedação de tijolos 9 furos (baiano) 14x19x29cm (espessura 14cm), com argamassa usinada para assentamento | m2 | 1633.759 | 35.2674 | 57618.43
04.006.001.003 | Alvenaria de vedação de tijolos 9 furos (baiano) 19x19x29cm (espessura 19cm), com argamassa usinada para assentamento | m2 | 305.116 | 55.0539 | 16797.83
04.006.002 | Alvenaria de Vedação com Blocos de Concreto |  |  |  | 56515.13
04.006.002.001 | Alvenaria de vedação de bloco de concreto celular autoclavado 10x30x60cm (espessura média das juntas horizontais 15mm) com argamassa estabilizada para assentamento, aplicada com colher de pedreiro | m2 | 1104.847 | 51.152 | 56515.13
04.006.003 | Gesso Acartonado |  |  |  | 555369
04.006.003.001 | Parede drywall 90mm, com duas faces simples e guia simples - material e mão de obra | m2 | 910.65 | 185 | 168470.25
04.006.003.002 | Parede drywall 90mm, com uma face ST e uma RU e com reforços em madeira para pontos hidráulicos - material e mão de obra | m2 | 1115.85 | 195 | 217590.75
04.006.003.003 | Parede drywall 90mm, com duas faces RU e com reforços em madeira para pontos hidráulicos - material e mão de obra | m2 | 634.8 | 210 | 133308
04.006.003.004 | Reforço em madeira para pontos hidráulicos | un | 600 | 60 | 36000
04.006.004 | Serviços Complementares |  |  |  | 62642.29
04.006.004.001 | Tela soldada para ligação alvenaria/estrutura-para blocos de 09 a 14cm | un | 1567 | 2.5 | 3917.5
04.006.004.002 | Encunhamento de alvenaria de vedação com argamassa expansiva* | m | 1786.356 | 2.4556 | 4386.58
04.006.004.003 | Verga/contraverga de concreto moldada in-loco | m | 1371 | 39.634 | 54338.21
04.006.005 | Mão de Obra |  |  |  | 119094.62
04.006.005.001 | Mão de obra empreitada vedações internas e externas - assentamento blocos de concreto celular* | m2 | 1104.847 | 36 | 39774.49
04.006.005.002 | Mão de obra empreitada vedações internas e externas - assentamento blocos cerâmicos* | m2 | 2332.945 | 34 | 79320.13
04.007 | ALVENARIA, VEDAÇÕES E DIVISÓRIAS - CASA DE MÁQUINAS /TELHADO /RESERVATÓRIO |  |  |  | 22602.41
04.007.001 | Alvenaria de Vedação com Blocos Cerâmicos |  |  |  | 4331.85
04.007.001.001 | Alvenaria de vedação de tijolos 9 furos (baiano) 11,5x19x29cm (espessura 11,5cm) com argamassa usinada para assentamento | m2 | 17.11 | 31.0295 | 530.91
04.007.001.002 | Alvenaria de vedação de tijolos 9 furos (baiano) 14x19x29cm (espessura 14cm), com argamassa usinada para assentamento | m2 | 107.775 | 35.2674 | 3800.94
04.007.002 | Alvenaria de Vedação com Blocos de Concreto |  |  |  | 7385.54
04.007.002.001 | Alvenaria de vedação de bloco de concreto celular autoclavado 10x30x60cm (espessura média das juntas horizontais 15mm) com argamassa estabilizada para assentamento, aplicada com colher de pedreiro | m2 | 121.438 | 51.152 | 6211.8
04.007.002.002 | Alvenaria de vedação de bloco de concreto 09x19x39 | m2 | 28.723 | 40.864 | 1173.74
04.007.003 | Serviços Complementares |  |  |  | 1230.21
04.007.003.001 | Tela soldada para ligação alvenaria/estrutura-para blocos de 09 a 14cm | un | 132 | 2.5 | 330
04.007.003.002 | Encunhamento de alvenaria de vedação com argamassa expansiva* | m | 192.28 | 2.4556 | 472.16
04.007.003.003 | Verga/contraverga de concreto moldada in-loco | m | 10.8 | 39.634 | 428.05
04.007.004 | Mão de Obra |  |  |  | 9654.81
04.007.004.001 | Mão de obra empreitada vedações internas e externas - assentamento blocos de concreto celular* | m2 | 150.161 | 36 | 5405.8
04.007.004.002 | Mão de obra empreitada vedações internas e externas - assentamento blocos cerâmicos* | m2 | 124.971 | 34 | 4249.01
05 | SISTEMAS E INSTALAÇÕES ELÉTRICAS |  |  |  | 583099.73
05.001 | SISTEMAS E INSTALAÇÕES ELÉTRICAS - TÉRREO |  |  |  | 210275.69
05.001.001 | Entrada de Energia |  |  |  | 179626.02
05.001.001.001 | Entrada de energia | vb | 1 | 179626.018 | 179626.02
05.001.002 | Quadros Elétricos e Disjuntores |  |  |  | 2770.9 | 26069.21
05.001.002.001 | Quadros elétricos e disjuntores - Térreo | vb | 1 | 2770.9 | 2770.9
05.001.003 | Eletrodutos e Eletrocalhas |  |  |  | 1808.18 | 26060.11
05.001.003.001 | Eletrodutos e eletrocalhas - Térreo | vb | 1 | 1808.18 | 1808.18
05.001.004 | Fios e Cabos Elétricos |  |  |  | 4002.29 | 70398.51
05.001.004.001 | Fios e cabos elétricos- Térreo | vb | 1 | 4002.285 | 4002.29
05.001.005 | Pontos de Tomadas e Interruptores |  |  |  | 997.7 | 21009.58
05.001.005.001 | Pontos de tomadas e interruptores - Térreo | vb | 1 | 997.7 | 997.7
05.001.006 | Luminárias, Lâmpadas e Acessórios |  |  |  | 891.7 | 10000.9
05.001.006.001 | Luminárias, lâmpadas e acessórios- Térreo | vb | 1 | 891.7 | 891.7
05.001.007 | Mão de Obra |  |  |  | 20178.9
05.001.007.001 | Mão de obra empreitada para execução de instalações elétricas | m2 | 448.42 | 45 | 20178.9
05.002 | SISTEMAS E INSTALAÇÕES ELÉTRICAS - G1 |  |  |  | 23990.4
05.002.001 | Eletrodutos e Eletrocalhas |  |  |  | 692.88
05.002.001.001 | Eletrodutos e eletrocalhas - G1 | vb | 1 | 692.877 | 692.88
05.002.002 | Fios e Cabos Elétricos |  |  |  | 1320.25
05.002.002.001 | Fios e cabos elétricos - G1 | vb | 1 | 1320.2459 | 1320.25
05.002.003 | Pontos de Tomadas e Interruptores |  |  |  | 177.17
05.002.003.001 | Pontos de tomadas e interruptores - G1 | vb | 1 | 177.17 | 177.17
05.002.004 | Luminárias, Lâmpadas e Acessórios |  |  |  | 975
05.002.004.001 | Luminárias, lâmpadas e acessórios - G1 | vb | 1 | 975 | 975
05.002.005 | Mão de Obra |  |  |  | 20825.1
05.002.005.001 | Mão de obra empreitada para execução de instalações elétricas | m2 | 462.78 | 45 | 20825.1
05.003 | SISTEMAS E INSTALAÇÕES ELÉTRICAS - G2 |  |  |  | 23990.4
05.003.001 | Eletrodutos e Eletrocalhas |  |  |  | 692.88
05.003.001.001 | Eletrodutos e eletrocalhas - G2 | vb | 1 | 692.877 | 692.88
05.003.002 | Fios e Cabos Elétricos |  |  |  | 1320.25
05.003.002.001 | Fios e cabos elétricos - G2 | vb | 1 | 1320.2459 | 1320.25
05.003.003 | Pontos de Tomadas e Interruptores |  |  |  | 177.17
05.003.003.001 | Pontos de tomadas e interruptores - G2 | vb | 1 | 177.17 | 177.17
05.003.004 | Luminárias, Lâmpadas e Acessórios |  |  |  | 975
05.003.004.001 | Luminárias, lâmpadas e acessórios - G2 | vb | 1 | 975 | 975
05.003.005 | Mão de Obra |  |  |  | 20825.1
05.003.005.001 | Mão de obra empreitada para execução de instalações elétricas | m2 | 462.78 | 45 | 20825.1
05.004 | SISTEMAS E INSTALAÇÕES ELÉTRICAS - G3 |  |  |  | 23990.4
05.004.001 | Eletrodutos e Eletrocalhas |  |  |  | 692.88
05.004.001.001 | Eletrodutos e eletrocalhas - G3 | vb | 1 | 692.877 | 692.88
05.004.002 | Fios e Cabos Elétricos |  |  |  | 1320.25
05.004.002.001 | Fios e cabos elétricos - G3 | vb | 1 | 1320.2459 | 1320.25
05.004.003 | Pontos de Tomadas e Interruptores |  |  |  | 177.17
05.004.003.001 | Pontos de tomadas e interruptores - G3 | vb | 1 | 177.17 | 177.17
05.004.004 | Luminárias, Lâmpadas e Acessórios |  |  |  | 975
05.004.004.001 | Luminárias, lâmpadas e acessórios - G3 | vb | 1 | 975 | 975
05.004.005 | Mão de Obra |  |  |  | 20825.1
05.004.005.001 | Mão de obra empreitada para execução de instalações elétricas | m2 | 462.78 | 45 | 20825.1
05.005 | SISTEMAS E INSTALAÇÕES ELÉTRICAS - LAZER |  |  |  | 30935.71
05.005.001 | Quadros Elétricos e Disjuntores |  |  |  | 935.55
05.005.001.001 | Quadros elétricos e disjuntores - Lazer | vb | 1 | 935.55 | 935.55
05.005.002 | Eletrodutos e Eletrocalhas |  |  |  | 1519.28
05.005.002.001 | Eletrodutos e eletrocalhas - Lazer | vb | 1 | 1519.275 | 1519.28
05.005.003 | Fios e Cabos Elétricos |  |  |  | 5427.94
05.005.003.001 | Fios e cabos elétricos - Lazer | vb | 1 | 5427.9381 | 5427.94
05.005.004 | Pontos de Tomadas e Interruptores |  |  |  | 674.89
05.005.004.001 | Pontos de tomadas e interruptores - Lazer | vb | 1 | 674.89 | 674.89
05.005.005 | Luminárias, Lâmpadas e Acessórios |  |  |  | 1552.95
05.005.005.001 | Luminárias, lâmpadas e acessórios - Lazer | vb | 1 | 1552.95 | 1552.95
05.005.006 | Mão de Obra |  |  |  | 20825.1
05.005.006.001 | Mão de obra empreitada para execução de instalações elétricas | m2 | 462.78 | 45 | 20825.1
05.006 | SISTEMAS E INSTALAÇÕES ELÉTRICAS - TIPO (x15) |  |  |  | 261771.05
05.006.001 | Quadros Elétricos e Disjuntores |  |  |  | 19684.65
05.006.001.001 | Quadros elétricos e disjuntores - Tipo (x15) | vb | 1 | 19684.65 | 19684.65
05.006.002 | Eletrodutos e Eletrocalhas |  |  |  | 20188.63
05.006.002.001 | Eletrodutos e eletrocalhas - Tipo (x15) | vb | 1 | 20188.6305 | 20188.63
05.006.003 | Fios e Cabos Elétricos |  |  |  | 56014.57
05.006.003.001 | Fios e cabos elétricos - Tipo (x15) | vb | 1 | 56014.567 | 56014.57
05.006.004 | Pontos de Tomadas e Interruptores |  |  |  | 18537.45
05.006.004.001 | Pontos de tomadas e interruptores - Tipo (x15) | vb | 1 | 18537.45 | 18537.45
05.006.005 | Luminárias, Lâmpadas e Acessórios |  |  |  | 4387.5
05.006.005.001 | Luminárias, lâmpadas e acessórios - Tipo (x15) | vb | 1 | 4387.5 | 4387.5
05.006.006 | Mão de Obra |  |  |  | 142958.25
05.006.006.001 | Mão de obra empreitada para execução de instalações elétricas | m2 | 3176.85 | 45 | 142958.25
05.007 | SISTEMAS E INSTALAÇÕES ELÉTRICAS - CASA DE MÁQUINAS /TELHADO /RESERVATÓRIO |  |  |  | 8146.08
05.007.001 | Quadros Elétricos e Disjuntores |  |  |  | 2678.11
05.007.001.001 | Quadros elétricos e disjuntores - Casa de máquinas /telhado /reservatório | vb | 1 | 2678.11 | 2678.11
05.007.002 | Eletrodutos e Eletrocalhas |  |  |  | 465.38
05.007.002.001 | Eletrodutos e eletrocalhas - Casa de máquinas /telhado /reservatório | vb | 1 | 465.375 | 465.38
05.007.003 | Fios e Cabos Elétricos |  |  |  | 992.96
05.007.003.001 | Fios e cabos elétricos - Casa de máquinas /telhado /reservatório | vb | 1 | 992.964 | 992.96
05.007.004 | Pontos de Tomadas e Interruptores |  |  |  | 268.03
05.007.004.001 | Pontos de tomadas e interruptores - Casa de máquinas /telhado /reservatório | vb | 1 | 268.03 | 268.03
05.007.005 | Luminárias, Lâmpadas e Acessórios |  |  |  | 243.75
05.007.005.001 | Luminárias, lâmpadas e acessórios - Casa de máquinas /telhado /reservatório | vb | 1 | 243.75 | 243.75
05.007.006 | Mão de Obra |  |  |  | 3497.85
05.007.006.001 | Mão de obra empreitada para execução de instalações elétricas | m2 | 77.73 | 45 | 3497.85
06 | SISTEMAS E INSTALAÇÕES HIDROSSANITÁRIAS E DRENAGEM |  |  |  | 627631.02
06.001 | SISTEMAS E INSTALAÇÕES HIDROSSANITÁRIAS E DRENAGEM - TÉRREO |  |  |  | 38081.18
06.001.001 | Instalações de Água Fria |  |  |  | 1890.13 | 103685.49
06.001.001.001 | Instalações de água fria - Térreo | vb | 1 | 1890.1324 | 1890.13
06.001.002 | Instalações de Água Quente |  |  |  | 4656.43 | 72799.25
06.001.002.001 | Instalações de água quente - Térreo | vb | 1 | 4656.4344 | 4656.43
06.001.003 | Instalações de Esgoto e Drenagem |  |  |  | 16500.97
06.001.003.001 | Instalações de pluvial/esgoto - Térreo | vb | 1 | 16500.9664 | 16500.97 | 147301.17
06.001.004 | Aparelhos Sanitários, Louças, Metais e Acessórios |  |  |  | 1581.05
06.001.004.001 | Aparelhos sanitários, louças, metais e acessórios - Térreo | vb | 1 | 1581.05 | 1581.05
06.001.005 | Mão de Obra |  |  |  | 13452.6
06.001.005.001 | Mão de obra empreitada para execução de instalações hidrossanitárias e drenagem | m2 | 448.42 | 30 | 13452.6
06.002 | SISTEMAS E INSTALAÇÕES HIDROSSANITÁRIAS E DRENAGEM - G1 |  |  |  | 15261.02
06.002.001 | Instalações de Esgoto e Drenagem |  |  |  | 1377.62
06.002.001.001 | Instalações de pluvial/esgoto - G1 | vb | 1 | 1377.618 | 1377.62
06.002.002 | Mão de Obra |  |  |  | 13883.4
06.002.002.001 | Mão de obra empreitada para execução de instalações hidrossanitárias e drenagem | m2 | 462.78 | 30 | 13883.4
06.003 | SISTEMAS E INSTALAÇÕES HIDROSSANITÁRIAS E DRENAGEM - G2 |  |  |  | 18851.74
06.003.001 | Instalações de Esgoto e Drenagem |  |  |  | 4968.34
06.003.001.001 | Instalações de pluvial/esgoto - G2 | vb | 1 | 4968.3381 | 4968.34
06.003.002 | Mão de Obra |  |  |  | 13883.4
06.003.002.001 | Mão de obra empreitada para execução de instalações hidrossanitárias e drenagem | m2 | 462.78 | 30 | 13883.4
06.004 | SISTEMAS E INSTALAÇÕES HIDROSSANITÁRIAS E DRENAGEM - G3 |  |  |  | 17638.02
06.004.001 | Instalações de Esgoto e Drenagem |  |  |  | 3754.62
06.004.001.001 | Instalações de pluvial/esgoto - G3 | vb | 1 | 3754.621 | 3754.62
06.004.002 | Mão de Obra |  |  |  | 13883.4
06.004.002.001 | Mão de obra empreitada para execução de instalações hidrossanitárias e drenagem | m2 | 462.78 | 30 | 13883.4
06.005 | SISTEMAS E INSTALAÇÕES HIDROSSANITÁRIAS E DRENAGEM - LAZER |  |  |  | 45503.12
06.005.001 | Instalações de Água Fria |  |  |  | 5305.71
06.005.001.001 | Instalações de Água Fria - Lazer | vb | 1 | 5305.7111 | 5305.71
06.005.002 | Instalações de Água Quente |  |  |  | 118.74
06.005.002.001 | Instalações de água quente - Lazer | vb | 1 | 118.7446 | 118.74
06.005.003 | Instalações de Esgoto e Drenagem |  |  |  | 18201.88
06.005.003.001 | Instalações de pluvial/esgoto - Lazer | vb | 1 | 18201.8816 | 18201.88
06.005.004 | Aparelhos Sanitários, Louças, Metais e Acessórios |  |  |  | 7993.39
06.005.004.001 | Aparelhos sanitários, louças, metais e acessórios - Lazer | vb | 1 | 7993.39 | 7993.39
06.005.005 | Mão de Obra |  |  |  | 13883.4
06.005.005.001 | Mão de obra empreitada para execução de instalações hidrossanitárias e drenagem | m2 | 462.78 | 30 | 13883.4
06.006 | SISTEMAS E INSTALAÇÕES HIDROSSANITÁRIAS E DRENAGEM - TIPO (x15) |  |  |  | 442327.39
06.006.001 | Instalações de Água Fria |  |  |  | 93557.2
06.006.001.001 | Instalações de Água Fria - Tipo (x15) | vb | 1 | 93557.2034 | 93557.2
06.006.002 | Instalações de Água Quente |  |  |  | 54537.22
06.006.002.001 | Instalações de água quente - Tipo (x15) | vb | 1 | 54537.2228 | 54537.22
06.006.003 | Instalações de Esgoto e Drenagem |  |  |  | 71280.4
06.006.003.001 | Instalações de pluvial/esgoto - Tipo (x15) | vb | 1 | 71280.3997 | 71280.4
06.006.004 | Aparelhos Sanitários, Louças, Metais e Acessórios |  |  |  | 127647.07
06.006.004.001 | Aparelhos sanitários, louças, metais e acessórios - Tipo (x15) | vb | 1 | 127647.07 | 127647.07
06.006.005 | Mão de Obra |  |  |  | 95305.5
06.006.005.001 | Mão de obra empreitada para execução de instalações hidrossanitárias e drenagem | m2 | 3176.85 | 30 | 95305.5
06.007 | SISTEMAS E INSTALAÇÕES HIDROSSANITÁRIAS E DRENAGEM - CASA DE MÁQUINAS /TELHADO /RESERVATÓRIO |  |  |  | 49968.55
06.007.001 | Instalações de Água Fria |  |  |  | 2932.45
06.007.001.001 | Instalações de Água Fria - Casa de Máquinas/Telhado/Reservatório | vb | 1 | 2932.4534 | 2932.45
06.007.002 | Instalações de Água Quente |  |  |  | 13486.86
06.007.002.001 | Instalações de água quente - Casa de Máquinas/Telhado/Reservatório | vb | 1 | 13486.862 | 13486.86
06.007.003 | Instalações de Esgoto e Drenagem |  |  |  | 31217.34
06.007.003.001 | Instalações de pluvial/esgoto - Prumadas | vb | 1 | 31217.3418 | 31217.34
06.007.004 | Mão de Obra |  |  |  | 2331.9
06.007.004.001 | Mão de obra empreitada para execução de instalações hidrossanitárias e drenagem | m2 | 77.73 | 30 | 2331.9
07 | INSTALAÇÕES PREVENTIVAS E GLP |  |  |  | 308102.64
07.001 | INSTALAÇÕES PREVENTIVAS E GLP - TÉRREO |  |  |  | 25254.19
07.001.001 | Instalações de Gás e Incêndio |  |  |  | 8927.45
07.001.001.001 | Instalações de Gás e Incêndio - Térreo | vb | 1 | 8927.4496 | 8927.45 | 54322.08
07.001.002 | Instalações Preventivas |  |  |  | 13860.43
07.001.002.001 | Instalações preventivas - Térreo | vb | 1 | 13860.4295 | 13860.43 | 125013.98
07.001.003 | Mão de Obra |  |  |  | 2466.31
07.001.003.001 | Mão de obra empreitada para execução de instalações preventivas e de gás | m2 | 448.42 | 5.5 | 2466.31
07.002 | INSTALAÇÕES PREVENTIVAS E GLP - G1 |  |  |  | 10029.05
07.002.001 | Instalações de Gás e Incêndio |  |  |  | 191.95
07.002.001.001 | Instalações de gás e Incêndio - G1 | vb | 1 | 191.9478 | 191.95
07.002.002 | Instalações Preventivas |  |  |  | 7291.81
07.002.002.001 | Instalações preventivas - G1 | vb | 1 | 7291.8102 | 7291.81
07.002.003 | Mão de Obra |  |  |  | 2545.29
07.002.003.001 | Mão de obra empreitada para execução de instalações preventivas e de gás | m2 | 462.78 | 5.5 | 2545.29
07.003 | INSTALAÇÕES PREVENTIVAS E GLP - G2 |  |  |  | 10137.99
07.003.001 | Instalações de Gás e Incêndio |  |  |  | 190.65
07.003.001.001 | Instalações de gás e Incêndio - G2 | vb | 1 | 190.649 | 190.65
07.003.002 | Instalações Preventivas |  |  |  | 7402.05
07.003.002.001 | Instalações preventivas - G2 | vb | 1 | 7402.0544 | 7402.05
07.003.003 | Mão de Obra |  |  |  | 2545.29
07.003.003.001 | Mão de obra empreitada para execução de instalações preventivas e de gás | m2 | 462.78 | 5.5 | 2545.29
07.004 | INSTALAÇÕES PREVENTIVAS E GLP - G3 |  |  |  | 10467
07.004.001 | Instalações de Gás e Incêndio |  |  |  | 371.32
07.004.001.001 | Instalações de gás e Incêndio - G3 | vb | 1 | 371.323 | 371.32
07.004.002 | Instalações Preventivas |  |  |  | 7550.39
07.004.002.001 | Instalações preventivas - G3 | vb | 1 | 7550.385 | 7550.39
07.004.003 | Mão de Obra |  |  |  | 2545.29
07.004.003.001 | Mão de obra empreitada para execução de instalações preventivas e de gás | m2 | 462.78 | 5.5 | 2545.29
07.005 | INSTALAÇÕES PREVENTIVAS E GLP - LAZER |  |  |  | 8521.81
07.005.001 | Instalações de Gás e Incêndio |  |  |  | 1417.44
07.005.001.001 | Instalações de gás e incêndio - Lazer | vb | 1 | 1417.4356 | 1417.44
07.005.002 | Instalações Preventivas |  |  |  | 4559.08
07.005.002.001 | Instalações preventivas - Lazer | vb | 1 | 4559.0783 | 4559.08
07.005.003 | Mão de Obra |  |  |  | 2545.29
07.005.003.001 | Mão de obra empreitada para execução de instalações preventivas e de gás | m2 | 462.78 | 5.5 | 2545.29
07.006 | INSTALAÇÕES PREVENTIVAS E GLP - TIPO (x15) |  |  |  | 127753.48
07.006.001 | Instalações de Gás e Incêndio |  |  |  | 43223.27
07.006.001.001 | Instalações de gás e incêndio - Tipo (x15) | vb | 1 | 43223.2736 | 43223.27
07.006.002 | Instalações Preventivas |  |  |  | 67057.53
07.006.002.001 | Instalações preventivas - Tipo (x15) | vb | 1 | 67057.5262 | 67057.53
07.006.003 | Mão de Obra |  |  |  | 17472.68
07.006.003.001 | Mão de obra empreitada para execução de instalações preventivas e de gás | m2 | 3176.85 | 5.5 | 17472.68
07.007 | INSTALAÇÕES PREVENTIVAS E GLP - CASA DE MÁQUINAS /TELHADO /RESERVATÓRIO |  |  |  | 115939.12
07.007.001 | Instalações Preventivas |  |  |  | 17292.69
07.007.001.001 | Instalações preventivas - Casa de Máquinas/Telhado/Reservatório | vb | 1 | 17292.6895 | 17292.69
07.007.002 | Instalações de Proteção e Aterramento - SPDA |  |  |  | 93218.91
07.007.002.001 | Instalações de proteção e aterramento - SPDA | vb | 1 | 93218.9116 | 93218.91
07.007.003 | Mão de Obra |  |  |  | 5427.52
07.007.003.001 | Mão de obra empreitada para execução de instalações preventivas e de gás | m2 | 77.73 | 5.5 | 427.52
07.007.003.002 | Mão de obra empreitada para execução de instalações SPDA | vb | 1 | 5000 | 5000
08 | EQUIPAMENTOS E SISTEMAS ESPECIAIS |  |  |  | 1133848.31
08.001 | EQUIPAMENTOS E SISTEMAS ESPECIAIS |  |  |  | 1133848.31
08.001.001 | Automação e Sistemas Lógicos e Telecomunicação |  |  |  | 31126.51
08.001.001.001 | Automação | vb | 1 | 22000 | 22000
08.001.001.002 | Sistemas lógicos e telecomunicação | vb | 1 | 9126.513 | 9126.51
08.001.002 | Equipamentos |  |  |  | 632000
08.001.002.001 | Elevador de serviço | un | 1 | 225000 | 225000
08.001.002.002 | Elevador social* | un | 1 | 267000 | 267000
08.001.002.003 | Escada pressurizada | vb | 1 | 100000 | 100000
08.001.002.004 | Instalação de piscina* | vb | 1 | 40000 | 40000
08.001.003 | Sistemas Especiais |  |  |  | 197000
08.001.003.001 | Sistema de bomba de recalque* | vb | 1 | 12000 | 12000
08.001.003.002 | Sistema de gerador* | vb | 1 | 55000 | 55000
08.001.003.003 | Sistema de ancoragem de fachada* | vb | 1 | 10000 | 10000
08.001.003.004 | Infraestrutura elétrica para ligação de tomada para carro elétrico* | vb | 1 | 85000 | 85000
08.001.003.005 | Estação de tratamento de esgoto | vb | 1 | 35000 | 35000
08.001.004 | Isolamento Térmico e Acústico |  |  |  | 15000
08.001.004.001 | Sistema acústico* | vb | 1 | 15000 | 15000
08.001.005 | Churrasqueiras e/ou Lareiras |  |  |  | 83721.8
08.001.005.001 | Assentamento de tijolos refratários de 11,5x23x2,5cm com argamassa refratária | m2 | 79.2 | 122.75 | 9721.8
08.001.005.002 | Exaustão da churrasqueira* | vb | 1 | 74000 | 74000
08.001.006 | Climatização e Exaustão |  |  |  | 175000
08.001.006.001 | Sistema de ventilação e de exaustão mecânica* | vb | 1 | 20000 | 20000
08.001.006.002 | Infraestrutura para instalação de ar condicionado* | vb | 1 | 155000 | 155000
09 | IMPERMEABILIZAÇÃO E TRATAMENTOS |  |  |  | 92860.63
09.001 | IMPERMEABILIZAÇÃO E TRATAMENTOS - TÉRREO |  |  |  | 7621.66
09.001.001 | Impermeabilização de Vigas Baldrame |  |  |  | 3173.38
09.001.001.001 | Impermeabilização com tinta asfáltica em baldrames | m2 | 264.184 | 12.012 | 3173.38
09.001.002 | Aditivo Impermeabilizante |  |  |  | 14.69
09.001.002.001 | Aditivo cristalizante aplicado em lajes descobertas | m3 | 1.399 | 10.5 | 14.69
09.001.003 | Regularização |  |  |  | 335.06
09.001.003.001 | Regularização de superfície para impermeabilização | m2 | 62.32 | 5.3765 | 335.06
09.001.004 | Impermeabilização Rígida |  |  |  | 1152.61
09.001.004.001 | Impermeabilização com argamassa polimérica | m2 | 62.32 | 18.495 | 1152.61
09.001.005 | Tratamentos |  |  |  | 75.88
09.001.005.001 | Tratamento de ralo com argamassa polimérica com fibras e véu de poliéster | un | 16 | 4.7424 | 75.88
09.001.006 | Mão de Obra |  |  |  | 2870.04
09.001.006.001 | Mão de obra para tratamento de ralo | un | 16 | 45 | 720
09.001.006.002 | Mão de obra para regularização de superfície | m2 | 62.32 | 18 | 1121.76
09.001.006.003 | Mão de obra empreitada para impermeabilização com argamassa polimérica | m2 | 62.32 | 16.5 | 1028.28
09.002 | IMPERMEABILIZAÇÃO E TRATAMENTOS - LAZER |  |  |  | 3391.57
09.002.001 | Aditivo Impermeabilizante |  |  |  | 410.62
09.002.001.001 | Aditivo cristalizante aplicado em lajes descobertas | m3 | 39.107 | 10.5 | 410.62
09.002.002 | Regularização e Proteção Mecânica |  |  |  | 173.13
09.002.002.001 | Regularização de superfície para impermeabilização | m2 | 32.201 | 5.3765 | 173.13
09.002.003 | Impermeabilização Flexível com Membrana |  |  |  | 61.46
09.002.003.001 | Impermeabilização com manta líquida em peitoris | m2 | 1.97 | 31.2 | 61.46
09.002.004 | Impermeabilização Rígida |  |  |  | 595.56
09.002.004.001 | Impermeabilização com argamassa polimérica | m2 | 32.201 | 18.495 | 595.56
09.002.005 | Tratamentos |  |  |  | 94.85
09.002.005.001 | Tratamento de ralo com argamassa polimérica com fibras e véu de poliéster | un | 20 | 4.7424 | 94.85
09.002.006 | Mão de Obra |  |  |  | 2055.95
09.002.006.001 | Mão de obra para regularização de superfície | m2 | 32.201 | 18 | 579.62
09.002.006.002 | Mão de obra empreitada para impermeabilização com manta líquida em peitoris | m2 | 1.97 | 22.85 | 45.01
09.002.006.003 | Mão de obra empreitada para impermeabilização com argamassa polimérica | m2 | 32.201 | 16.5 | 531.32
09.002.006.004 | Mão de obra para tratamento de ralo | un | 20 | 45 | 900
09.003 | IMPERMEABILIZAÇÃO E TRATAMENTOS - TIPO (x15) |  |  |  | 71119.7
09.003.001 | Aditivo Impermeabilizante |  |  |  | 163.23
09.003.001.001 | Aditivo cristalizante aplicado em lajes descobertas | m3 | 15.546 | 10.5 | 163.23
09.003.002 | Regularização |  |  |  | 4997.77
09.003.002.001 | Regularização de superfície para impermeabilização | m2 | 929.559 | 5.3765 | 4997.77
09.003.003 | Impermeabilização Flexível com Membrana |  |  |  | 1885.45
09.003.003.001 | Impermeabilização com manta líquida em peitoris | m2 | 60.431 | 31.2 | 1885.45
09.003.004 | Impermeabilização Rígida |  |  |  | 17192.19
09.003.004.001 | Impermeabilização com argamassa polimérica | m2 | 929.559 | 18.495 | 17192.19
09.003.005 | Tratamentos |  |  |  | 1280.45
09.003.005.001 | Tratamento de ralo com argamassa polimérica com fibras e véu de poliéster | un | 270 | 4.7424 | 1280.45
09.003.006 | Mão de Obra |  |  |  | 45600.61
09.003.006.001 | Mão de obra para regularização de superfície | m2 | 929.559 | 18 | 16732.06
09.003.006.002 | Mão de obra empreitada para impermeabilização com manta líquida em peitoris | m2 | 60.43 | 22.85 | 1380.83
09.003.006.003 | Mão de obra empreitada para impermeabilização com argamassa polimérica | m2 | 929.559 | 16.5 | 15337.72
09.003.006.004 | Mão de obra para tratamento de ralo | un | 270 | 45 | 12150
09.004 | IMPERMEABILIZAÇÃO E TRATAMENTOS - CASA DE MÁQUINAS /TELHADO /RESERVATÓRIO |  |  |  | 10727.7
09.004.001 | Regularização |  |  |  | 987.58
09.004.001.001 | Regularização de superfície para impermeabilização | m2 | 183.684 | 5.3765 | 987.58
09.004.002 | Impermeabilização Flexível com Membrana |  |  |  | 3.34
09.004.002.001 | Impermeabilização com manta líquida em peitoris | m2 | 0.107 | 31.2 | 3.34
09.004.003 | Impermeabilização Rígida |  |  |  | 3397.24
09.004.003.001 | Impermeabilização com argamassa polimérica | m2 | 183.684 | 18.495 | 3397.24
09.004.004 | Mão de Obra |  |  |  | 6339.54
09.004.004.001 | Mão de obra para regularização de superfície | m2 | 183.684 | 18 | 3306.31
09.004.004.002 | Mão de obra empreitada para impermeabilização com argamassa polimérica | m2 | 183.684 | 16.5 | 3030.79
09.004.004.003 | Mão de obra empreitada para impermeabilização com manta líquida em peitoris | m2 | 0.107 | 22.85 | 2.44
10 | REVESTIMENTOS INTERNOS EM PISO E PAREDE |  |  |  | 645107.68
10.001 | REVESTIMENTOS INTERNOS EM PISO E PAREDE - TÉRREO |  |  |  | 62444.22
10.001.001 | Revestimento Interno Argamassado em Piso |  |  |  | 9802.98
10.001.001.001 | Contrapiso comum, aderido, espessura de 4cm, com argamassa cimento e areia (1:4) | m2 | 126.446 | 28.2956 | 3577.87
10.001.001.002 | Piso de concreto, espessura 4cm | m2 | 388.288 | 16.0322 | 6225.11
10.001.002 | Revestimento Interno Argamassado em Parede |  |  |  | 13310.57
10.001.002.001 | Chapisco interno de argamassa pré-fabricada de cimento colante, aplicada em estrutura, com rolo | m2 | 153.216 | 6.5936 | 1010.25
10.001.002.002 | Chapisco interno de argamassa preparada em obra de cimento e areia e aditivo resina sintética traço 1,5:4:0,5, aplicado em alvenaria, com colher de pedreiro | m2 | 612.865 | 4.5602 | 2794.79
10.001.002.003 | Massa única para paredes internas em argamassa estabilizada, aplicação manual, espessura de 2cm, com execução de taliscas | m2 | 766.081 | 12.408 | 9505.53
10.001.003 | Mão de Obra |  |  |  | 39330.67
10.001.003.001 | Mão de obra empreitada para execução de contrapiso comum | m2 | 126.446 | 26 | 3287.6
10.001.003.002 | Mão de obra empreitada para execução de chapisco e massa única em paredes internas | m2 | 766.081 | 30.5 | 23365.47
10.001.003.003 | Mão de obra empreitada para execução de piso de concreto | m2 | 388.288 | 20 | 7765.76
10.001.003.004 | Mão de obra empreitada para polimento de piso de concreto* | m2 | 388.288 | 12.65 | 4911.84
10.002 | REVESTIMENTOS INTERNOS EM PISO E PAREDE - G1 |  |  |  | 37095.6
10.002.001 | Revestimento Interno Argamassado em Piso |  |  |  | 6520.44
10.002.001.001 | Piso de concreto, espessura 4cm | m2 | 406.709 | 16.0322 | 6520.44
10.002.002 | Revestimento Interno Argamassado em Parede |  |  |  | 6120.45
10.002.002.001 | Chapisco interno de argamassa pré-fabricada de cimento colante, aplicada em estrutura, com rolo | m2 | 61.033 | 6.5936 | 402.43
10.002.002.002 | Chapisco interno de argamassa preparada em obra de cimento e areia e aditivo resina sintética traço 1,5:4:0,5, aplicado em alvenaria, com colher de pedreiro | m2 | 244.132 | 4.5602 | 1113.29
10.002.002.003 | Massa única para paredes internas em argamassa estabilizada, aplicação manual, espessura de 2cm, com execução de taliscas | m2 | 305.165 | 12.408 | 3786.49
10.002.002.004 | Estucagem e polimento de superfície de concreto | m2 | 116.758 | 7.008 | 818.24
10.002.003 | Mão de Obra |  |  |  | 24454.71
10.002.003.001 | Mão de obra empreitada para execução de chapisco e massa única em paredes internas | m2 | 305.165 | 30.5 | 9307.53
10.002.003.002 | Mão de obra para estucamento de estrutura de concreto | m2 | 116.758 | 16 | 1868.13
10.002.003.003 | Mão de obra empreitada para execução de piso de concreto | m2 | 406.709 | 20 | 8134.18
10.002.003.004 | Mão de obra empreitada para polimento de piso de concreto* | m2 | 406.709 | 12.65 | 5144.87
10.003 | REVESTIMENTOS INTERNOS EM PISO E PAREDE - G2 |  |  |  | 38788.1
10.003.001 | Revestimento Interno Argamassado em Piso |  |  |  | 7054.33
10.003.001.001 | Piso de concreto, espessura 4cm | m2 | 440.01 | 16.0322 | 7054.33
10.003.002 | Revestimento Interno Argamassado em Parede |  |  |  | 6146.85
10.003.002.001 | Chapisco interno de argamassa pré-fabricada de cimento colante, aplicada em estrutura, com rolo | m2 | 61.368 | 6.5936 | 404.64
10.003.002.002 | Chapisco interno de argamassa preparada em obra de cimento e areia e aditivo resina sintética traço 1,5:4:0,5, aplicado em alvenaria, com colher de pedreiro | m2 | 245.472 | 4.5602 | 1119.4
10.003.002.003 | Massa única para paredes internas em argamassa estabilizada, aplicação manual, espessura de 2cm, com execução de taliscas | m2 | 306.84 | 12.408 | 3807.27
10.003.002.004 | Estucagem e polimento de superfície de concreto | m2 | 116.373 | 7.008 | 815.54
10.003.003 | Mão de Obra |  |  |  | 25586.92
10.003.003.001 | Mão de obra empreitada para execução de chapisco e massa única em paredes internas | m2 | 306.84 | 30.5 | 9358.62
10.003.003.002 | Mão de obra para estucamento de estrutura de concreto | m2 | 116.373 | 16 | 1861.97
10.003.003.003 | Mão de obra empreitada para execução de piso de concreto | m2 | 440.01 | 20 | 8800.2
10.003.003.004 | Mão de obra empreitada para polimento de piso de concreto* | m2 | 440.01 | 12.65 | 5566.13
10.004 | REVESTIMENTOS INTERNOS EM PISO E PAREDE - G3 |  |  |  | 42089.96
10.004.001 | Revestimento Interno Argamassado em Piso |  |  |  | 7049.41
10.004.001.001 | Piso de concreto, espessura 4cm | m2 | 439.703 | 16.0322 | 7049.41
10.004.002 | Revestimento Interno Argamassado em Parede |  |  |  | 7320.38
10.004.002.001 | Chapisco interno de argamassa pré-fabricada de cimento colante, aplicada em estrutura, com rolo | m2 | 73.06 | 6.5936 | 481.73
10.004.002.002 | Chapisco interno de argamassa preparada em obra de cimento e areia e aditivo resina sintética traço 1,5:4:0,5, aplicado em alvenaria, com colher de pedreiro | m2 | 292.241 | 4.5602 | 1332.68
10.004.002.003 | Massa única para paredes internas em argamassa estabilizada, aplicação manual, espessura de 2cm, com execução de taliscas | m2 | 365.301 | 12.408 | 4532.65
10.004.002.004 | Estucagem e polimento de superfície de concreto | m2 | 138.887 | 7.008 | 973.32
10.004.003 | Mão de Obra |  |  |  | 27720.17
10.004.003.001 | Mão de obra empreitada para execução de chapisco e massa única em paredes internas | m2 | 365.301 | 30.5 | 11141.68
10.004.003.002 | Mão de obra para estucamento de estrutura de concreto | m2 | 138.887 | 16 | 2222.19
10.004.003.003 | Mão de obra empreitada para execução de piso de concreto | m2 | 439.703 | 20 | 8794.06
10.004.003.004 | Mão de obra empreitada para polimento de piso de concreto* | m2 | 439.703 | 12.65 | 5562.24
10.005 | REVESTIMENTOS INTERNOS EM PISO E PAREDE - LAZER |  |  |  | 54462.7
10.005.001 | Revestimento Interno Argamassado em Piso |  |  |  | 11848.39
10.005.001.001 | Contrapiso comum, aderido, espessura de 4cm, com argamassa cimento e areia (1:4) | m2 | 326.193 | 28.2956 | 9229.83
10.005.001.002 | Regularização para aplicação de piso vinílico | m2 | 54.179 | 7.04 | 381.42
10.005.001.003 | Contrapiso barroteado | m2 | 64.744 | 28.607 | 1852.13
10.005.001.004 | Piso de concreto, espessura 4cm | m2 | 24.015 | 16.0322 | 385.01
10.005.002 | Revestimento Interno Argamassado em Parede |  |  |  | 10670.39
10.005.002.001 | Chapisco interno de argamassa pré-fabricada de cimento colante, aplicada em estrutura, com rolo | m2 | 63.819 | 6.5936 | 420.8
10.005.002.002 | Chapisco interno de argamassa preparada em obra de cimento e areia e aditivo resina sintética traço 1,5:4:0,5, aplicado em alvenaria, com colher de pedreiro | m2 | 500.213 | 4.5602 | 2281.07
10.005.002.003 | Massa única para paredes internas em argamassa estabilizada, aplicação manual, espessura de 2cm, com execução de taliscas | m2 | 564.032 | 12.408 | 6998.51
10.005.002.004 | Estucagem e polimento de superfície de concreto | m2 | 138.415 | 7.008 | 970.01
10.005.003 | Mão de Obra |  |  |  | 31943.92
10.005.003.001 | Mão de obra empreitada para execução de contrapiso comum | m2 | 326.193 | 26 | 8481.02
10.005.003.002 | Mão de obra empreitada para execução de chapisco e massa única em paredes internas | m2 | 564.032 | 30.5 | 17202.98
10.005.003.003 | Mão de obra para estucamento de estrutura de concreto | m2 | 138.415 | 16 | 2214.64
10.005.003.004 | Mão de obra empreitada para contrapiso barroteado | m2 | 64.744 | 40 | 2589.76
10.005.003.005 | Mão de obra para regularização de superfície | m2 | 54.179 | 18 | 975.22
10.005.003.006 | Mão de obra empreitada para execução de piso de concreto | m2 | 24.015 | 20 | 480.3
10.006 | REVESTIMENTOS INTERNOS EM PISO E PAREDE - TIPO (x15) |  |  |  | 400259.61
10.006.001 | Revestimento Interno Argamassado em Piso |  |  |  | 79093.5
10.006.001.001 | Contrapiso comum, aderido, espessura de 4cm, com argamassa cimento e areia (1:4) | m2 | 2405.13 | 28.2956 | 68054.6
10.006.001.002 | Regularização para aplicação de piso vinílico | m2 | 856.745 | 7.04 | 6031.48
10.006.001.003 | Piso de concreto, espessura 4cm | m2 | 312.335 | 16.0322 | 5007.42
10.006.002 | Revestimento Interno Argamassado em Parede |  |  |  | 83668.97
10.006.002.001 | Chapisco interno de argamassa pré-fabricada de cimento colante, aplicada em estrutura, com rolo | m2 | 823.006 | 6.5936 | 5426.57
10.006.002.002 | Chapisco interno de argamassa preparada em obra de cimento e areia e aditivo resina sintética traço 1,5:4:0,5, aplicado em alvenaria, com colher de pedreiro | m2 | 3292.026 | 4.5602 | 15012.3
10.006.002.003 | Massa única para paredes internas em argamassa estabilizada, aplicação manual, espessura de 2cm, com execução de taliscas | m2 | 4115.032 | 12.408 | 51059.32
10.006.002.004 | Estucagem e polimento de superfície de concreto | m2 | 1736.698 | 7.008 | 12170.78
10.006.003 | Mão de Obra |  |  |  | 237497.14
10.006.003.001 | Mão de obra empreitada para execução de contrapiso comum | m2 | 2405.13 | 26 | 62533.38
10.006.003.002 | Mão de obra empreitada para execução de chapisco e massa única em paredes internas | m2 | 4115.032 | 30.5 | 125508.48
10.006.003.003 | Mão de obra para estucamento de estrutura de concreto | m2 | 1736.698 | 16 | 27787.17
10.006.003.004 | Mão de obra para regularização de superfície | m2 | 856.745 | 18 | 15421.41
10.006.003.005 | Mão de obra empreitada para execução de piso de concreto | m2 | 312.335 | 20 | 6246.7
10.007 | REVESTIMENTOS INTERNOS EM PISO E PAREDE - CASA DE MÁQUINAS /TELHADO /RESERVATÓRIO |  |  |  | 9967.49
10.007.001 | Revestimento Interno Argamassado em Piso |  |  |  | 2039.41
10.007.001.001 | Contrapiso comum, aderido, espessura de 4cm, com argamassa cimento e areia (1:4) | m2 | 12.91 | 28.2956 | 365.3
10.007.001.002 | Piso de concreto, espessura 4cm | m2 | 104.422 | 16.0322 | 1674.11
10.007.002 | Revestimento Interno Argamassado em Parede |  |  |  | 1821.24
10.007.002.001 | Chapisco interno de argamassa pré-fabricada de cimento colante, aplicada em estrutura, com rolo | m2 | 10.369 | 6.5936 | 68.37
10.007.002.002 | Chapisco interno de argamassa preparada em obra de cimento e areia e aditivo resina sintética traço 1,5:4:0,5, aplicado em alvenaria, com colher de pedreiro | m2 | 41.476 | 4.5602 | 189.14
10.007.002.003 | Massa única para paredes internas em argamassa estabilizada, aplicação manual, espessura de 2cm, com execução de taliscas | m2 | 51.845 | 12.408 | 643.29
10.007.002.004 | Estucagem e polimento de superfície de concreto | m2 | 131.342 | 7.008 | 920.44
10.007.003 | Mão de Obra |  |  |  | 6106.84
10.007.003.001 | Mão de obra empreitada para execução de contrapiso comum | m2 | 12.91 | 26 | 335.66
10.007.003.002 | Mão de obra empreitada para execução de chapisco e massa única em paredes internas | m2 | 51.845 | 30.5 | 1581.27
10.007.003.003 | Mão de obra para estucamento de estrutura de concreto | m2 | 131.342 | 16 | 2101.47
10.007.003.004 | Mão de obra empreitada para execução de piso de concreto | m2 | 104.422 | 20 | 2088.44
11 | REVESTIMENTOS E ACABAMENTOS INTERNOS EM TETO |  |  |  | 232672.53
11.001 | REVESTIMENTOS E ACABAMENTOS INTERNOS EM TETO - TÉRREO |  |  |  | 4266.63
11.001.001 | Acabamento em Gesso |  |  |  | 4266.63
11.001.001.001 | Forro de gesso mineral, aplicação em áreas secas - material e mão de obra | m2 | 38.956 | 50 | 1947.8
11.001.001.002 | Forro de gesso mineral, aplicação em áreas úmidas e molháveis - material e mão de obra | m2 | 8.219 | 50 | 410.95
11.001.001.003 | Gesso negativo - material e mão de obra | m | 73.38 | 26 | 1907.88
11.002 | REVESTIMENTOS E ACABAMENTOS INTERNOS EM TETO - LAZER |  |  |  | 13125.13
11.002.001 | Acabamento em Gesso |  |  |  | 13125.13
11.002.001.001 | Forro de gesso mineral, aplicação em áreas secas - material e mão de obra | m2 | 153.99 | 50 | 7699.5
11.002.001.002 | Forro de gesso mineral, aplicação em áreas úmidas e molháveis - material e mão de obra | m2 | 11.465 | 50 | 573.25
11.002.001.003 | Gesso negativo - material e mão de obra | m | 186.63 | 26 | 4852.38
11.003 | REVESTIMENTOS E ACABAMENTOS INTERNOS EM TETO - TIPO (x15) |  |  |  | 215280.77
11.003.001 | Acabamento em Gesso |  |  |  | 215280.77
11.003.001.001 | Forro de gesso mineral, aplicação em áreas secas - material e mão de obra | m2 | 1867.674 | 50 | 93383.7
11.003.001.002 | Forro de gesso mineral, aplicação em áreas úmidas e molháveis - material e mão de obra | m2 | 534.755 | 50 | 26737.75
11.003.001.003 | Gesso negativo - material e mão de obra | m | 3659.974 | 26 | 95159.32
12 | ACABAMENTOS EM PISO E PAREDE |  |  |  | 930753.72
12.001 | ACABAMENTOS EM PISO E PAREDE - TÉRREO |  |  |  | 37910.99
12.001.001 | Acabamentos em Piso |  |  |  | 16210.66
12.001.001.001 | Revestimento interno de piso porcelanato, placa 80x80cm, aplicação em hall pavimentos | m2 | 23.885 | 110.2785 | 2634
12.001.001.002 | Piso podotátil pré-fabricado de concreto, 6 cm | m2 | 9.666 | 61.0165 | 589.79
12.001.001.003 | Revestimento de piso cerâmico, placa 45x45cm, aplicação em lixeira | m2 | 2.749 | 57.5852 | 158.3
12.001.001.004 | Revestimento interno de piso porcelanato, placa 80x80cm, aplicação em área comum coberta | m2 | 25.77 | 110.2785 | 2841.88
12.001.001.005 | Revestimento de piso porcelanato antiderrapante, placa 60x60cm, aplicação em áreas externas de lazer e hall | m2 | 71.072 | 107.0718 | 7609.81
12.001.001.006 | Execução de passeio em piso intertravado, com paver retangular, 40x40cm | m2 | 24.996 | 81.9055 | 2047.31
12.001.001.007 | Revestimento interno de piso porcelanato antiderrapante, placa 60x60cm, aplicação em GLP | m2 | 3.078 | 107.0718 | 329.57
12.001.002 | Rodapés |  |  |  | 3374.89
12.001.002.001 | Rodapé de poliestireno branco 10cm | m | 83.633 | 40.3536 | 3374.89
12.001.003 | Soleiras |  |  |  | 704.71
12.001.003.001 | Soleira em porcelanato | m | 4.9 | 109.3919 | 536.02
12.001.003.002 | Soleira de granito - acabamento polido - espessura 2cm | m2 | 0.32 | 527.1717 | 168.69
12.001.004 | Peitoris |  |  |  | 2314.43
12.001.004.001 | Peitoril em granito, acabamento polido, com junta de silicone | m | 26.94 | 85.9106 | 2314.43
12.001.005 | Mão de Obra |  |  |  | 15306.3
12.001.005.001 | Mão de obra empreitada para colocação e rejuntamento de piso porcelanato até 60x60 cm | m2 | 74.15 | 43.9572 | 3259.43
12.001.005.002 | Mão de obra empreitada para colocação e rejuntamento de piso porcelanato acima de 60x60 cm | m2 | 49.655 | 43.9572 | 2182.69
12.001.005.003 | Mão de obra empreitada para colocação e rejuntamento de piso cerâmico até 45x45 cm | m2 | 2.749 | 37 | 101.71
12.001.005.004 | Mão de obra empreitada para colocação de rodapé de poliestireno | m | 83.633 | 42.5 | 3554.4
12.001.005.005 | Mão de obra empreitada para colocação de peitoril de granito | m | 26.94 | 37.5 | 1010.25
12.001.005.006 | Mão de obra empreitada para colocação de soleiras em granito | m2 | 0.32 | 187.5 | 60
12.001.005.007 | Mão de obra para execução de acabamento camurçado em piso de concreto | m2 | 181.585 | 12.78 | 2320.66
12.001.005.008 | Mão de obra para execução de frisos em piso de concreto | m2 | 173.272 | 16.2586 | 2817.16
12.002 | ACABAMENTOS EM PISO E PAREDE - G1 |  |  |  | 6758.54
12.002.001 | Rodapés |  |  |  | 624.27
12.002.001.001 | Rodapé de poliestireno branco 10cm | m | 15.47 | 40.3536 | 624.27
12.002.002 | Soleiras |  |  |  | 168.69
12.002.002.001 | Soleira de granito - acabamento polido - espessura 2cm | m2 | 0.32 | 527.1717 | 168.69
12.002.003 | Mão de Obra |  |  |  | 5965.58
12.002.003.001 | Mão de obra empreitada para colocação de rodapé de poliestireno | m | 15.47 | 42.5 | 657.48
12.002.003.002 | Mão de obra empreitada para colocação de soleiras em granito | m2 | 0.32 | 187.5 | 60
12.002.003.003 | Mão de obra para execução de acabamento camurçado em piso de concreto | m2 | 362.688 | 12.78 | 4635.15
12.002.003.004 | Mão de obra para execução de frisos em piso de concreto | m2 | 37.7 | 16.2586 | 612.95
12.003 | ACABAMENTOS EM PISO E PAREDE - G2 |  |  |  | 7370.56
12.003.001 | Rodapés |  |  |  | 658.41
12.003.001.001 | Rodapé de poliestireno branco 10cm | m | 16.316 | 40.3536 | 658.41
12.003.002 | Soleiras |  |  |  | 168.69
12.003.002.001 | Soleira de granito - acabamento polido - espessura 2cm | m2 | 0.32 | 527.1717 | 168.69
12.003.003 | Mão de Obra |  |  |  | 6543.46
12.003.003.001 | Mão de obra empreitada para colocação de rodapé de poliestireno | m | 16.316 | 42.5 | 693.43
12.003.003.002 | Mão de obra empreitada para colocação de soleiras em granito | m2 | 0.32 | 187.5 | 60
12.003.003.003 | Mão de obra para execução de acabamento camurçado em piso de concreto | m2 | 362.568 | 12.78 | 4633.62
12.003.003.004 | Mão de obra para execução de frisos em piso de concreto | m2 | 71.126 | 16.2586 | 1156.41
12.004 | ACABAMENTOS EM PISO E PAREDE - G3 |  |  |  | 7281.73
12.004.001 | Rodapés |  |  |  | 624.88
12.004.001.001 | Rodapé de poliestireno branco 10cm | m | 15.485 | 40.3536 | 624.88
12.004.002 | Soleiras |  |  |  | 168.69
12.004.002.001 | Soleira de granito - acabamento polido - espessura 2cm | m2 | 0.32 | 527.1717 | 168.69
12.004.003 | Mão de Obra |  |  |  | 6488.16
12.004.003.001 | Mão de obra empreitada para colocação de rodapé de poliestireno | m | 15.485 | 42.5 | 658.11
12.004.003.002 | Mão de obra empreitada para colocação de soleiras em granito | m2 | 0.32 | 187.5 | 60
12.004.003.003 | Mão de obra para execução de acabamento camurçado em piso de concreto | m2 | 366.861 | 12.78 | 4688.48
12.004.003.004 | Mão de obra para execução de frisos em piso de concreto | m2 | 66.523 | 16.2586 | 1081.57
12.005 | ACABAMENTOS EM PISO E PAREDE - LAZER |  |  |  | 148759.82
12.005.001 | Acabamentos em Piso |  |  |  | 100169.88
12.005.001.001 | Piso emborrachado, aplicado em playground e espaço pet | m2 | 64.192 | 393.458 | 25256.86
12.005.001.002 | Revestimento interno de piso vinílico | m2 | 54.179 | 146.6378 | 7944.69
12.005.001.003 | Revestimento de piso porcelanato antiderrapante, placa 60x60cm, aplicação em áreas externas de lazer e hall | m2 | 54.382 | 107.0718 | 5822.78
12.005.001.004 | Deck de madeira - material e mão de obra* | m2 | 64.744 | 726 | 47004.14
12.005.001.005 | Revestimento interno de piso porcelanato, placa 80x80cm, aplicação em área comum coberta | m2 | 77.793 | 110.2785 | 8578.9
12.005.001.006 | Revestimento interno de piso porcelanato, placa 80x80cm, aplicação em banheiros e box dos banheiros | m2 | 3.392 | 115.7785 | 392.72
12.005.001.007 | Revestimento interno de piso porcelanato, placa 80x80cm, aplicação em hall pavimentos | m2 | 30.109 | 110.2785 | 3320.38
12.005.001.008 | Revestimento azulejo cerâmico em piso ou parede, placa 30x60cm - aplicação em piscina | m2 | 39.58 | 46.7258 | 1849.41
12.005.002 | Rodapés |  |  |  | 6906.55
12.005.002.001 | Rodapé de poliestireno branco 10cm | m | 148.349 | 40.3536 | 5986.42
12.005.002.002 | Rodapé de porcelanato 10cm | m | 82.578 | 11.1426 | 920.13
12.005.003 | Soleiras |  |  |  | 2063.38
12.005.003.001 | Soleira em porcelanato | m | 8.8 | 109.3919 | 962.65
12.005.003.002 | Soleira de granito - acabamento polido - espessura 2cm | m2 | 2.088 | 527.1717 | 1100.73
12.005.004 | Acabamentos em Parede |  |  |  | 2015.19
12.005.004.001 | Revestimento azulejo cerâmico em piso ou parede, placa 30x60cm - aplicação em piscina | m2 | 35.895 | 46.7258 | 1677.22
12.005.004.002 | Revestimento azulejo cerâmico em parede, placa 30x60cm - aplicação em boxes de banheiros | m2 | 7.233 | 46.7258 | 337.97
12.005.005 | Peitoris |  |  |  | 10292.95
12.005.005.001 | Peitoril em granito, acabamento polido, com junta de silicone | m | 119.81 | 85.9106 | 10292.95
12.005.006 | Mão de Obra |  |  |  | 27311.87
12.005.006.001 | Mão de obra empreitada para instalação de piso emborrachado | m2 | 64.192 | 36.4 | 2336.59
12.005.006.002 | Mão de obra empreitada para colocação e rejuntamento de piso porcelanato até 60x60 cm | m2 | 54.382 | 43.9572 | 2390.48
12.005.006.003 | Mão de obra empreitada para colocação e rejuntamento de piso porcelanato acima de 60x60 cm | m2 | 111.294 | 43.9572 | 4892.17
12.005.006.004 | Mão de obra empreitada para instalação de piso vinílico | m2 | 54.179 | 36.4 | 1972.12
12.005.006.005 | Mão de obra empreitada para colocação e rejuntamento de revestimento cerâmico | m2 | 82.708 | 29.5 | 2439.89
12.005.006.006 | Mão de obra empreitada para colocação de rodapé de poliestireno | m | 148.349 | 42.5 | 6304.83
12.005.006.007 | Mão de obra empreitada para colocação de rodapé de porcelanato | m | 82.578 | 22 | 1816.72
12.005.006.008 | Mão de obra empreitada para colocação de peitoril de granito | m | 119.81 | 37.5 | 4492.88
12.005.006.009 | Mão de obra empreitada para colocação de soleiras em granito | m2 | 2.088 | 187.5 | 391.5
12.005.006.010 | Mão de obra para execução de acabamento camurçado em piso de concreto | m2 | 21.494 | 12.78 | 274.69
12.006 | ACABAMENTOS EM PISO E PAREDE - TIPO (x15) |  |  |  | 717045.01
12.006.001 | Acabamentos em Piso |  |  |  | 303313.86
12.006.001.001 | Revestimento interno de piso porcelanato, placa 80x80cm, aplicação em hall pavimentos | m2 | 87.329 | 110.2785 | 9630.51
12.006.001.002 | Revestimento interno de piso porcelanato, placa 80x80cm, aplicação em áreas internas dos apartamentos | m2 | 1020.002 | 110.2785 | 112484.29
12.006.001.003 | Revestimento interno de piso porcelanato, placa 80x80cm, aplicação em banheiros e box dos banheiros | m2 | 244.865 | 115.7785 | 28350.1
12.006.001.004 | Revestimento interno de piso porcelanato, placa 80x80cm, aplicação em sacadas | m2 | 196.498 | 115.7785 | 22750.24
12.006.001.005 | Revestimento interno de piso vinílico | m2 | 856.745 | 146.6378 | 125631.2
12.006.001.006 | Acabamento em granito em piso de elevador | m2 | 6.47 | 690.498 | 4467.52
12.006.002 | Rodapés |  |  |  | 108585.58
12.006.002.001 | Rodapé de poliestireno branco 10cm | m | 2621.636 | 40.3536 | 105792.45
12.006.002.002 | Rodapé de porcelanato 10cm | m | 250.671 | 11.1426 | 2793.13
12.006.003 | Soleiras |  |  |  | 8860.74
12.006.003.001 | Soleira em porcelanato | m | 81 | 109.3919 | 8860.74
12.006.004 | Acabamentos em Parede |  |  |  | 24405.91
12.006.004.001 | Revestimento azulejo cerâmico em parede, placa 30x60cm - aplicação em boxes de banheiros | m2 | 522.322 | 46.7258 | 24405.91
12.006.005 | Peitoris |  |  |  | 25257.72
12.006.005.001 | Peitoril em granito, acabamento polido, com junta de silicone | m | 294 | 85.9106 | 25257.72
12.006.006 | Mão de Obra |  |  |  | 246621.2
12.006.006.001 | Mão de obra empreitada para colocação e rejuntamento de piso porcelanato acima de 60x60 cm | m2 | 1548.694 | 43.9572 | 68076.25
12.006.006.002 | Mão de obra empreitada para instalação de piso vinílico | m2 | 856.745 | 36.4 | 31185.52
12.006.006.003 | Mão de obra empreitada para colocação e rejuntamento de revestimento cerâmico | m2 | 522.322 | 29.5 | 15408.5
12.006.006.004 | Mão de obra empreitada para colocação de rodapé de poliestireno | m | 2621.636 | 42.5 | 111419.53
12.006.006.005 | Mão de obra empreitada para colocação de rodapé de porcelanato | m | 250.671 | 22 | 5514.76
12.006.006.006 | Mão de obra empreitada para colocação de peitoril de granito | m | 294 | 37.5 | 11025
12.006.006.007 | Mão de obra para execução de acabamento camurçado em piso de concreto | m2 | 312.335 | 12.78 | 3991.64
12.007 | ACABAMENTOS EM PISO E PAREDE - CASA DE MÁQUINAS /TELHADO /RESERVATÓRIO |  |  |  | 5627.07
12.007.001 | Acabamentos em Piso |  |  |  | 1382.3
12.007.001.001 | Revestimento externo de piso porcelanato antiderrapante, placa 60x60cm, aplicação em casa de máquinas | m2 | 12.91 | 107.0718 | 1382.3
12.007.002 | Rodapés |  |  |  | 1062.21
12.007.002.001 | Rodapé de poliestireno branco 10cm | m | 23.961 | 40.3536 | 966.91
12.007.002.002 | Rodapé de porcelanato 10cm | m | 8.553 | 11.1426 | 95.3
12.007.003 | Peitoris |  |  |  | 51.55
12.007.003.001 | Peitoril em granito, acabamento polido, com junta de silicone | m | 0.6 | 85.9106 | 51.55
12.007.004 | Mão de Obra |  |  |  | 3131.01
12.007.004.001 | Mão de obra empreitada para colocação e rejuntamento de piso porcelanato até 60x60 cm | m2 | 12.91 | 43.9572 | 567.49
12.007.004.002 | Mão de obra empreitada para colocação de peitoril de granito | m | 0.6 | 37.5 | 22.5
12.007.004.003 | Mão de obra para execução de acabamento camurçado em piso de concreto | m2 | 104.422 | 12.78 | 1334.51
12.007.004.004 | Mão de obra empreitada para colocação de rodapé de poliestireno | m | 23.961 | 42.5 | 1018.34
12.007.004.005 | Mão de obra empreitada para colocação de rodapé de porcelanato | m | 8.553 | 22 | 188.17
13 | SISTEMAS DE PINTURA INTERNA |  |  |  | 569548.32
13.001 | SISTEMAS DE PINTURA INTERNA - TÉRREO |  |  |  | 55710.58
13.001.001 | Sistema de Pintura Interna em Piso |  |  |  | 13325.77
13.001.001.001 | Pintura de piso em garagem, com resina acrílica de base solvente, aplicação manual, 3 demãos | m2 | 338.808 | 6.2118 | 2104.61
13.001.001.002 | Pintura epóxi em piso ou parede para demarcação de faixa de garagem, aplicação manual, 3 demãos | m2 | 186.238 | 60.2517 | 11221.16
13.001.002 | Sistema de Pintura Interna em Parede |  |  |  | 8366.58
13.001.002.001 | Selador acrílico em paredes internas, 1 demão | m2 | 916.239 | 0.5492 | 503.2
13.001.002.002 | Aplicação e lixamento de massa látex PVA em paredes internas, 2 demãos | m2 | 416.427 | 1.0329 | 430.13
13.001.002.003 | Pintura com tinta látex acrílica em paredes internas, acabamento fosco, 3 demãos | m2 | 416.427 | 5.4005 | 2248.91
13.001.002.004 | Textura acrílica, com cor, aplicada em paredes internas, acabamento suave, 1 demão | m2 | 499.812 | 5.7 | 2848.93
13.001.002.005 | Pintura com tinta látex acrílica em fosso do elevador, 1 demão | m2 | 122.792 | 2.2502 | 276.31
13.001.002.006 | Pintura epóxi em piso ou parede para demarcação de faixa de garagem, aplicação manual, 3 demãos | m2 | 34.175 | 60.2517 | 2059.1
13.001.003 | Sistema de Pintura Interna em Teto |  |  |  | 659.36
13.001.003.001 | Tinta acrílica, à base de solvente, aplicação em tubulações aparentes | m | 37.788 | 4.814 | 181.91
13.001.003.002 | Fundo preparador a base de solvente em teto, 1 demão | m2 | 47.175 | 3.6874 | 173.95
13.001.003.003 | Aplicação e lixamento de massa látex PVA em teto, 2 demãos | m2 | 47.175 | 1.0329 | 48.73
13.001.003.004 | Pintura com tinta látex acrílica em teto, 3 demãos* | m2 | 47.175 | 5.4005 | 254.77
13.001.004 | Mão de Obra |  |  |  | 33358.87
13.001.004.001 | Mão de obra empreitada para aplicação de resina acrílica em piso* | m2 | 338.808 | 18.5 | 6267.95
13.001.004.002 | Mão de obra empreitada para pintura de faixas de demarcação de garagem em piso* | m2 | 186.238 | 13 | 2421.09
13.001.004.003 | Mão de obra empreitada para pintura de faixas de demarcação de garagem em parede | m2 | 34.175 | 13 | 444.28
13.001.004.004 | Mão de obra para aplicação de selador paredes internas, 1 demão | m2 | 916.239 | 2.35 | 2153.16
13.001.004.005 | Mão de obra empreitada para aplicação e lixamento de massa látex em paredes internas, 2 demãos | m2 | 416.427 | 11.5 | 4788.91
13.001.004.006 | Mão de obra empreitada para pintura látex acrílica em paredes internas, 3 demãos | m2 | 416.427 | 12.65 | 5267.8
13.001.004.007 | Mão de obra empreitada para aplicação de textura acrílica em paredes internas, 1 demão | m2 | 499.812 | 17.75 | 8871.66
13.001.004.008 | Mão de obra empreitada para aplicação de fundo preparador em teto, 1 demão | m2 | 47.175 | 2.35 | 110.86
13.001.004.009 | Mão de obra empreitada para aplicação e lixamento de massa látex em teto, 2 demãos | m2 | 47.175 | 11.5 | 542.51
13.001.004.010 | Mão de obra empreitada para aplicação de pintura látex acrílica em teto, 3 demãos | m2 | 47.175 | 12.65 | 596.76
13.001.004.011 | Mão de obra pintura do fosso do elevador | m2 | 122.792 | 12.5 | 1534.9
13.001.004.012 | Mão de obra empreitada para pintura de tubulação aparente | m | 37.788 | 9.5 | 358.99
13.002 | SISTEMAS DE PINTURA INTERNA - G1 |  |  |  | 28061.85
13.002.001 | Sistema de Pintura Interna em Piso |  |  |  | 3289.02
13.002.001.001 | Pintura epóxi em piso ou parede para demarcação de faixa de garagem, aplicação manual, 3 demãos | m2 | 15.432 | 60.2517 | 929.8
13.002.001.002 | Pintura de piso em garagem, com resina acrílica de base solvente, aplicação manual, 3 demãos | m2 | 379.797 | 6.2118 | 2359.22
13.002.002 | Sistema de Pintura Interna em Parede |  |  |  | 5845.31
13.002.002.001 | Selador acrílico em paredes internas, 1 demão | m2 | 482.694 | 0.5492 | 265.1
13.002.002.002 | Textura acrílica, com cor, aplicada em paredes internas, acabamento suave, 1 demão | m2 | 458.571 | 5.7 | 2613.85
13.002.002.003 | Pintura com tinta látex acrílica em fosso do elevador, 1 demão | m2 | 87.479 | 2.2502 | 196.85
13.002.002.004 | Pintura com tinta látex acrílica em paredes internas, acabamento acetinado, 3 demãos | m2 | 24.122 | 5.4005 | 130.27
13.002.002.005 | Aplicação e lixamento de massa látex PVA em paredes internas, 2 demãos | m2 | 24.122 | 1.0329 | 24.92
13.002.002.006 | Pintura epóxi em piso ou parede para demarcação de faixa de garagem, aplicação manual, 3 demãos | m2 | 43.39 | 60.2517 | 2614.32
13.002.003 | Sistema de Pintura Interna em Teto |  |  |  | 59.4
13.002.003.001 | Fundo preparador a base de solvente em teto, 1 demão | m2 | 6.328 | 3.6874 | 23.33
13.002.003.002 | Textura acrílica, com cor, aplicada em tetos, acabamento suave, 1 demão | m2 | 6.328 | 5.7 | 36.07
13.002.004 | Mão de Obra |  |  |  | 18868.12
13.002.004.001 | Mão de obra empreitada para aplicação de resina acrílica em piso* | m2 | 379.797 | 18.5 | 7026.24
13.002.004.002 | Mão de obra empreitada para pintura de faixas de demarcação de garagem em piso* | m2 | 15.432 | 13 | 200.62
13.002.004.003 | Mão de obra empreitada para pintura de faixas de demarcação de garagem em parede | m2 | 43.39 | 13 | 564.07
13.002.004.004 | Mão de obra para aplicação de selador paredes internas, 1 demão | m2 | 482.694 | 2.35 | 1134.33
13.002.004.005 | Mão de obra empreitada para aplicação e lixamento de massa látex em paredes internas, 2 demãos | m2 | 24.122 | 11.5 | 277.4
13.002.004.006 | Mão de obra empreitada para pintura látex acrílica em paredes internas, 3 demãos | m2 | 24.122 | 12.65 | 305.14
13.002.004.007 | Mão de obra empreitada para aplicação de textura acrílica em paredes internas, 1 demão | m2 | 458.571 | 17.75 | 8139.64
13.002.004.008 | Mão de obra empreitada para aplicação de fundo preparador em teto, 1 demão | m2 | 6.328 | 2.35 | 14.87
13.002.004.009 | Mão de obra empreitada para aplicação de textura acrílica em teto, 1 demão | m2 | 6.328 | 17.75 | 112.32
13.002.004.010 | Mão de obra pintura do fosso do elevador | m2 | 87.479 | 12.5 | 1093.49
13.003 | SISTEMAS DE PINTURA INTERNA - G2 |  |  |  | 29184.29
13.003.001 | Sistema de Pintura Interna em Piso |  |  |  | 3496.65
13.003.001.001 | Pintura epóxi em piso ou parede para demarcação de faixa de garagem, aplicação manual, 3 demãos | m2 | 15.432 | 60.2517 | 929.8
13.003.001.002 | Pintura de piso em garagem, com resina acrílica de base solvente, aplicação manual, 3 demãos | m2 | 413.222 | 6.2118 | 2566.85
13.003.002 | Sistema de Pintura Interna em Parede |  |  |  | 6027.95
13.003.002.001 | Selador acrílico em paredes internas, 1 demão | m2 | 486.7 | 0.5492 | 267.3
13.003.002.002 | Textura acrílica, com cor, aplicada em paredes internas, acabamento suave, 1 demão | m2 | 462.577 | 5.7 | 2636.69
13.003.002.003 | Pintura com tinta látex acrílica em fosso do elevador, 1 demão | m2 | 87.419 | 2.2502 | 196.71
13.003.002.004 | Pintura com tinta látex acrílica em paredes internas, acabamento acetinado, 3 demãos | m2 | 24.122 | 5.4005 | 130.27
13.003.002.005 | Aplicação e lixamento de massa látex PVA em paredes internas, 2 demãos | m2 | 24.122 | 1.0329 | 24.92
13.003.002.006 | Pintura epóxi em piso ou parede para demarcação de faixa de garagem, aplicação manual, 3 demãos | m2 | 46.008 | 60.2517 | 2772.06
13.003.003 | Sistema de Pintura Interna em Teto |  |  |  | 59.4
13.003.003.001 | Fundo preparador a base de solvente em teto, 1 demão | m2 | 6.328 | 3.6874 | 23.33
13.003.003.002 | Textura acrílica, com cor, aplicada em tetos, acabamento suave, 1 demão | m2 | 6.328 | 5.7 | 36.07
13.003.004 | Mão de Obra |  |  |  | 19600.29
13.003.004.001 | Mão de obra empreitada para aplicação de resina acrílica em piso* | m2 | 413.222 | 18.5 | 7644.61
13.003.004.002 | Mão de obra empreitada para pintura de faixas de demarcação de garagem em piso* | m2 | 15.432 | 13 | 200.62
13.003.004.003 | Mão de obra empreitada para pintura de faixas de demarcação de garagem em parede | m2 | 46.008 | 13 | 598.1
13.003.004.004 | Mão de obra para aplicação de selador paredes internas, 1 demão | m2 | 486.7 | 2.35 | 1143.75
13.003.004.005 | Mão de obra empreitada para aplicação e lixamento de massa látex em paredes internas, 2 demãos | m2 | 24.122 | 11.5 | 277.4
13.003.004.006 | Mão de obra empreitada para pintura látex acrílica em paredes internas, 3 demãos | m2 | 24.122 | 12.65 | 305.14
13.003.004.007 | Mão de obra empreitada para aplicação de textura acrílica em paredes internas, 1 demão | m2 | 462.577 | 17.75 | 8210.74
13.003.004.008 | Mão de obra empreitada para aplicação de fundo preparador em teto, 1 demão | m2 | 6.328 | 2.35 | 14.87
13.003.004.009 | Mão de obra empreitada para aplicação de textura acrílica em teto, 1 demão | m2 | 6.328 | 17.75 | 112.32
13.003.004.010 | Mão de obra pintura do fosso do elevador | m2 | 87.419 | 12.5 | 1092.74
13.004 | SISTEMAS DE PINTURA INTERNA - G3 |  |  |  | 31667.04
13.004.001 | Sistema de Pintura Interna em Piso |  |  |  | 3494.88
13.004.001.001 | Pintura epóxi em piso ou parede para demarcação de faixa de garagem, aplicação manual, 3 demãos | m2 | 15.432 | 60.2517 | 929.8
13.004.001.002 | Pintura de piso em garagem, com resina acrílica de base solvente, aplicação manual, 3 demãos | m2 | 412.937 | 6.2118 | 2565.08
13.004.002 | Sistema de Pintura Interna em Parede |  |  |  | 6591.2
13.004.002.001 | Selador acrílico em paredes internas, 1 demão | m2 | 569.976 | 0.5492 | 313.03
13.004.002.002 | Textura acrílica, com cor, aplicada em paredes internas, acabamento suave, 1 demão | m2 | 541.176 | 5.7 | 3084.7
13.004.002.003 | Pintura com tinta látex acrílica em fosso do elevador, 1 demão | m2 | 103.821 | 2.2502 | 233.62
13.004.002.004 | Pintura com tinta látex acrílica em paredes internas, acabamento acetinado, 3 demãos | m2 | 29.8 | 5.4005 | 160.93
13.004.002.005 | Aplicação e lixamento de massa látex PVA em paredes internas, 2 demãos | m2 | 29.8 | 1.0329 | 30.78
13.004.002.006 | Pintura epóxi em piso ou parede para demarcação de faixa de garagem, aplicação manual, 3 demãos | m2 | 45.943 | 60.2517 | 2768.14
13.004.003 | Sistema de Pintura Interna em Teto |  |  |  | 59.49
13.004.003.001 | Fundo preparador a base de solvente em teto, 1 demão | m2 | 6.337 | 3.6874 | 23.37
13.004.003.002 | Textura acrílica, com cor, aplicada em tetos, acabamento suave, 1 demão | m2 | 6.337 | 5.7 | 36.12
13.004.004 | Mão de Obra |  |  |  | 21521.47
13.004.004.001 | Mão de obra empreitada para aplicação de resina acrílica em piso* | m2 | 412.937 | 18.5 | 7639.33
13.004.004.002 | Mão de obra empreitada para pintura de faixas de demarcação de garagem em piso* | m2 | 15.432 | 13 | 200.62
13.004.004.003 | Mão de obra empreitada para pintura de faixas de demarcação de garagem em parede | m2 | 45.493 | 13 | 591.41
13.004.004.004 | Mão de obra para aplicação de selador paredes internas, 1 demão | m2 | 569.976 | 2.35 | 1339.44
13.004.004.005 | Mão de obra empreitada para aplicação e lixamento de massa látex em paredes internas, 2 demãos | m2 | 29.8 | 11.5 | 342.7
13.004.004.006 | Mão de obra empreitada para pintura látex acrílica em paredes internas, 3 demãos | m2 | 29.8 | 12.65 | 376.97
13.004.004.007 | Mão de obra empreitada para aplicação de textura acrílica em paredes internas, 1 demão | m2 | 541.176 | 17.75 | 9605.87
13.004.004.008 | Mão de obra empreitada para aplicação de fundo preparador em teto, 1 demão | m2 | 6.337 | 2.35 | 14.89
13.004.004.009 | Mão de obra empreitada para aplicação de textura acrílica em teto, 1 demão | m2 | 6.337 | 17.75 | 112.48
13.004.004.010 | Mão de obra pintura do fosso do elevador | m2 | 103.821 | 12.5 | 1297.76
13.005 | SISTEMAS DE PINTURA INTERNA - LAZER |  |  |  | 27026.33
13.005.001 | Sistema de Pintura Interna em Parede |  |  |  | 4352.1
13.005.001.001 | Selador acrílico em paredes internas, 1 demão | m2 | 603.227 | 0.5492 | 331.29
13.005.001.002 | Aplicação e lixamento de massa látex PVA em paredes internas, 2 demãos | m2 | 513.36 | 1.0329 | 530.25
13.005.001.003 | Pintura com tinta látex acrílica em paredes internas, acabamento fosco, 3 demãos | m2 | 496.526 | 5.4005 | 2681.49
13.005.001.004 | Pintura com tinta látex acrílica em paredes internas, acabamento acetinado, 3 demãos | m2 | 16.833 | 5.4005 | 90.91
13.005.001.005 | Textura acrílica, com cor, aplicada em paredes internas, acabamento suave, 1 demão | m2 | 89.868 | 5.7 | 512.25
13.005.001.006 | Pintura com tinta látex acrílica em fosso do elevador, 1 demão | m2 | 91.509 | 2.2502 | 205.91
13.005.002 | Sistema de Pintura Interna em Teto |  |  |  | 1674.55
13.005.002.001 | Fundo preparador a base de solvente em teto, 1 demão | m2 | 165.456 | 3.6874 | 610.1
13.005.002.002 | Aplicação e lixamento de massa látex PVA em teto, 2 demãos | m2 | 165.456 | 1.0329 | 170.9
13.005.002.003 | Pintura com tinta látex acrílica em teto, 3 demãos* | m2 | 165.456 | 5.4005 | 893.55
13.005.003 | Mão de Obra |  |  |  | 20999.68
13.005.003.001 | Mão de obra para aplicação de selador paredes internas, 1 demão | m2 | 603.227 | 2.35 | 1417.58
13.005.003.002 | Mão de obra empreitada para aplicação e lixamento de massa látex em paredes internas, 2 demãos | m2 | 513.36 | 11.5 | 5903.64
13.005.003.003 | Mão de obra empreitada para pintura látex acrílica em paredes internas, 3 demãos | m2 | 513.36 | 12.65 | 6494
13.005.003.004 | Mão de obra empreitada para aplicação de textura acrílica em paredes internas, 1 demão | m2 | 89.868 | 17.75 | 1595.16
13.005.003.005 | Mão de obra empreitada para aplicação de fundo preparador em teto, 1 demão | m2 | 165.456 | 2.35 | 388.82
13.005.003.006 | Mão de obra empreitada para aplicação e lixamento de massa látex em teto, 2 demãos | m2 | 167.976 | 11.5 | 1931.72
13.005.003.007 | Mão de obra empreitada para aplicação de pintura látex acrílica em teto, 3 demãos | m2 | 167.976 | 12.65 | 2124.9
13.005.003.008 | Mão de obra pintura do fosso do elevador | m2 | 91.509 | 12.5 | 1143.86
13.006 | SISTEMAS DE PINTURA INTERNA - TIPO (x15) |  |  |  | 392022.18
13.006.001 | Sistema de Pintura Interna em Parede |  |  |  | 63172.4
13.006.001.001 | Selador acrílico em paredes internas, 1 demão | m2 | 8742.546 | 0.5492 | 4801.41
13.006.001.002 | Aplicação e lixamento de massa látex PVA em paredes internas, 2 demãos | m2 | 7616.307 | 1.0329 | 7866.88
13.006.001.003 | Pintura com tinta látex acrílica em paredes internas, acabamento fosco, 3 demãos | m2 | 6681.076 | 5.4005 | 36081.15
13.006.001.004 | Pintura com tinta látex acrílica em paredes internas, acabamento acetinado, 3 demãos | m2 | 935.231 | 5.4005 | 5050.72
13.006.001.005 | Textura acrílica, com cor, aplicada em paredes internas, acabamento suave, 1 demão | m2 | 1126.239 | 5.7 | 6419.56
13.006.001.006 | Pintura com tinta látex acrílica em fosso do elevador, 1 demão | m2 | 1312.187 | 2.2502 | 2952.68
13.006.002 | Sistema de Pintura Interna em Teto |  |  |  | 24313.54
13.006.002.001 | Fundo preparador a base de solvente em teto, 1 demão | m2 | 2402.429 | 3.6874 | 8858.72
13.006.002.002 | Aplicação e lixamento de massa látex PVA em teto, 2 demãos | m2 | 2402.429 | 1.0329 | 2481.47
13.006.002.003 | Pintura com tinta látex acrílica em teto, 3 demãos* | m2 | 2402.249 | 5.4005 | 12973.35
13.006.003 | Mão de Obra |  |  |  | 304536.24
13.006.003.001 | Mão de obra para aplicação de selador paredes internas, 1 demão | m2 | 8742.546 | 2.35 | 20544.98
13.006.003.002 | Mão de obra empreitada para aplicação e lixamento de massa látex em paredes internas, 2 demãos | m2 | 7616.307 | 11.5 | 87587.53
13.006.003.003 | Mão de obra empreitada para pintura látex acrílica em paredes internas, 3 demãos | m2 | 7616.307 | 12.65 | 96346.28
13.006.003.004 | Mão de obra empreitada para aplicação de textura acrílica em paredes internas, 1 demão | m2 | 1126.239 | 17.75 | 19990.74
13.006.003.005 | Mão de obra empreitada para aplicação de fundo preparador em teto, 1 demão | m2 | 2402.429 | 2.35 | 5645.71
13.006.003.006 | Mão de obra empreitada para aplicação e lixamento de massa látex em teto, 2 demãos | m2 | 2402.429 | 11.5 | 27627.93
13.006.003.007 | Mão de obra empreitada para aplicação de pintura látex acrílica em teto, 3 demãos | m2 | 2402.429 | 12.65 | 30390.73
13.006.003.008 | Mão de obra pintura do fosso do elevador | m2 | 1312.187 | 12.5 | 16402.34
13.007 | SISTEMAS DE PINTURA INTERNA - CASA DE MÁQUINAS /TELHADO /RESERVATÓRIO |  |  |  | 5876.05
13.007.001 | Sistema de Pintura Interna em Parede |  |  |  | 1273.55
13.007.001.001 | Selador acrílico em paredes internas, 1 demão | m2 | 175.897 | 0.5492 | 96.6
13.007.001.002 | Textura acrílica, com cor, aplicada em paredes internas, acabamento suave, 1 demão | m2 | 132.95 | 5.7 | 757.82
13.007.001.003 | Pintura com tinta látex acrílica em fosso do elevador, 1 demão | m2 | 63.137 | 2.2502 | 142.07
13.007.001.004 | Aplicação e lixamento de massa látex PVA em paredes internas, 2 demãos | m2 | 43.067 | 1.0329 | 44.48
13.007.001.005 | Pintura com tinta látex acrílica em paredes internas, acabamento acetinado, 3 demãos | m2 | 43.067 | 5.4005 | 232.58
13.007.002 | Mão de Obra |  |  |  | 4602.5
13.007.002.001 | Mão de obra para aplicação de selador paredes internas, 1 demão | m2 | 175.897 | 2.35 | 413.36
13.007.002.002 | Mão de obra empreitada para aplicação e lixamento de massa látex em paredes internas, 2 demãos | m2 | 43.067 | 11.5 | 495.27
13.007.002.003 | Mão de obra empreitada para pintura látex acrílica em paredes internas, 3 demãos | m2 | 43.067 | 12.65 | 544.8
13.007.002.004 | Mão de obra empreitada para aplicação de textura acrílica em paredes internas, 1 demão | m2 | 132.95 | 17.75 | 2359.86
13.007.002.005 | Mão de obra pintura do fosso do elevador | m2 | 63.137 | 12.5 | 789.21
14 | ESQUADRIAS, VIDROS E FERRAGENS |  |  |  | 1538986.12
14.001 | ESQUADRIAS, VIDROS E FERRAGENS - TÉRREO |  |  |  | 92014.97
14.001.001 | Contramarco |  |  |  | 3165.61
14.001.001.001 | Contramarco de alumínio, fixação com argamassa | m | 152.55 | 19.14 | 2919.81
14.001.001.002 | Contramarco de aço galvanizado para portas corta fogo, fixação com argamassa | m | 11.6 | 21.19 | 245.8
14.001.002 | Esquadrias de Alumínio |  |  |  | 67161.3
14.001.002.001 | Esquadrias de alumínio - Térreo | vb | 1 | 39722.7 | 39722.7
14.001.002.002 | Portão de elevação garagem* | vb | 1 | 27438.6 | 27438.6
14.001.003 | Esquadrias de Madeira |  |  |  | 6724.95
14.001.003.001 | Porta de madeira, folha leve/média, 60x210cm, fixação com espuma expansiva | un | 1 | 960.7057 | 960.71
14.001.003.002 | Porta de madeira, folha leve/média, 80x210cm, fixação com espuma expansiva | un | 5 | 960.7057 | 4803.53
14.001.003.003 | Porta de madeira, folha leve/média, 90x210cm, fixação com espuma expansiva | un | 1 | 960.7057 | 960.71
14.001.004 | Esquadrias Metálicas e Serralheria |  |  |  | 3500
14.001.004.001 | Porta corta-fogo em aço inox - 0,90x2,10 | un | 2 | 1750 | 3500
14.001.005 | Corrimão |  |  |  | 9888.11
14.001.005.001 | Corrimão simples de madeira | m | 15.1463 | 160 | 2423.41
14.001.005.002 | Corrimão simples de aço inox | m | 43.91 | 170 | 7464.7
14.001.006 | Acessórios e Ferragens |  |  |  | 875
14.001.006.001 | Fechadura de embutir com cilindro para porta interna, completa* | un | 7 | 125 | 875
14.001.007 | Mão de Obra |  |  |  | 700
14.001.007.001 | Mão de obra para instalação de portas de madeira* | un | 7 | 100 | 700
14.002 | ESQUADRIAS, VIDROS E FERRAGENS - G1 |  |  |  | 68257.97
14.002.001 | Contramarco |  |  |  | 2378
14.002.001.001 | Contramarco de alumínio, fixação com argamassa | m | 111.4 | 19.14 | 2132.2
14.002.001.002 | Contramarco de aço galvanizado para portas corta fogo, fixação com argamassa | m | 11.6 | 21.19 | 245.8
14.002.002 | Esquadrias de Alumínio |  |  |  | 34949.8
14.002.002.001 | Esquadrias de alumínio - G1 | vb | 1 | 3196 | 3196
14.002.002.002 | Brise | m2 | 46.02 | 690 | 31753.8
14.002.003 | Esquadrias Metálicas e Serralheria |  |  |  | 3500
14.002.003.001 | Porta corta-fogo em aço inox - 0,90x2,10 | un | 2 | 1750 | 3500
14.002.004 | Corrimão |  |  |  | 2141.17
14.002.004.001 | Corrimão simples de madeira | m | 13.3823 | 160 | 2141.17
14.002.005 | Vidros |  |  |  | 25289
14.002.005.001 | Pele de vidro* | m2 | 26.62 | 950 | 25289
14.003 | ESQUADRIAS, VIDROS E FERRAGENS - G2 |  |  |  | 17976.78
14.003.001 | Contramarco |  |  |  | 1147.71
14.003.001.001 | Contramarco de alumínio, fixação com argamassa | m | 40.7 | 19.14 | 779
14.003.001.002 | Contramarco de aço galvanizado para portas corta fogo, fixação com argamassa | m | 17.4 | 21.19 | 368.71
14.003.002 | Esquadrias de Alumínio |  |  |  | 9437.9
14.003.002.001 | Esquadrias de alumínio - G2 | vb | 1 | 1496 | 1496
14.003.002.002 | Brise | m2 | 11.51 | 690 | 7941.9
14.003.003 | Esquadrias Metálicas e Serralheria |  |  |  | 5250
14.003.003.001 | Porta corta-fogo em aço inox - 0,90x2,10 | un | 3 | 1750 | 5250
14.003.004 | Corrimão |  |  |  | 2141.17
14.003.004.001 | Corrimão simples de madeira | m | 13.3823 | 160 | 2141.17
14.004 | ESQUADRIAS, VIDROS E FERRAGENS - G3 |  |  |  | 26049.14
14.004.001 | Contramarco |  |  |  | 1478.83
14.004.001.001 | Contramarco de alumínio, fixação com argamassa | m | 58 | 19.14 | 1110.12
14.004.001.002 | Contramarco de aço galvanizado para portas corta fogo, fixação com argamassa | m | 17.4 | 21.19 | 368.71
14.004.002 | Esquadrias de Alumínio |  |  |  | 16896.9
14.004.002.001 | Esquadrias de alumínio - G3 | vb | 1 | 1020 | 1020
14.004.002.002 | Brise | m2 | 23.01 | 690 | 15876.9
14.004.003 | Esquadrias Metálicas e Serralheria |  |  |  | 5250
14.004.003.001 | Porta corta-fogo em aço inox - 0,90x2,10 | un | 3 | 1750 | 5250
14.004.004 | Corrimão |  |  |  | 2423.41
14.004.004.001 | Corrimão simples de madeira | m | 15.1463 | 160 | 2423.41
14.005 | ESQUADRIAS, VIDROS E FERRAGENS - LAZER |  |  |  | 173464.15
14.005.001 | Contramarco |  |  |  | 4491.82
14.005.001.001 | Contramarco de alumínio, fixação com argamassa | m | 221.84 | 19.14 | 4246.02
14.005.001.002 | Contramarco de aço galvanizado para portas corta fogo, fixação com argamassa | m | 11.6 | 21.19 | 245.8
14.005.002 | Esquadrias de Alumínio |  |  |  | 55147.94
14.005.002.001 | Esquadrias de alumínio - LAZER | vb | 1 | 55147.94 | 55147.94
14.005.003 | Esquadrias de Madeira |  |  |  | 8646.36
14.005.003.001 | Porta de madeira, folha leve/média, 60x210cm, fixação com espuma expansiva | un | 1 | 960.7057 | 960.71
14.005.003.002 | Porta de madeira, folha leve/média, 80x210cm, fixação com espuma expansiva | un | 7 | 960.7057 | 6724.94
14.005.003.003 | Porta de madeira, folha leve/média, 90x210cm, fixação com espuma expansiva | un | 1 | 960.7057 | 960.71
14.005.004 | Esquadrias Metálicas e Serralheria |  |  |  | 3500
14.005.004.001 | Porta corta-fogo em aço inox - 0,90x2,10 | un | 2 | 1750 | 3500
14.005.005 | Corrimão |  |  |  | 8749.11
14.005.005.001 | Corrimão simples de madeira | m | 15.1463 | 160 | 2423.41
14.005.005.002 | Corrimão simples de aço inox | m | 37.21 | 170 | 6325.7
14.005.006 | Acessórios e Ferragens |  |  |  | 1125
14.005.006.001 | Fechadura de embutir com cilindro para porta interna, completa* | un | 9 | 125 | 1125
14.005.007 | Guarda-corpo |  |  |  | 45451.96
14.005.007.001 | Guarda-corpo com corrimão, perfil de alumínio e fechamento em vidro laminado* | m2 | 45.18 | 1006.0195 | 45451.96
14.005.008 | Vidros |  |  |  | 45451.96
14.005.008.001 | Guarda-corpo com corrimão, perfil de alumínio e fechamento em vidro laminado* | m2 | 45.18 | 1006.0195 | 45451.96
14.005.009 | Mão de Obra |  |  |  | 900
14.005.009.001 | Mão de obra para instalação de portas de madeira* | un | 9 | 100 | 900
14.006 | ESQUADRIAS, VIDROS E FERRAGENS - TIPO (x15) |  |  |  | 1148846.03
14.006.001 | Contramarco |  |  |  | 47165.48
14.006.001.001 | Contramarco de alumínio, fixação com argamassa | m | 2271.6 | 19.14 | 43478.42
14.006.001.002 | Contramarco de aço galvanizado para portas corta fogo, fixação com argamassa | m | 174 | 21.19 | 3687.06
14.006.002 | Esquadrias de Alumínio |  |  |  | 689798.7
14.006.002.001 | Esquadrias de alumínio - TIPO | vb | 1 | 549556.2 | 549556.2
14.006.002.002 | Brise | m2 | 203.25 | 690 | 140242.5
14.006.003 | Esquadrias de Madeira |  |  |  | 201748.19
14.006.003.001 | Porta de madeira, folha leve/média, 60x210cm, fixação com espuma expansiva | un | 30 | 960.7057 | 28821.17
14.006.003.002 | Porta de madeira, folha leve/média, 70x210cm, fixação com espuma expansiva* | un | 60 | 960.7057 | 57642.34
14.006.003.003 | Porta de madeira, folha leve/média, 80x210cm, fixação com espuma expansiva | un | 90 | 960.7057 | 86463.51
14.006.003.004 | Porta de madeira, folha leve/média, 90x210cm, fixação com espuma expansiva | un | 30 | 960.7057 | 28821.17
14.006.004 | Esquadrias Metálicas e Serralheria |  |  |  | 2300
14.006.004.001 | Porta corta fogo em aço galvanizado, 80x210cm - fornecimento e instalação, incluindo pintura, dobradiças e maçaneta | un | 2 | 1150 | 2300
14.006.005 | Corrimão |  |  |  | 36068.77
14.006.005.001 | Corrimão simples de madeira | m | 225.4298 | 160 | 36068.77
14.006.006 | Guarda-corpo |  |  |  | 102764.89
14.006.006.001 | Guarda-corpo com corrimão, perfil de alumínio e fechamento em vidro laminado* | m2 | 102.15 | 1006.0195 | 102764.89
14.006.007 | Acessórios e Ferragens |  |  |  | 48000
14.006.007.001 | Fechadura de embutir com cilindro para porta interna, completa* | un | 180 | 125 | 22500
14.006.007.002 | Fechadura eletrônica | un | 30 | 850 | 25500
14.006.008 | Mão de Obra |  |  |  | 21000
14.006.008.001 | Mão de obra para instalação de portas de madeira* | un | 210 | 100 | 21000
14.007 | ESQUADRIAS, VIDROS E FERRAGENS - CASA DE MÁQUINAS /TELHADO /RESERVATÓRIO |  |  |  | 12377.08
14.007.001 | Contramarco |  |  |  | 831.48
14.007.001.001 | Contramarco de aço galvanizado para portas corta fogo, fixação com argamassa | m | 11.6 | 21.19 | 245.8
14.007.001.002 | Contramarco de alumínio, fixação com argamassa | m | 30.6 | 19.14 | 585.68
14.007.002 | Esquadrias de Alumínio |  |  |  | 8045.6
14.007.002.001 | Esquadrias de alumínio - COBERTURA | vb | 1 | 8045.6 | 8045.6
14.007.003 | Esquadrias Metálicas e Serralheria |  |  |  | 3500
14.007.003.001 | Porta corta-fogo em aço inox - 0,90x2,10 | un | 2 | 1750 | 3500
15 | COBERTURA |  |  |  | 26363.06
15.001 | COBERTURA - CASA DE MÁQUINAS / TELHADO/ RESERVATÓRIO |  |  |  | 26363.06
15.001.001 | Estrutura e Trama para Barrilete/ Casa de Máquinas |  |  |  | 3057.42
15.001.001.001 | Trama de madeira para cobertura em telhas de fibrocimento | m2 | 173.2123 | 17.6513 | 3057.42
15.001.002 | Telhamento para Cobertura |  |  |  | 12263.47
15.001.002.001 | Telha fibrocimento ondulada 6mm | m2 | 173.2123 | 70.8002 | 12263.47
15.001.003 | Serviços complementares para cobertura |  |  |  | 5828.86
15.001.003.001 | Calhas em alumínio - material e mão de obra | m | 25.7948 | 59 | 1521.89
15.001.003.002 | Rufos em alumínio - material e mão de obra | m | 57.4262 | 75 | 4306.97
15.001.004 | Coberturas especiais |  |  |  | 2268.7
15.001.004.001 | Pergolado pintado em madeira de pinus autoclavado - material e mão de obra | m2 | 9.26 | 245 | 2268.7
15.001.005 | Mão de obra |  |  |  | 2944.61
15.001.005.001 | Mão de obra para execução de cobertura em telha cerâmica, estrutura de madeira | m2 | 173.2123 | 17 | 2944.61
16 | REVESTIMENTOS E ACABAMENTOS EM FACHADA |  |  |  | 650549.68
16.001 | REVESTIMENTOS E ACABAMENTOS EM FACHADA - EMBASAMENTO |  |  |  | 237044.08
16.001.001 | Revestimento Argamassado em Fachada |  |  |  | 45681.83
16.001.001.001 | Chapisco externo de argamassa pré-fabricada de cimento colante, aplicada em estrutura, com desempenadeira dentada* | m2 | 334.502 | 4.368 | 1461.1
16.001.001.002 | Chapisco externo de argamassa preparada em obra de cimento e areia e aditivo resina sintética traço 1,5:4:0,5, aplicado em alvenaria, com colher de pedreiro | m2 | 1338.008 | 4.5602 | 6101.58
16.001.001.003 | Tela soldada para ligação alvenaria/estrutura em chapisco externo 7, 5x50cm* | m2 | 418.127 | 27.3 | 11414.87
16.001.001.004 | Massa única para paredes externas em argamassa de cimento e areia traço 1:4, aplicação manual, espessura de 2,5cm a 3cm, com execução de taliscas | m2 | 1672.509 | 15.9666 | 26704.28
16.001.002 | Pintura e Textura em Fachada |  |  |  | 18340.23
16.001.002.001 | Selador acrílico em paredes externas, 1 demão | m2 | 1672.509 | 0.5492 | 918.54
16.001.002.002 | Textura acrílica, com cor, aplicada em paredes externas, acabamento suave, 1 demão | m2 | 1672.509 | 5.016 | 8389.31
16.001.002.003 | Pintura com tinta látex acrílica em paredes externas, 3 demãos | m2 | 1672.509 | 5.4005 | 9032.38
16.001.003 | Acabamentos Especiais em Fachada |  |  |  | 26192.52
16.001.003.001 | Revestimento em porcelanato em parede externa, placa 30x60cm, incluindo rejunte epóxi e argamassa colante ACIII | m2 | 26.728 | 91.4838 | 2445.18
16.001.003.002 | Molduras EPS - Embasamento | vb | 1 | 23747.34 | 23747.34
16.001.004 | Tratamentos em Fachadas |  |  |  | 4922.96
16.001.004.001 | Corte de junta de dilatação de fachada | m | 433.285 | 0.34 | 147.32
16.001.004.002 | Tratamento em juntas de movimentação com tarugo de polietileno, selante e membrana | m | 87.264 | 42.6206 | 3719.24
16.001.004.003 | Impermeabilização com manta líquida em molduras de fachada | m2 | 33.859 | 31.2 | 1056.4
16.001.005 | Mão de Obra |  |  |  | 141906.54
16.001.005.001 | Mão de obra para empreitada para execução de chapisco e massa única em paredes externas | m2 | 1672.509 | 44 | 73590.4
16.001.005.002 | Mão de obra para aplicação de selador paredes externas, 1 demão | m2 | 1672.509 | 2 | 3345.02
16.001.005.003 | Mão de obra empreitada para pintura látex acrílica em paredes externas, 3 demãos | m2 | 1672.509 | 15 | 25087.64
16.001.005.004 | Mão de obra empreitada para aplicação de textura acrílica em paredes externas, 1 demão | m2 | 1672.509 | 17.75 | 29687.03
16.001.005.005 | Mão de obra empreitada para tratamento de juntas de movimentação | m | 149.516 | 15 | 2242.74
16.001.005.006 | Mão de obra empreitada para instalação de molduras em EPS (molduras por unidade) | m2 | 20.844 | 20 | 416.88
16.001.005.007 | Mão de obra empreitada para instalação de molduras em EPS (molduras por metro) | m | 188.61 | 35 | 6601.35
16.001.005.008 | Mão de obra empreitada para colocação de revestimento de porcelanato em parede externa | m2 | 26.728 | 35 | 935.48
16.002 | REVESTIMENTOS E ACABAMENTOS EM FACHADA - FRONTAL |  |  |  | 119630.15
16.002.001 | Revestimento Argamassado em Fachada |  |  |  | 22338.62
16.002.001.001 | Chapisco externo de argamassa pré-fabricada de cimento colante, aplicada em estrutura, com desempenadeira dentada* | m2 | 163.573 | 4.368 | 714.49
16.002.001.002 | Chapisco externo de argamassa preparada em obra de cimento e areia e aditivo resina sintética traço 1,5:4:0,5, aplicado em alvenaria, com colher de pedreiro | m2 | 654.291 | 4.5602 | 2983.7
16.002.001.003 | Tela soldada para ligação alvenaria/estrutura em chapisco externo 7, 5x50cm* | m2 | 204.466 | 27.3 | 5581.92
16.002.001.004 | Massa única para paredes externas em argamassa de cimento e areia traço 1:4, aplicação manual, espessura de 2,5cm a 3cm, com execução de taliscas | m2 | 817.864 | 15.9666 | 13058.51
16.002.002 | Pintura e Textura em Fachada |  |  |  | 8968.45
16.002.002.001 | Selador acrílico em paredes externas, 1 demão | m2 | 817.864 | 0.5492 | 449.17
16.002.002.002 | Textura acrílica, com cor, aplicada em paredes externas, acabamento suave, 1 demão | m2 | 817.864 | 5.016 | 4102.41
16.002.002.003 | Pintura com tinta látex acrílica em paredes externas, 3 demãos | m2 | 817.864 | 5.4005 | 4416.87
16.002.003 | Acabamentos Especiais em Fachada |  |  |  | 15671.14
16.002.003.001 | Molduras EPS - Fachada frontal | vb | 1 | 15671.14 | 15671.14
16.002.004 | Tratamentos em Fachadas |  |  |  | 141.04
16.002.004.001 | Corte de junta de dilatação de fachada | m | 414.809 | 0.34 | 141.04
16.002.005 | Mão de Obra |  |  |  | 72510.9
16.002.005.001 | Mão de obra para empreitada para execução de chapisco e massa única em paredes externas | m2 | 817.864 | 44 | 35986.02
16.002.005.002 | Mão de obra para aplicação de selador paredes externas, 1 demão | m2 | 817.864 | 2 | 1635.73
16.002.005.003 | Mão de obra empreitada para pintura látex acrílica em paredes externas, 3 demãos | m2 | 817.864 | 15 | 12267.96
16.002.005.004 | Mão de obra empreitada para aplicação de textura acrílica em paredes externas, 1 demão | m2 | 817.864 | 17.75 | 14517.09
16.002.005.005 | Mão de obra empreitada para tratamento de juntas de movimentação | m | 195.54 | 15 | 2933.1
16.002.005.006 | Mão de obra empreitada para instalação de molduras em EPS (molduras por unidade) | m2 | 0.32 | 20 | 6.4
16.002.005.007 | Mão de obra empreitada para instalação de molduras em EPS (molduras por metro) | m | 147.56 | 35 | 5164.6
16.003 | REVESTIMENTOS E ACABAMENTOS EM FACHADA - POSTERIOR |  |  |  | 82022.12
16.003.001 | Revestimento Argamassado em Fachada |  |  |  | 16447.25
16.003.001.001 | Chapisco externo de argamassa pré-fabricada de cimento colante, aplicada em estrutura, com desempenadeira dentada* | m2 | 120.434 | 4.368 | 526.06
16.003.001.002 | Chapisco externo de argamassa preparada em obra de cimento e areia e aditivo resina sintética traço 1,5:4:0,5, aplicado em alvenaria, com colher de pedreiro | m2 | 481.735 | 4.5602 | 2196.81
16.003.001.003 | Tela soldada para ligação alvenaria/estrutura em chapisco externo 7, 5x50cm* | m2 | 150.542 | 27.3 | 4109.8
16.003.001.004 | Massa única para paredes externas em argamassa de cimento e areia traço 1:4, aplicação manual, espessura de 2,5cm a 3cm, com execução de taliscas | m2 | 602.168 | 15.9666 | 9614.58
16.003.002 | Pintura e Textura em Fachada |  |  |  | 6603.19
16.003.002.001 | Selador acrílico em paredes externas, 1 demão | m2 | 602.168 | 0.5492 | 330.71
16.003.002.002 | Textura acrílica, com cor, aplicada em paredes externas, acabamento suave, 1 demão | m2 | 602.168 | 5.016 | 3020.47
16.003.002.003 | Pintura com tinta látex acrílica em paredes externas, 3 demãos | m2 | 602.168 | 5.4005 | 3252.01
16.003.003 | Acabamentos Especiais em Fachada |  |  |  | 2944.8
16.003.003.001 | Molduras EPS - Fachada posterior | vb | 1 | 2944.8 | 2944.8
16.003.004 | Tratamentos em Fachadas |  |  |  | 238.25
16.003.004.001 | Corte de junta de dilatação de fachada | m | 700.739 | 0.34 | 238.25
16.003.005 | Mão de Obra |  |  |  | 55788.63
16.003.005.001 | Mão de obra para empreitada para execução de chapisco e massa única em paredes externas | m2 | 602.168 | 44 | 26495.39
16.003.005.002 | Mão de obra para aplicação de selador paredes externas, 1 demão | m2 | 602.168 | 2 | 1204.34
16.003.005.003 | Mão de obra empreitada para pintura látex acrílica em paredes externas, 3 demãos | m2 | 602.168 | 15 | 9032.52
16.003.005.004 | Mão de obra empreitada para aplicação de textura acrílica em paredes externas, 1 demão | m2 | 602.168 | 17.75 | 10688.48
16.003.005.005 | Mão de obra empreitada para tratamento de juntas de movimentação | m | 493.46 | 15 | 7401.9
16.003.005.006 | Mão de obra empreitada para instalação de molduras em EPS (molduras por metro) | m | 27.6 | 35 | 966
16.004 | REVESTIMENTOS E ACABAMENTOS EM FACHADA - LATERAL ESQUERDA |  |  |  | 78849.29
16.004.001 | Revestimento Argamassado em Fachada |  |  |  | 16560.54
16.004.001.001 | Chapisco externo de argamassa pré-fabricada de cimento colante, aplicada em estrutura, com desempenadeira dentada* | m2 | 121.263 | 4.368 | 529.68
16.004.001.002 | Chapisco externo de argamassa preparada em obra de cimento e areia e aditivo resina sintética traço 1,5:4:0,5, aplicado em alvenaria, com colher de pedreiro | m2 | 485.053 | 4.5602 | 2211.94
16.004.001.003 | Tela soldada para ligação alvenaria/estrutura em chapisco externo 7, 5x50cm* | m2 | 151.579 | 27.3 | 4138.11
16.004.001.004 | Massa única para paredes externas em argamassa de cimento e areia traço 1:4, aplicação manual, espessura de 2,5cm a 3cm, com execução de taliscas | m2 | 606.316 | 15.9666 | 9680.81
16.004.002 | Pintura e Textura em Fachada |  |  |  | 6648.68
16.004.002.001 | Selador acrílico em paredes externas, 1 demão | m2 | 606.316 | 0.5492 | 332.99
16.004.002.002 | Textura acrílica, com cor, aplicada em paredes externas, acabamento suave, 1 demão | m2 | 606.316 | 5.016 | 3041.28
16.004.002.003 | Pintura com tinta látex acrílica em paredes externas, 3 demãos | m2 | 606.316 | 5.4005 | 3274.41
16.004.003 | Acabamentos Especiais em Fachada |  |  |  | 3330.58
16.004.003.001 | Molduras EPS - Fachada esquerda | vb | 1 | 3330.58 | 3330.58
16.004.004 | Tratamentos em Fachadas |  |  |  | 155.59
16.004.004.001 | Corte de junta de dilatação de fachada | m | 457.623 | 0.34 | 155.59
16.004.005 | Mão de Obra |  |  |  | 52153.9
16.004.005.001 | Mão de obra para empreitada para execução de chapisco e massa única em paredes externas | m2 | 606.316 | 44 | 26677.9
16.004.005.002 | Mão de obra para aplicação de selador paredes externas, 1 demão | m2 | 606.316 | 2 | 1212.63
16.004.005.003 | Mão de obra empreitada para pintura látex acrílica em paredes externas, 3 demãos | m2 | 606.316 | 15 | 9094.74
16.004.005.004 | Mão de obra empreitada para aplicação de textura acrílica em paredes externas, 1 demão | m2 | 606.316 | 17.75 | 10762.11
16.004.005.005 | Mão de obra empreitada para tratamento de juntas de movimentação | m | 220.921 | 15 | 3313.82
16.004.005.006 | Mão de obra empreitada para instalação de molduras em EPS (molduras por metro) | m | 31.22 | 35 | 1092.7
16.005 | REVESTIMENTOS E ACABAMENTOS EM FACHADA - LATERAL DIREITA |  |  |  | 82401.4
16.005.001 | Revestimento Argamassado em Fachada |  |  |  | 17390.98
16.005.001.001 | Chapisco externo de argamassa pré-fabricada de cimento colante, aplicada em estrutura, com desempenadeira dentada* | m2 | 127.344 | 4.368 | 556.24
16.005.001.002 | Chapisco externo de argamassa preparada em obra de cimento e areia e aditivo resina sintética traço 1,5:4:0,5, aplicado em alvenaria, com colher de pedreiro | m2 | 509.377 | 4.5602 | 2322.86
16.005.001.003 | Tela soldada para ligação alvenaria/estrutura em chapisco externo 7, 5x50cm* | m2 | 159.18 | 27.3 | 4345.61
16.005.001.004 | Massa única para paredes externas em argamassa de cimento e areia traço 1:4, aplicação manual, espessura de 2,5cm a 3cm, com execução de taliscas | m2 | 636.721 | 15.9666 | 10166.27
16.005.002 | Pintura e Textura em Fachada |  |  |  | 6982.09
16.005.002.001 | Selador acrílico em paredes externas, 1 demão | m2 | 636.721 | 0.5492 | 349.69
16.005.002.002 | Textura acrílica, com cor, aplicada em paredes externas, acabamento suave, 1 demão | m2 | 636.721 | 5.016 | 3193.79
16.005.002.003 | Pintura com tinta látex acrílica em paredes externas, 3 demãos | m2 | 636.721 | 5.4005 | 3438.61
16.005.003 | Acabamentos Especiais em Fachada |  |  |  | 3328.5
16.005.003.001 | Molduras EPS - Fachada direita | vb | 1 | 3328.5 | 3328.5
16.005.004 | Tratamentos em Fachadas |  |  |  | 155.44
16.005.004.001 | Corte de junta de dilatação de fachada | m | 457.184 | 0.34 | 155.44
16.005.005 | Mão de Obra |  |  |  | 54544.39
16.005.005.001 | Mão de obra para empreitada para execução de chapisco e massa única em paredes externas | m2 | 636.721 | 44 | 28015.72
16.005.005.002 | Mão de obra para aplicação de selador paredes externas, 1 demão | m2 | 636.721 | 2 | 1273.44
16.005.005.003 | Mão de obra empreitada para pintura látex acrílica em paredes externas, 3 demãos | m2 | 636.721 | 15 | 9550.82
16.005.005.004 | Mão de obra empreitada para aplicação de textura acrílica em paredes externas, 1 demão | m2 | 636.721 | 17.75 | 11301.8
16.005.005.005 | Mão de obra empreitada para tratamento de juntas de movimentação | m | 220.707 | 15 | 3310.61
16.005.005.006 | Mão de obra empreitada para instalação de molduras em EPS (molduras por metro) | m | 31.2 | 35 | 1092
16.006 | REVESTIMENTOS E ACABAMENTOS EM FACHADA - CASA DE MÁQUINAS / RESERVATÓRIO |  |  |  | 50602.64
16.006.001 | Revestimento Argamassado em Fachada |  |  |  | 10782.76
16.006.001.001 | Chapisco externo de argamassa preparada em obra de cimento e areia e aditivo resina sintética traço 1,5:4:0,5, aplicado em alvenaria, com colher de pedreiro | m2 | 315.824 | 4.5602 | 1440.22
16.006.001.002 | Chapisco externo de argamassa pré-fabricada de cimento colante, aplicada em estrutura, com desempenadeira dentada* | m2 | 78.956 | 4.368 | 344.88
16.006.001.003 | Tela soldada para ligação alvenaria/estrutura em chapisco externo 7, 5x50cm* | m2 | 98.695 | 27.3 | 2694.37
16.006.001.004 | Massa única para paredes externas em argamassa de cimento e areia traço 1:4, aplicação manual, espessura de 2,5cm a 3cm, com execução de taliscas | m2 | 394.78 | 15.9666 | 6303.29
16.006.002 | Pintura e Textura em Fachada |  |  |  | 4329.04
16.006.002.001 | Selador acrílico em paredes externas, 1 demão | m2 | 394.78 | 0.5492 | 216.81
16.006.002.002 | Textura acrílica, com cor, aplicada em paredes externas, acabamento suave, 1 demão | m2 | 394.78 | 5.016 | 1980.22
16.006.002.003 | Pintura com tinta látex acrílica em paredes externas, 3 demãos | m2 | 394.78 | 5.4005 | 2132.01
16.006.003 | Acabamentos Especiais em Fachada |  |  |  | 3318.36
16.006.003.001 | Molduras EPS - Fachada áreas técnicas | vb | 1 | 3318.36 | 3318.36
16.006.004 | Tratamentos em Fachadas |  |  |  | 10.81
16.006.004.001 | Corte de junta de dilatação de fachada | m | 31.8 | 0.34 | 10.81
16.006.005 | Mão de Obra |  |  |  | 32161.67
16.006.005.001 | Mão de obra para empreitada para execução de chapisco e massa única em paredes externas | m2 | 394.78 | 44 | 17370.32
16.006.005.002 | Mão de obra para aplicação de selador paredes externas, 1 demão | m2 | 394.78 | 2 | 789.56
16.006.005.003 | Mão de obra empreitada para pintura látex acrílica em paredes externas, 3 demãos | m2 | 394.78 | 15 | 5921.7
16.006.005.004 | Mão de obra empreitada para aplicação de textura acrílica em paredes externas, 1 demão | m2 | 394.78 | 17.75 | 7007.34
16.006.005.005 | Mão de obra empreitada para instalação de molduras em EPS (molduras por unidade) | m2 | 10.78 | 20 | 215.6
16.006.005.006 | Mão de obra empreitada para instalação de molduras em EPS (molduras por metro) | m | 24.49 | 35 | 857.15
17 | SERVIÇOS COMPLEMENTARES E FINAIS |  |  |  | 841205.7
17.001 | SERVIÇOS COMPLEMENTARES E FINAIS |  |  |  | 841205.7
17.001.001 | Ambientação |  |  |  | 525000
17.001.001.001 | Ambientação | vb | 1 | 525000 | 525000
17.001.002 | Comunicação Visual |  |  |  | 46000
17.001.002.001 | Comunicação visual* | vb | 1 | 46000 | 46000
17.001.003 | Paisagismo |  |  |  | 12000
17.001.003.001 | Paisagismo* | vb | 1 | 12000 | 12000
17.001.004 | Serviços Finais |  |  |  | 38000
17.001.004.001 | Limpeza final | vb | 1 | 30000 | 30000
17.001.004.002 | Desmobilização de mão de obra, máquinas e equipamentos* | vb | 1 | 8000 | 8000
17.001.005 | Imprevistos e Contingências |  |  |  | 220205.7
17.001.005.001 | Itens eventuais e não orçados - 1,5% custo raso | vb | 1 | 220205.6999 | 220205.7
Total da unidade construtiva |  |  |  |  | 14004939.86
Total da obra |  |  |  |  | 15602416.34
27/05/2024 - 10:37:51

## VILLA LOBOS
Obra | VILLA LOBOS
CONSTRUTORA | MACOM
AREA TERRENO | 553.46
Unidade construtiva M² | 6001.7
ANO | 2023-07-01
CUB | 2747.9
Código | Descrição | Un. | Quantidade orçada | Preço unitário | Preço total
1 | SERVIÇOS TÉCNICOS |  |  |  | 521607.16
1001 | ESTUDOS, PROJETOS E CONSULTORIAS |  |  |  | 365146.91
1001001 | Estudos |  |  |  | 24237
1001001001 | MEMORIAL DESCRITIVO | vb | 1 | 6449 | 6449
1001001002 | LEVANTAMENTO TOPOGRÁFICO | vb | 1 | 1200 | 1200
1001001003 | ESTUDO GEOLÓGICO | vb | 1 | 3794 | 3794
1001001004 | ESTUDO AMBIENTAL | vb | 1 | 3794 | 3794
1001001005 | SONDAGEM DO TERRENO | vb | 1 | 9000 | 9000
1001002 | Projetos |  |  |  | 268414.21
1001002001 | LEGALIZAÇÃO DE INCORPORAÇÃO | vb | 1 | 11291 | 11291
1001002002 | PROJETO ARQUITETÔNICO LEGAL | vb | 1 | 22991 | 22991
1001002003 | PROJETO ARQUITETÔNICO EXECUTIVO | vb | 1 | 25629 | 25629
1001002004 | PROJETO DE TERRAPLANAGEM | vb | 1 | 54300 | 54300
1001002005 | PROJETO DE CLIMATIZAÇÃO | vb | 1 | 3000 | 3000
1001002006 | PROJETO DE ASPIRAÇÃO CENTRAL | vb | 1 | 3000 | 3000
1001002007 | PROJETO ESTRUTURAL EM CONCRETO ARMADO | vb | 1 | 84400 | 84400
1001002008 | PROJETOS COMPLEMENTARES | vb | 1 | 45800 | 45800
1001002009 | COMPATIBILIZAÇÃO DE PROJETOS BIM | vb | 1 | 18003.21 | 18003.21
1001003 | Consultorias |  |  |  | 42149.7
1001003001 | ORÇAMENTO E PLANEJAMENTO | vb | 1 | 42149.7 | 42149.7
1001004 | Ensaios e laudos |  |  |  | 30346
1001004001 | CONTROLE TECNOLÓGICO DO CONCRETO | vb | 1 | 30346 | 30346
1002 | CONSUMOS, TAXAS E DOCUMENTOS |  |  |  | 156460.25
1002001 | Licenciamentos, taxas, impostos, aprovações e seguros |  |  |  | 93852.46
1002001001 | DESPESAS DE SEGURO DE OBRA | vb | 1 | 9825.24 | 9825.24
1002001002 | DESPESAS DE CARTÓRIO, LICENÇAS, CERTIDÕES E JURÍDICAS | vb | 1 | 3454 | 3454
1002001003 | APROVAÇÃO E LEGALIZAÇÃO AMBIENTAL | vb | 1 | 4563 | 4563
1002001004 | APROVAÇÃO E LEGALIZAÇÃO DE PREFEITURA | vb | 1 | 26658 | 26658
1002001005 | APROVAÇÃO E LEGALIZAÇÃO DE ÁGUA E ESGOTO | vb | 1 | 4599 | 4599
1002001006 | APROVAÇÃO E LEGALIZAÇÃO ELÉTRICO | vb | 1 | 4599 | 4599
1002001007 | APROVAÇÃO E LEGALIZAÇÃO BOMBEIROS | vb | 1 | 4932 | 4932
1002001008 | TAXAS DE ART | vb | 1 | 1897 | 1897
1002001009 | TAXAS DE ALVARÁ | vb | 1 | 12999.52 | 12999.52
1002001010 | INCORPORAÇÃO | vb | 1 | 7700 | 7700
1002001011 | IPTU | vb | 1 | 5030.7 | 5030.7
1002001012 | TAXA HABITE-SE | vb | 1 | 7595 | 7595
1002002 | Documentos |  |  |  | 13829
1002002001 | MANUAIS TÉCNICOS | un | 21 | 133 | 2793
1002002002 | CERTIDÃO NEGATIVA DE DÉBITOS (CND) | vb | 1 | 11036 | 11036
1002003 | Outras despesas |  |  |  | 48778.79
1002003001 | LOCAÇÃO DE TERRENO DESTINADO A CANTEIRO DE OBRA | mes | 11 | 3662.09 | 40282.99
1002003002 | SISTEMA DE ESCRITURAÇÃO DIGITAL DAS OBRIGAÇÕES FISCAIS, PREVIDENCIÁRIAS E TRABALHISTAS (ESOCIAL) | mes | 36 | 171.55 | 6175.8
1002003003 | ADMISSÃO, DEMISSÃO E CURSOS DE FUNCIONÁRIOS | vb | 1 | 2320 | 2320
2 | SERVIÇOS INICIAIS |  |  |  | 833361.76
2001 | SEGURANÇA, MEIO AMBIENTE, SAÚDE |  |  |  | 249273.77
2001001 | Segurança do trabalho |  |  |  | 24100
2001001001 | SERVIÇO DE SEGURANÇA DO TRABALHO | mes | 36 | 600 | 21600
2001001002 | ELABORAÇÃO DO PROGRAMA DE GERENCIAMENTO DE RISCO (PGR) | vb | 1 | 2500 | 2500
2001002 | Equipamentos de proteção |  |  |  | 156193.77
2001002001 | EQUIPAMENTOS DE PROTEÇÃO INDIVIDUAL (EPI) | mes | 36 | 332.25 | 11961
2001002002 | PLACA DE OBRA E SINALIZAÇÃO | un | 270 | 20 | 5400
2001002003 | BANDEJA DE PROTEÇÃO PRIMÁRIA | m | 91.24 | 267.4385 | 24401.09
2001002004 | BANDEJA DE PROTEÇÃO SECUNDÁRIA | m | 108.34 | 232.4195 | 25180.33
2001002005 | GUARDA-CORPO DE VÃOS | m | 375.44 | 8.8504 | 3322.79
2001002006 | GUARDA-CORPO DE LAJE APÓS DESFORMA | m | 364.96 | 4.1598 | 1518.16
2001002007 | FECHAMENTO REMOVÍVEL DE VÃOS DE PORTA DE ENTRADA DOS APARTAMENTOS | m2 | 48.51 | 23.4003 | 1135.15
2001002008 | FECHAMENTO REMOVÍVEL DE VÃOS DE PORTA DE ELEVADOR | m2 | 91.52 | 23.4003 | 2141.6
2001002009 | COBERTURA DE PROTEÇÃO PARA PEDESTRES | m | 31.64 | 78.7205 | 2490.72
2001002010 | VARAL DE SEGURANÇA COM CABO DE AÇO | m | 364.96 | 38 | 13868.48
2001002011 | REDE DE PROTEÇÃO TIPO SLQA | m | 54.17 | 908.5132 | 49214.16
2001002012 | TELA FACHADEIRA COM LOGO | m2 | 4715.24 | 3.3 | 15560.29
2001003 | Meio ambiente |  |  |  | 68500
2001003001 | AÇÃO DO PROGRAMA DE PREVENÇÃO DOS RISCOS AMBIENTAIS (PPRA) | vb | 1 | 600 | 600
2001003002 | ELABORAÇÃO DO PROGRAMA DE CONTROLE MÉDICO DE SAÚDE OCUPACIONAL (PCMSO) | vb | 1 | 600 | 600
2001003003 | ELABORAÇÃO DO PROGRAMA DE CONDIÇÕES E MEIO AMBIENTE DE TRABALHO NA INDÚSTRIA DA CONSTRUÇÃO ( PCMAT) | vb | 1 | 2500 | 2500
2001003004 | REMOÇÃO DE ENTULHOS | mes | 36 | 1800 | 64800
2001004 | Saúde ocupacional |  |  |  | 480
2001004001 | MEDICAMENTOS PREVENTIVOS E DE EMERGÊNCIA | vb | 1 | 180 | 180
2001004002 | KIT SOCORRISTA | vb | 1 | 300 | 300
2002 | ADMINISTRAÇÃO E CANTEIRO DE OBRA |  |  |  | 566579.27
2002001 | Equipe de gestão e apoio |  |  |  | 395754.12
2002001001 | ENGENHEIRO CIVIL | mes | 36 | 2800 | 100800
2002001002 | MESTRE DE OBRAS | mes | 36 | 3175.35 | 114312.6
2002001003 | ALMOXARIFE | mes | 36 | 3136.88 | 112927.68
2002001004 | GUINCHEIRO | mes | 18 | 3761.88 | 67713.84
2002002 | Despesas de consumo e manutenção |  |  |  | 65297.36
2002002001 | DESPESAS COM CONSUMO DE ÁGUA | mes | 36 | 300 | 10800
2002002002 | DESPESAS COM CONSUMO DE ENERGIA ELÉTRICA | mes | 36 | 300 | 10800
2002002003 | DESPESAS COM INTERNET | mes | 36 | 320 | 11520
2002002004 | DESPESAS COM COLETA DE LIXO | mes | 36 | 43.26 | 1557.36
2002002005 | DESPESAS COM CONSUMO DE MATERIAL DE LIMPEZA | mes | 36 | 350 | 12600
2002002006 | DESPESAS COM CONSUMO DE CÓPIAS | vb | 1 | 200 | 200
2002002007 | DESPESAS COM GERENCIAMENTO ELETRÔNICO | mes | 36 | 495 | 17820
2002003 | Instalações provisórias |  |  |  | 105527.79
2002003001 | GALPÃO | m2 | 217.43 | 290.77 | 63222.12
2002003002 | INSTALAÇÕES PROVISÓRIAS DE DIVISÓRIAS EM MADEIRA COMPENSADA SIMPLES | vb | 1 | 26345 | 26345
2002003003 | INSTALAÇÕES ELÉTRICAS PROVISÓRIAS | m | 74.82 | 42 | 3142.44
2002003004 | INSTALAÇÕES HIDROSSANITÁRIAS PROVISÓRIAS | m | 74.82 | 42 | 3142.44
2002003005 | TAPUME COM TELHA METÁLICA | m2 | 69.61 | 139 | 9675.79
2003 | SERVIÇOS PRELIMINARES |  |  |  | 17508.72
2003001 | Demolições |  |  |  | 13795
2003001001 | DEMOLIÇÕES | vb | 1 | 13795 | 13795
2003002 | Limpeza de terreno |  |  |  | 3713.72
2003002001 | LIMPEZA MECANIZADA DE TERRENO COM REMOÇÃO DE CAMADA VEGETAL | m2 | 553.46 | 6.71 | 3713.72
3 | EQUIPAMENTOS |  |  |  | 577857.56
3001 | EQUIPAMENTOS |  |  |  | 577857.56
3001001 | Equipamentos de carga e transporte |  |  |  | 120000
3001001001 | MANUTENÇÃO INICIAL DE CARRO PARA PASSAGEIROS | vb | 1 | 4000 | 4000
3001001002 | CUSTO DE OPERAÇÃO E MANUTENÇÃO PERIÓDICA DE CARRO PARA PASSAGEIROS | mes | 36 | 1000 | 36000
3001001003 | MANUTENÇÃO INICIAL DE CARRO UTILITÁRIO PARA TRANSPORTE DE CARGAS OU PESSOAS | vb | 1 | 4000 | 4000
3001001004 | CUSTO DE OPERAÇÃO E MANUTENÇÃO PERIÓDICA DE CARRO UTILITÁRIO PARA TRANSPORTE DE CARGAS OU PESSOAS | mes | 36 | 1000 | 36000
3001001005 | MANUTENÇÃO INICIAL DE CARRO COM CAÇAMBA | vb | 1 | 4000 | 4000
3001001006 | CUSTO DE OPERAÇÃO E MANUTENÇÃO PERIÓDICA DE CARRO COM CAÇAMBA | mes | 36 | 1000 | 36000
3001002 | Equipamentos de obra |  |  |  | 457857.56
3001002001 | AQUISIÇÃO DE CARRINHO DE PLATAFORMA | un | 1 | 1485.32 | 1485.32
3001002002 | AQUISIÇÃO DE CARRINHO DE MÃO | un | 2 | 404.66 | 809.32
3001002003 | AQUISIÇÃO DE CARRINHO DE MINI PALETES | un | 1 | 990 | 990
3001002004 | AQUISIÇÃO DE MINI GRUA | un | 1 | 11595 | 11595
3001002005 | AQUISIÇÃO DE ELEVADOR CREMALHEIRA | un | 1 | 240000 | 240000
3001002006 | AQUISIÇÃO DE ANDAIME TUBULAR TIPO TORRE | un | 1 | 5955.1 | 5955.1
3001002007 | LOCAÇÃO DE ANDAIME FACHADEIRO | mes | 5 | 2160 | 10800
3001002008 | MANUTENÇÃO INICIAL DE MINI GRUA | vb | 1 | 4000 | 4000
3001002009 | MANUTENÇÃO PERIÓDICA DE MINI GRUA | mes | 16 | 1828.85 | 29261.6
3001002010 | MONTAGEM E DESMONTAGEM DE MINI GRUA | un | 1 | 13411.59 | 13411.59
3001002011 | MOBILIZAÇÃO E DESMOBILIZAÇÃO DE MINI GRUA | un | 2 | 6096.18 | 12192.36
3001002012 | MANUTENÇÃO INICIAL DE ELEVADOR CREMALHEIRA | vb | 1 | 19970.79 | 19970.79
3001002013 | MANUTENÇÃO PERIÓDICA DE ELEVADOR CREMALHEIRA | mes | 18 | 1723 | 31014
3001002014 | MONTAGEM E DESMONTAGEM DE ELEVADOR CREMALHEIRA | un | 2 | 26186.24 | 52372.48
3001002015 | MOBILIZAÇÃO E DESMOBILIZAÇÃO DE ELEVADOR CREMALHEIRA | un | 2 | 12000 | 24000
Total da unidade construtiva |  |  |  |  | 1932826.48
6 | SISTEMAS E INSTALAÇÕES HIDROSSANITÁRIAS E DRENAGEM |  |  |  | 526582.47
6001 | SISTEMAS E INSTALAÇÕES HIDROSSANITÁRIAS E DRENAGEM - GERAL |  |  |  | 526582.47
6001001 | Instalações de água fria |  |  |  | 38331.5
6001001001 | INSTALAÇÕES DE ÁGUA FRIA | vb | 1 | 38331.5016 | 38331.5
6001002 | Instalações de água quente |  |  |  | 40016.39
6001002001 | INSTALAÇÕES DE ÁGUA QUENTE | vb | 1 | 40016.3925 | 40016.39
6001003 | Instalações de esgoto e pluviais |  |  |  | 90270.05
6001003001 | INSTALAÇÕES DE ESGOTO E PLUVIAL | vb | 1 | 90270.0504 | 90270.05
6001004 | Acessórios e equipamentos |  |  |  | 77809.13
6001004001 | ACESSÓRIOS E EQUIPAMENTOS | vb | 1 | 77809.122 | 77809.13
6001005 | Sistema de bombas |  |  |  | 28084
6001005001 | SISTEMA DE BOMBAS | vb | 1 | 28084 | 28084
6001006 | Mão de obra |  |  |  | 252071.4
6001006001 | MÃO DE OBRA INSTALAÇÕES HIDROSSANITÁRIAS E DRENAGEM | m2 | 6001.7 | 42 | 252071.4
7 | SISTEMAS E INSTALAÇÕES ELÉTRICAS |  |  |  | 687504.82
7001 | SISTEMAS E INSTALAÇÕES ELÉTRICAS - GERAL |  |  |  | 687504.82
7001001 | Grupo gerador |  |  |  | 125085.49
7001001001 | GRUPO GERADOR | vb | 1 | 125085.49 | 125085.49
7001002 | Quadros elétricos e disjuntores |  |  |  | 54102.34
7001002001 | QUADROS ELÉTRICOS E DISJUNTORES | vb | 1 | 54102.3336 | 54102.34
7001003 | Eletrodutos e eletrocalhas |  |  |  | 37352.7
7001003001 | ELETRODUTOS E ELETROCALHAS | vb | 1 | 37352.6971 | 37352.7
7001004 | Fios e cabos elétricos |  |  |  | 157075.81
7001004001 | FIOS E CABOS ELÉTRICOS | vb | 1 | 157075.8062 | 157075.81
7001005 | Pontos de tomadas e interruptores |  |  |  | 45379.01
7001005001 | PONTOS DE TOMADAS E INTERRUPTORES | vb | 1 | 45379.0086 | 45379.01
7001006 | Luminárias, lâmpadas e acessórios |  |  |  | 16438.07
7001006001 | LUMINÁRIAS, LÂMPADAS E ACESSÓRIOS | vb | 1 | 16438.0678 | 16438.07
7001007 | Mão de obra |  |  |  | 252071.4
7001007001 | MÃO DE OBRA INSTALAÇÕES ELÉTRICAS | m2 | 6001.7 | 42 | 252071.4
8 | INSTALAÇÕES PREVENTIVAS |  |  |  | 206210.72
8001 | INSTALAÇÕES PREVENTIVAS - GERAL |  |  |  | 206210.72
8001001 | Sinalização de emergência e extintores |  |  |  | 26111.96
8001001001 | SINALIZAÇÃO DE EMERGÊNCIA E EXTINTORES | vb | 1 | 26111.96 | 26111.96
8001002 | Instalações de proteção e aterramento - SPDA |  |  |  | 23699.5
8001002001 | INSTALAÇÕES DE PROTEÇÃO E ATERRAMENTO - SPDA | vb | 1 | 23699.5 | 23699.5
8001003 | Central de alarmes |  |  |  | 49997.82
8001003001 | CENTRAL DE ALARME | vb | 1 | 49997.82 | 49997.82
8001004 | Sistema de bombas |  |  |  | 28890
8001004001 | SISTEMA DE BOMBA | vb | 1 | 28890 | 28890
8001005 | Instalações preventivas |  |  |  | 77511.44
8001005001 | INSTALAÇÕES PREVENTIVAS | vb | 1 | 77511.4458 | 77511.44
9 | INSTALAÇÕES DE GÁS |  |  |  | 60800
9001 | INSTALAÇÕES DE GÁS - GERAL |  |  |  | 60800
9001001 | Instalações de gás |  |  |  | 60800
9001001001 | INSTALAÇÕES DE GÁS | vb | 1 | 60800 | 60800
10 | INSTALAÇÕES DE COMUNICAÇÕES |  |  |  | 53462.93
10001 | INSTALAÇÕES DE COMUNICAÇÕES - GERAL |  |  |  | 53462.93
10001001 | Telefonia/ lógica/ internet |  |  |  | 53462.93
10001001001 | TELEFONIA/ LÓGICA/ INTERNET | vb | 1 | 53462.9351 | 53462.93
11 | AUTOMAÇÕES |  |  |  | 62047
11001 | AUTOMAÇÕES - GERAL |  |  |  | 62047
11001001 | Infraestrutura de automação dos apartamentos (Iluminação, cortinas, áudio, ar cond.) |  |  |  | 62047
11001001001 | INFRAESTRUTURA DE AUTOMAÇÃO DOS APARTAMENTOS ( ILUMINAÇÃO, CORTINAS, ÁUDIO, AR COND.) | vb | 1 | 62047 | 62047
12 | EQUIPAMENTOS E SISTEMAS ESPECIAIS |  |  |  | 711321.35
12001 | PISCINA |  |  |  | 50000
12001001 | Equipamentos de piscina |  |  |  | 50000
12001001001 | EQUIPAMENTOS PARA PISCINA | vb | 1 | 50000 | 50000
12002 | ELEVADORES |  |  |  | 638705.65
12002001 | Elevadores |  |  |  | 638705.65
12002001001 | ELEVADOR SMART | un | 2 | 319352.825 | 638705.65
12003 | ASPIRAÇÃO CENTRAL |  |  |  | 22615.7
12003001 | Aspiração central |  |  |  | 22615.7
12003001001 | INFRAESTRUTURA DE ASPIRAÇÃO CENTRAL | vb | 1 | 22615.7 | 22615.7
13 | CLIMATIZAÇÃO, EXAUSTÃO MECÂNICA E PRESSURIZAÇÃO |  |  |  | 390692.12
13001 | CLIMATIZAÇÃO, EXAUSTÃO MECÂNICA E PRESSURIZAÇÃO - GERAL |  |  |  | 390692.12
13001001 | Climatização |  |  |  | 93604.2
13001001001 | INFRAESTRUTURA PARA INSTALAÇÃO DE AR CONDICIONADO | vb | 1 | 75560.04 | 75560.04
13001001002 | EQUIPAMENTOS DE AR CONDICIONADO - ÁREAS COMUNS | un | 4 | 4511.04 | 18044.16
13001002 | Exaustão mecânica |  |  |  | 18900
13001002001 | VENTOKIT | un | 21 | 900 | 18900
13001003 | Exaustão de churrasqueiras |  |  |  | 37800
13001003001 | SISTEMA DE EXAUSTÃO DE CHURRASQUEIRA | un | 21 | 1800 | 37800
13001004 | Pressurização das escadas |  |  |  | 240387.92
13001004001 | PRESSURIZAÇÃO DAS ESCADAS | vb | 1 | 240387.92 | 240387.92
14 | REVESTIMENTOS INTERNOS DE PAREDE |  |  |  | 968493.41
14001 | REVESTIMENTOS INTERNOS DE PAREDE - TÉRREO |  |  |  | 52385.79
14001001 | Reboco interno |  |  |  | 12053.07
14001001001 | CHAPISCO APLICADO EM ALVENARIA INTERNA, TRAÇO 1:3 | m2 | 651.38 | 1.5143 | 986.38
14001001002 | CHAPISCO APLICADO EM ESTRUTURAS DE CONCRETO INTERNAS, TRAÇO 1:4 E EMULSÃO POLIMÉRICA (ADESIVO) | m2 | 337.18 | 4.5083 | 1520.11
14001001003 | ESTUCAMENTO APLICADO EM ESTRUTURAS DE CONCRETO ARMADO E DUTOS E FOSSOS | m2 | 127.19 | 4.287 | 545.26
14001001004 | REBOCO EM ARGAMASSA USINADA APLICADO EM PAREDES INTERNAS, ESPESSURA 2CM | m2 | 861.37 | 10.45 | 9001.32
14001002 | Acabamentos cerâmicos |  |  |  | 462.36
14001002001 | REVESTIMENTO CERÂMICO PARA PAREDE, 55X31 CM | m2 | 13.03 | 35.4842 | 462.36
14001003 | Acabamentos especiais |  |  |  | 3685.97
14001003001 | FORRAS E VISTAS ELEVADORES EM GRANITO | m2 | 11.44 | 322.2 | 3685.97
14001004 | Mão de obra |  |  |  | 36184.39
14001004001 | MÃO DE OBRA PARA EXECUÇÃO DE CHAPISCO E REBOCO EM PAREDE INTERNA | m2 | 1849.93 | 17.7932 | 32916.17
14001004002 | MÃO DE OBRA PARA EXECUÇÃO DE ESTUCAMENTO | m2 | 127.19 | 18 | 2289.42
14001004003 | MÃO DE OBRA PARA EXECUÇÃO DE REVESTIMENTO CERÂMICO EM PAREDE INTERNA | m2 | 13.03 | 40 | 521.2
14001004004 | MÃO DE OBRA PARA EXECUÇÃO DE REVESTIMENTO EM GRANITO EM PAREDE INTERNA | m2 | 11.44 | 40 | 457.6
14002 | REVESTIMENTOS INTERNOS DE PAREDE - MEZANINO 1º PAV. |  |  |  | 31791.37
14002001 | Reboco interno |  |  |  | 7004.89
14002001001 | CHAPISCO APLICADO EM ALVENARIA INTERNA, TRAÇO 1:3 | m2 | 318.3 | 1.5143 | 482
14002001002 | CHAPISCO APLICADO EM ESTRUTURAS DE CONCRETO INTERNAS, TRAÇO 1:4 E EMULSÃO POLIMÉRICA (ADESIVO) | m2 | 261.11 | 4.5083 | 1177.16
14002001003 | ESTUCAMENTO APLICADO EM ESTRUTURAS DE CONCRETO ARMADO E DUTOS E FOSSOS | m2 | 115.06 | 4.287 | 493.27
14002001004 | REBOCO EM ARGAMASSA USINADA APLICADO EM PAREDES INTERNAS, ESPESSURA 2CM | m2 | 464.35 | 10.45 | 4852.46
14002002 | Acabamentos especiais |  |  |  | 3685.97
14002002001 | FORRAS E VISTAS ELEVADORES EM GRANITO | m2 | 11.44 | 322.2 | 3685.97
14002003 | Mão de obra |  |  |  | 21100.51
14002003001 | MÃO DE OBRA PARA EXECUÇÃO DE CHAPISCO E REBOCO EM PAREDE INTERNA | m2 | 1043.76 | 17.7932 | 18571.83
14002003002 | MÃO DE OBRA PARA EXECUÇÃO DE ESTUCAMENTO | m2 | 115.06 | 18 | 2071.08
14002003003 | MÃO DE OBRA PARA EXECUÇÃO DE REVESTIMENTO EM GRANITO EM PAREDE INTERNA | m2 | 11.44 | 40 | 457.6
14003 | REVESTIMENTOS INTERNOS DE PAREDE - 2º PAV. |  |  |  | 31715.32
14003001 | Reboco interno |  |  |  | 7006.16
14003001001 | CHAPISCO APLICADO EM ALVENARIA INTERNA, TRAÇO 1:3 | m2 | 315.18 | 1.5143 | 477.28
14003001002 | CHAPISCO APLICADO EM ESTRUTURAS DE CONCRETO INTERNAS, TRAÇO 1:4 E EMULSÃO POLIMÉRICA (ADESIVO) | m2 | 262.08 | 4.5083 | 1181.53
14003001003 | ESTUCAMENTO APLICADO EM ESTRUTURAS DE CONCRETO ARMADO E DUTOS E FOSSOS | m2 | 111.15 | 4.287 | 476.5
14003001004 | REBOCO EM ARGAMASSA USINADA APLICADO EM PAREDES INTERNAS, ESPESSURA 2CM | m2 | 466.11 | 10.45 | 4870.85
14003002 | Acabamentos especiais |  |  |  | 3685.97
14003002001 | FORRAS E VISTAS ELEVADORES EM GRANITO | m2 | 11.44 | 322.2 | 3685.97
14003003 | Mão de obra |  |  |  | 21023.19
14003003001 | MÃO DE OBRA PARA EXECUÇÃO DE CHAPISCO E REBOCO EM PAREDE INTERNA | m2 | 1043.37 | 17.7932 | 18564.89
14003003002 | MÃO DE OBRA PARA EXECUÇÃO DE ESTUCAMENTO | m2 | 111.15 | 18 | 2000.7
14003003003 | MÃO DE OBRA PARA EXECUÇÃO DE REVESTIMENTO EM GRANITO EM PAREDE INTERNA | m2 | 11.44 | 40 | 457.6
14004 | REVESTIMENTOS INTERNOS DE PAREDE - MEZANINO 2º PAV. |  |  |  | 33793.39
14004001 | Reboco interno |  |  |  | 7468.12
14004001001 | CHAPISCO APLICADO EM ALVENARIA INTERNA, TRAÇO 1:3 | m2 | 346.97 | 1.5143 | 525.42
14004001002 | CHAPISCO APLICADO EM ESTRUTURAS DE CONCRETO INTERNAS, TRAÇO 1:4 E EMULSÃO POLIMÉRICA (ADESIVO) | m2 | 275.59 | 4.5083 | 1242.45
14004001003 | ESTUCAMENTO APLICADO EM ESTRUTURAS DE CONCRETO ARMADO E DUTOS E FOSSOS | m2 | 130.7 | 4.287 | 560.31
14004001004 | REBOCO EM ARGAMASSA USINADA APLICADO EM PAREDES INTERNAS, ESPESSURA 2CM | m2 | 491.86 | 10.45 | 5139.94
14004002 | Acabamentos especiais |  |  |  | 3685.97
14004002001 | FORRAS E VISTAS ELEVADORES EM GRANITO | m2 | 11.44 | 322.2 | 3685.97
14004003 | Mão de obra |  |  |  | 22639.3
14004003001 | MÃO DE OBRA PARA EXECUÇÃO DE CHAPISCO E REBOCO EM PAREDE INTERNA | m2 | 1114.42 | 17.7932 | 19829.1
14004003002 | MÃO DE OBRA PARA EXECUÇÃO DE ESTUCAMENTO | m2 | 130.7 | 18 | 2352.6
14004003003 | MÃO DE OBRA PARA EXECUÇÃO DE REVESTIMENTO EM GRANITO EM PAREDE INTERNA | m2 | 11.44 | 40 | 457.6
14005 | REVESTIMENTOS INTERNOS DE PAREDE - LAZER |  |  |  | 36167.94
14005001 | Reboco interno |  |  |  | 5868.03
14005001001 | CHAPISCO APLICADO EM ALVENARIA INTERNA, TRAÇO 1:3 | m2 | 330.63 | 1.5143 | 500.68
14005001002 | CHAPISCO APLICADO EM ESTRUTURAS DE CONCRETO INTERNAS, TRAÇO 1:4 E EMULSÃO POLIMÉRICA (ADESIVO) | m2 | 127.84 | 4.5083 | 576.34
14005001003 | REBOCO EM ARGAMASSA USINADA APLICADO EM PAREDES INTERNAS, ESPESSURA 2CM | m2 | 458.47 | 10.45 | 4791.01
14005002 | Acabamentos cerâmicos |  |  |  | 292.03
14005002001 | REVESTIMENTO CERÂMICO PARA PAREDE, 55X31 CM | m2 | 8.23 | 35.4842 | 292.03
14005003 | Acabamentos especiais |  |  |  | 6733.6
14005003001 | LADRILHO HIDRÁULICO, APLICAÇÃO EM PISCINA | m2 | 29.89 | 101.9616 | 3047.63
14005003002 | FORRAS E VISTAS ELEVADORES EM GRANITO | m2 | 11.44 | 322.2 | 3685.97
14005004 | Peitoris |  |  |  | 4441.38
14005004001 | PEITORIL EM GRANITO | m2 | 13.38 | 331.942 | 4441.38
14005005 | Mão de obra |  |  |  | 18832.9
14005005001 | MÃO DE OBRA PARA EXECUÇÃO DE CHAPISCO E REBOCO EM PAREDE INTERNA | m2 | 916.94 | 17.7932 | 16315.3
14005005002 | MÃO DE OBRA PARA EXECUÇÃO DE REVESTIMENTO CERÂMICO EM PAREDE INTERNA | m2 | 38.12 | 40 | 1524.8
14005005003 | MÃO DE OBRA PARA EXECUÇÃO DE REVESTIMENTO EM GRANITO EM PAREDE INTERNA | m2 | 24.82 | 40 | 992.8
14006 | REVESTIMENTOS INTERNOS DE PAREDE - TIPO (x19) |  |  |  | 709661.44
14006001 | Reboco interno |  |  |  | 121413.65
14006001001 | CHAPISCO APLICADO EM ALVENARIA INTERNA, TRAÇO 1:3 | m2 | 7724.07 | 1.5143 | 11696.56
14006001002 | CHAPISCO APLICADO EM ESTRUTURAS DE CONCRETO INTERNAS, TRAÇO 1:4 E EMULSÃO POLIMÉRICA (ADESIVO) | m2 | 1938.76 | 4.5083 | 8740.52
14006001003 | REBOCO EM ARGAMASSA USINADA APLICADO EM PAREDES INTERNAS, ESPESSURA 2CM | m2 | 9662.83 | 10.45 | 100976.57
14006002 | Acabamentos cerâmicos |  |  |  | 70743.79
14006002001 | REVESTIMENTO CERÂMICO PARA PAREDE, 55X31 CM | m2 | 1993.67 | 35.4842 | 70743.79
14006003 | Acabamentos especiais |  |  |  | 70033.39
14006003001 | FORRAS E VISTAS ELEVADORES EM GRANITO | m2 | 217.36 | 322.2 | 70033.39
14006004 | Peitoris |  |  |  | 13533.28
14006004001 | PEITORIL EM GRANITO | m2 | 40.77 | 331.942 | 13533.28
14006005 | Mão de obra |  |  |  | 433937.33
14006005001 | MÃO DE OBRA PARA EXECUÇÃO DE CHAPISCO E REBOCO EM PAREDE INTERNA | m2 | 19325.66 | 17.7932 | 343865.33
14006005002 | MÃO DE OBRA PARA EXECUÇÃO DE REVESTIMENTO CERÂMICO EM PAREDE INTERNA | m2 | 1993.67 | 40 | 79746.8
14006005003 | MÃO DE OBRA PARA EXECUÇÃO DE REVESTIMENTO EM GRANITO EM PAREDE INTERNA | m2 | 258.13 | 40 | 10325.2
14007 | REVESTIMENTOS INTERNOS DE PAREDE - DUPLEX INFERIOR |  |  |  | 38981.22
14007001 | Reboco interno |  |  |  | 6794.84
14007001001 | CHAPISCO APLICADO EM ALVENARIA INTERNA, TRAÇO 1:3 | m2 | 430.75 | 1.5143 | 652.28
14007001002 | CHAPISCO APLICADO EM ESTRUTURAS DE CONCRETO INTERNAS, TRAÇO 1:4 E EMULSÃO POLIMÉRICA (ADESIVO) | m2 | 109.72 | 4.5083 | 494.65
14007001003 | REBOCO EM ARGAMASSA USINADA APLICADO EM PAREDES INTERNAS, ESPESSURA 2CM | m2 | 540.47 | 10.45 | 5647.91
14007002 | Acabamentos cerâmicos |  |  |  | 4034.55
14007002001 | REVESTIMENTO CERÂMICO PARA PAREDE, 55X31 CM | m2 | 113.7 | 35.4842 | 4034.55
14007003 | Acabamentos especiais |  |  |  | 3685.97
14007003001 | FORRAS E VISTAS ELEVADORES EM GRANITO | m2 | 11.44 | 322.2 | 3685.97
14007004 | Peitoris |  |  |  | 202.48
14007004001 | PEITORIL EM GRANITO | m2 | 0.61 | 331.942 | 202.48
14007005 | Mão de obra |  |  |  | 24263.38
14007005001 | MÃO DE OBRA PARA EXECUÇÃO DE CHAPISCO E REBOCO EM PAREDE INTERNA | m2 | 1080.94 | 17.7932 | 19233.38
14007005002 | MÃO DE OBRA PARA EXECUÇÃO DE REVESTIMENTO CERÂMICO EM PAREDE INTERNA | m2 | 113.7 | 40 | 4548
14007005003 | MÃO DE OBRA PARA EXECUÇÃO DE REVESTIMENTO EM GRANITO EM PAREDE INTERNA | m2 | 12.05 | 40 | 482
14008 | REVESTIMENTOS INTERNOS DE PAREDE - DUPLEX SUPERIOR |  |  |  | 26160.22
14008001 | Reboco interno |  |  |  | 4205.82
14008001001 | CHAPISCO APLICADO EM ALVENARIA INTERNA, TRAÇO 1:3 | m2 | 270.89 | 1.5143 | 410.21
14008001002 | CHAPISCO APLICADO EM ESTRUTURAS DE CONCRETO INTERNAS, TRAÇO 1:4 E EMULSÃO POLIMÉRICA (ADESIVO) | m2 | 64.5 | 4.5083 | 290.78
14008001003 | REBOCO EM ARGAMASSA USINADA APLICADO EM PAREDES INTERNAS, ESPESSURA 2CM | m2 | 335.39 | 10.45 | 3504.83
14008002 | Acabamentos cerâmicos |  |  |  | 2081.86
14008002001 | REVESTIMENTO CERÂMICO PARA PAREDE, 55X31 CM | m2 | 58.67 | 35.4842 | 2081.86
14008003 | Acabamentos especiais |  |  |  | 3685.97
14008003001 | FORRAS E VISTAS ELEVADORES EM GRANITO | m2 | 11.44 | 322.2 | 3685.97
14008004 | Peitoris |  |  |  | 1291.25
14008004001 | PEITORIL EM GRANITO | m2 | 3.89 | 331.942 | 1291.25
14008005 | Mão de obra |  |  |  | 14895.32
14008005001 | MÃO DE OBRA PARA EXECUÇÃO DE CHAPISCO E REBOCO EM PAREDE INTERNA | m2 | 670.78 | 17.7932 | 11935.32
14008005002 | MÃO DE OBRA PARA EXECUÇÃO DE REVESTIMENTO CERÂMICO EM PAREDE INTERNA | m2 | 58.67 | 40 | 2346.8
14008005003 | MÃO DE OBRA PARA EXECUÇÃO DE REVESTIMENTO EM GRANITO EM PAREDE INTERNA | m2 | 15.33 | 40 | 613.2
14009 | REVESTIMENTOS INTERNOS DE PAREDE - BARRILETE/ RESERVATÓRIO |  |  |  | 7836.72
14009001 | Reboco interno |  |  |  | 1956.06
14009001001 | CHAPISCO APLICADO EM ALVENARIA INTERNA, TRAÇO 1:3 | m2 | 104 | 1.5143 | 157.49
14009001002 | CHAPISCO APLICADO EM ESTRUTURAS DE CONCRETO INTERNAS, TRAÇO 1:4 E EMULSÃO POLIMÉRICA (ADESIVO) | m2 | 61.06 | 4.5083 | 275.28
14009001003 | ESTUCAMENTO APLICADO EM ESTRUTURAS DE CONCRETO ARMADO E DUTOS E FOSSOS | m2 | 32.71 | 4.287 | 140.23
14009001004 | REBOCO EM ARGAMASSA USINADA APLICADO EM PAREDES INTERNAS, ESPESSURA 2CM | m2 | 132.35 | 10.45 | 1383.06
14009002 | Mão de obra |  |  |  | 5880.66
14009002001 | MÃO DE OBRA PARA EXECUÇÃO DE CHAPISCO E REBOCO EM PAREDE INTERNA | m2 | 297.41 | 17.7932 | 5291.88
14009002002 | MÃO DE OBRA PARA EXECUÇÃO DE ESTUCAMENTO | m2 | 32.71 | 18 | 588.78
15 | REVESTIMENTOS E ACABAMENTOS INTERNOS EM TETO |  |  |  | 210411.88
15001 | REVESTIMENTOS E ACABAMENTOS INTERNOS EM TETO - TÉRREO |  |  |  | 10547.63
15001001 | Revestimento interno argamassado em teto |  |  |  | 1736.69
15001001001 | ESTUCAMENTO APLICADO EM TETO | m2 | 400.19 | 4.287 | 1715.61
15001001002 | CHAPISCO APLICADO EM TETO, TRAÇO 1:4 | m2 | 1.41 | 4.5083 | 6.35
15001001003 | REBOCO EM ARGAMASSA USINADA APLICADO EM TETO, ESPESSURA 2CM | m2 | 1.41 | 10.45 | 14.73
15001002 | Acabamento de gesso em teto |  |  |  | 1472.68
15001002001 | FORRO EM PLACAS DE GESSO | m2 | 20.41 | 40 | 816.4
15001002002 | NEGATIVO EM GESSO | m | 36.46 | 18 | 656.28
15001003 | Acabamentos cerâmicos |  |  |  | 53.35
15001003001 | REVESTIMENTO CERÂMICO PARA TETO, 55X31 CM | m2 | 1.41 | 37.8345 | 53.35
15001004 | Mão de obra |  |  |  | 7284.91
15001004001 | MÃO DE OBRA PARA EXECUÇÃO DE ESTUCAMENTO | m2 | 400.19 | 18 | 7203.42
15001004002 | MÃO DE OBRA PARA EXECUÇÃO DE CHAPISCO E REBOCO EM TETO | m2 | 1.41 | 17.7932 | 25.09
15001004003 | MÃO DE OBRA PARA EXECUÇÃO DE REVESTIMENTO CERÂMICO EM TETO | m2 | 1.41 | 40 | 56.4
15002 | REVESTIMENTOS E ACABAMENTOS INTERNOS EM TETO - MEZANINO 1º PAV. |  |  |  | 9957.66
15002001 | Revestimento interno argamassado em teto |  |  |  | 1876.72
15002001001 | ESTUCAMENTO APLICADO EM TETO | m2 | 437.77 | 4.287 | 1876.72
15002002 | Acabamento de gesso em teto |  |  |  | 201.08
15002002001 | FORRO EM PLACAS DE GESSO | m2 | 2.21 | 40 | 88.4
15002002002 | NEGATIVO EM GESSO | m | 6.26 | 18 | 112.68
15002003 | Mão de obra |  |  |  | 7879.86
15002003001 | MÃO DE OBRA PARA EXECUÇÃO DE ESTUCAMENTO | m2 | 437.77 | 18 | 7879.86
15003 | REVESTIMENTOS E ACABAMENTOS INTERNOS EM TETO - 2º PAV. |  |  |  | 10013.38
15003001 | Revestimento interno argamassado em teto |  |  |  | 1887.44
15003001001 | ESTUCAMENTO APLICADO EM TETO | m2 | 440.27 | 4.287 | 1887.44
15003002 | Acabamento de gesso em teto |  |  |  | 201.08
15003002001 | FORRO EM PLACAS DE GESSO | m2 | 2.21 | 40 | 88.4
15003002002 | NEGATIVO EM GESSO | m | 6.26 | 18 | 112.68
15003003 | Mão de obra |  |  |  | 7924.86
15003003001 | MÃO DE OBRA PARA EXECUÇÃO DE ESTUCAMENTO | m2 | 440.27 | 18 | 7924.86
15004 | REVESTIMENTOS E ACABAMENTOS INTERNOS EM TETO - MEZANINO 2º PAV. |  |  |  | 10062.85
15004001 | Revestimento interno argamassado em teto |  |  |  | 1896.95
15004001001 | ESTUCAMENTO APLICADO EM TETO | m2 | 442.49 | 4.287 | 1896.95
15004002 | Acabamento de gesso em teto |  |  |  | 201.08
15004002001 | FORRO EM PLACAS DE GESSO | m2 | 2.21 | 40 | 88.4
15004002002 | NEGATIVO EM GESSO | m | 6.26 | 18 | 112.68
15004003 | Mão de obra |  |  |  | 7964.82
15004003001 | MÃO DE OBRA PARA EXECUÇÃO DE ESTUCAMENTO | m2 | 442.49 | 18 | 7964.82
15005 | REVESTIMENTOS E ACABAMENTOS INTERNOS EM TETO - LAZER |  |  |  | 7286.89
15005001 | Revestimento interno argamassado em teto |  |  |  | 66.45
15005001001 | ESTUCAMENTO APLICADO EM TETO | m2 | 15.5 | 4.287 | 66.45
15005002 | Acabamento de gesso em teto |  |  |  | 6941.44
15005002001 | FORRO EM PLACAS DE GESSO | m2 | 113.02 | 40 | 4520.8
15005002002 | NEGATIVO EM GESSO | m | 134.48 | 18 | 2420.64
15005003 | Mão de obra |  |  |  | 279
15005003001 | MÃO DE OBRA PARA EXECUÇÃO DE ESTUCAMENTO | m2 | 15.5 | 18 | 279
15006 | REVESTIMENTOS E ACABAMENTOS INTERNOS EM TETO - TIPO (x19) |  |  |  | 148610.88
15006001 | Revestimento interno argamassado em teto |  |  |  | 1250.3
15006001001 | ESTUCAMENTO APLICADO EM TETO | m2 | 291.65 | 4.287 | 1250.3
15006002 | Acabamento de gesso em teto |  |  |  | 142110.88
15006002001 | FORRO EM PLACAS DE GESSO | m2 | 2150.23 | 40 | 86009.2
15006002002 | NEGATIVO EM GESSO | m | 3116.76 | 18 | 56101.68
15006003 | Mão de obra |  |  |  | 5249.7
15006003001 | MÃO DE OBRA PARA EXECUÇÃO DE ESTUCAMENTO | m2 | 291.65 | 18 | 5249.7
15007 | REVESTIMENTOS E ACABAMENTOS INTERNOS EM TETO - DUPLEX INFERIOR |  |  |  | 7573.77
15007001 | Revestimento interno argamassado em teto |  |  |  | 66.45
15007001001 | ESTUCAMENTO APLICADO EM TETO | m2 | 15.5 | 4.287 | 66.45
15007002 | Acabamento de gesso em teto |  |  |  | 7228.32
15007002001 | FORRO EM PLACAS DE GESSO | m2 | 107.97 | 40 | 4318.8
15007002002 | NEGATIVO EM GESSO | m | 161.64 | 18 | 2909.52
15007003 | Mão de obra |  |  |  | 279
15007003001 | MÃO DE OBRA PARA EXECUÇÃO DE ESTUCAMENTO | m2 | 15.5 | 18 | 279
15008 | REVESTIMENTOS E ACABAMENTOS INTERNOS EM TETO - DUPLEX SUPERIOR |  |  |  | 5250.93
15008001 | Revestimento interno argamassado em teto |  |  |  | 66.45
15008001001 | ESTUCAMENTO APLICADO EM TETO | m2 | 15.5 | 4.287 | 66.45
15008002 | Acabamento de gesso em teto |  |  |  | 4905.48
15008002001 | FORRO EM PLACAS DE GESSO | m2 | 86.97 | 40 | 3478.8
15008002002 | NEGATIVO EM GESSO | m | 79.26 | 18 | 1426.68
15008003 | Mão de obra |  |  |  | 279
15008003001 | MÃO DE OBRA PARA EXECUÇÃO DE ESTUCAMENTO | m2 | 15.5 | 18 | 279
15009 | REVESTIMENTOS E ACABAMENTOS INTERNOS EM TETO - BARRILETE RESERVATÓRIO |  |  |  | 1107.89
15009001 | Revestimento interno argamassado em teto |  |  |  | 213.11
15009001001 | ESTUCAMENTO APLICADO EM TETO | m2 | 49.71 | 4.287 | 213.11
15009002 | Mão de obra |  |  |  | 894.78
15009002001 | MÃO DE OBRA PARA EXECUÇÃO DE ESTUCAMENTO | m2 | 49.71 | 18 | 894.78
16 | PISOS E PAVIMENTAÇÕES |  |  |  | 840715.37
16001 | PISOS E PAVIMENTAÇÕES - TÉRREO |  |  |  | 42057.81
16001001 | Contrapiso |  |  |  | 8172.59
16001001001 | CONTRAPISO AUTONIVELANTE, ESPESSURA 2CM | m2 | 392.26 | 14.8705 | 5833.1
16001001002 | CONTRAPISO EM ARGAMASSA USINADA, ESPESSURA 5CM | m2 | 89.55 | 26.125 | 2339.49
16001002 | Acabamentos cimentados em piso |  |  |  | 10671.8
16001002001 | PISO POLIDO EM CONCRETO | m2 | 311.5 | 20 | 6230
16001002002 | PISO EM CONCRETO ESTAMPADO | m2 | 80.76 | 55 | 4441.8
16001003 | Acabamentos cerâmicos em piso |  |  |  | 6608.35
16001003001 | REVESTIMENTO PORCELANATO PARA PISO, 100X100 CM | m2 | 23.02 | 117.8747 | 2713.48
16001003002 | REVESTIMENTO PORCELANATO PARA PISO, 80X80 CM | m2 | 22 | 91.7259 | 2017.97
16001003003 | REVESTIMENTO CERÂMICO PARA PISO, 60X60 CM | m2 | 25.38 | 73.952 | 1876.9
16001004 | Rodapés |  |  |  | 1101.05
16001004001 | RODAPÉ PORCELANATO DE 10CM DE ALTURA COM PLACAS 80X80CM | m | 24.03 | 9.1844 | 220.7
16001004002 | RODAPÉ CERÂMICO DE 10CM DE ALTURA COM PLACAS 60X60CM | m | 5.89 | 7.3705 | 43.41
16001004003 | RODAPÉ CERÂMICO DE 7CM DE ALTURA COM PLACAS 60X60CM | m | 55.26 | 5.1965 | 287.16
16001004004 | RODAPÉ EM POLIESTIRENO, ALTURA 15 CM | m | 16.68 | 32.9608 | 549.78
16001005 | Soleiras |  |  |  | 177.21
16001005001 | SOLEIRA EM GRANITO | m2 | 0.55 | 322.2 | 177.21
16001006 | Mão de obra |  |  |  | 15326.81
16001006001 | MÃO DE OBRA PARA EXECUÇÃO DE CONTRAPISO | m2 | 481.81 | 21 | 10118.01
16001006002 | MÃO DE OBRA PARA EXECUÇÃO DE ACABAMENTO EM PORCELANATO EM PISO | m2 | 45.02 | 40 | 1800.8
16001006003 | MÃO DE OBRA PARA EXECUÇÃO DE ACABAMENTO CERÂMICO EM PISO | m2 | 25.38 | 40 | 1015.2
16001006004 | MÃO DE OBRA PARA EXECUÇÃO DE RODAPÉ EM POLIESTIRENO | m | 16.68 | 40 | 667.2
16001006005 | MÃO DE OBRA PARA EXECUÇÃO DE RODAPÉ CERÂMICO | m | 85.18 | 20 | 1703.6
16001006006 | MÃO DE OBRA PARA EXECUÇÃO DE REVESTIMENTO EM GRANITO EM PISO | m2 | 0.55 | 40 | 22
16002 | PISOS E PAVIMENTAÇÕES - MEZANINO 1º PAV. |  |  |  | 30688.7
16002001 | Contrapiso |  |  |  | 7249.86
16002001001 | CONTRAPISO AUTONIVELANTE, ESPESSURA 2CM | m2 | 446.88 | 14.8705 | 6645.33
16002001002 | CONTRAPISO EM ARGAMASSA USINADA, ESPESSURA 5CM | m2 | 23.14 | 26.125 | 604.53
16002002 | Acabamentos cimentados em piso |  |  |  | 12966.45
16002002001 | PISO POLIDO EM CONCRETO | m2 | 331.77 | 20 | 6635.4
16002002002 | PISO EM CONCRETO ESTAMPADO | m2 | 115.11 | 55 | 6331.05
16002003 | Acabamentos cerâmicos em piso |  |  |  | 286.93
16002003001 | REVESTIMENTO CERÂMICO PARA PISO, 60X60 CM | m2 | 3.88 | 73.952 | 286.93
16002004 | Rodapés |  |  |  | 43.04
16002004001 | RODAPÉ CERÂMICO DE 10CM DE ALTURA COM PLACAS 60X60CM | m | 5.84 | 7.3705 | 43.04
16002005 | Mão de obra |  |  |  | 10142.42
16002005001 | MÃO DE OBRA PARA EXECUÇÃO DE CONTRAPISO | m2 | 470.02 | 21 | 9870.42
16002005002 | MÃO DE OBRA PARA EXECUÇÃO DE ACABAMENTO CERÂMICO EM PISO | m2 | 3.88 | 40 | 155.2
16002005003 | MÃO DE OBRA PARA EXECUÇÃO DE RODAPÉ CERÂMICO | m | 5.84 | 20 | 116.8
16003 | PISOS E PAVIMENTAÇÕES - 2º PAV. |  |  |  | 30690.59
16003001 | Contrapiso |  |  |  | 7250.91
16003001001 | CONTRAPISO AUTONIVELANTE, ESPESSURA 2CM | m2 | 446.88 | 14.8705 | 6645.33
16003001002 | CONTRAPISO EM ARGAMASSA USINADA, ESPESSURA 5CM | m2 | 23.18 | 26.125 | 605.58
16003002 | Acabamentos cimentados em piso |  |  |  | 12966.45
16003002001 | PISO POLIDO EM CONCRETO | m2 | 331.77 | 20 | 6635.4
16003002002 | PISO EM CONCRETO ESTAMPADO | m2 | 115.11 | 55 | 6331.05
16003003 | Acabamentos cerâmicos em piso |  |  |  | 286.93
16003003001 | REVESTIMENTO CERÂMICO PARA PISO, 60X60 CM | m2 | 3.88 | 73.952 | 286.93
16003004 | Rodapés |  |  |  | 43.04
16003004001 | RODAPÉ CERÂMICO DE 10CM DE ALTURA COM PLACAS 60X60CM | m | 5.84 | 7.3705 | 43.04
16003005 | Mão de obra |  |  |  | 10143.26
16003005001 | MÃO DE OBRA PARA EXECUÇÃO DE CONTRAPISO | m2 | 470.06 | 21 | 9871.26
16003005002 | MÃO DE OBRA PARA EXECUÇÃO DE ACABAMENTO CERÂMICO EM PISO | m2 | 3.88 | 40 | 155.2
16003005003 | MÃO DE OBRA PARA EXECUÇÃO DE RODAPÉ CERÂMICO | m | 5.84 | 20 | 116.8
16004 | PISOS E PAVIMENTAÇÕES - MEZANINO 2º PAV. |  |  |  | 22299.54
16004001 | Contrapiso |  |  |  | 6093.94
16004001001 | CONTRAPISO AUTONIVELANTE, ESPESSURA 2CM | m2 | 368.55 | 14.8705 | 5480.52
16004001002 | CONTRAPISO EM ARGAMASSA USINADA, ESPESSURA 5CM | m2 | 23.48 | 26.125 | 613.42
16004002 | Acabamentos cimentados em piso |  |  |  | 7371
16004002001 | PISO POLIDO EM CONCRETO | m2 | 368.55 | 20 | 7371
16004003 | Acabamentos cerâmicos em piso |  |  |  | 286.93
16004003001 | REVESTIMENTO CERÂMICO PARA PISO, 60X60 CM | m2 | 3.88 | 73.952 | 286.93
16004004 | Rodapés |  |  |  | 43.04
16004004001 | RODAPÉ CERÂMICO DE 10CM DE ALTURA COM PLACAS 60X60CM | m | 5.84 | 7.3705 | 43.04
16004005 | Mão de obra |  |  |  | 8504.63
16004005001 | MÃO DE OBRA PARA EXECUÇÃO DE CONTRAPISO | m2 | 392.03 | 21 | 8232.63
16004005002 | MÃO DE OBRA PARA EXECUÇÃO DE ACABAMENTO CERÂMICO EM PISO | m2 | 3.88 | 40 | 155.2
16004005003 | MÃO DE OBRA PARA EXECUÇÃO DE RODAPÉ CERÂMICO | m | 5.84 | 20 | 116.8
16005 | PISOS E PAVIMENTAÇÕES - LAZER |  |  |  | 88929.73
16005001 | Contrapiso |  |  |  | 11977.27
16005001001 | CONTRAPISO EM ARGAMASSA USINADA, ESPESSURA 5CM | m2 | 458.46 | 26.125 | 11977.27
16005002 | Acabamentos cerâmicos em piso |  |  |  | 31964.53
16005002001 | REVESTIMENTO PORCELANATO PARA PISO, 80X80 CM | m2 | 303.86 | 91.7259 | 27871.83
16005002002 | REVESTIMENTO CERÂMICO PARA PISO, 60X60 CM | m2 | 3.86 | 73.952 | 285.45
16005002003 | LADRILHO HIDRÁULICO, APLICAÇÃO EM PISCINA | m2 | 37.34 | 101.9616 | 3807.25
16005003 | Acabamentos em pedra |  |  |  | 1920.31
16005003001 | REVESTIMENTO EM PEDRA NATURAL | m2 | 5.96 | 322.2 | 1920.31
16005004 | Acabamentos especiais |  |  |  | 11359.5
16005004001 | PISO VINÍLICO | m2 | 90.47 | 125.561 | 11359.5
16005005 | Rodapés |  |  |  | 3162.49
16005005001 | RODAPÉ CERÂMICO DE 10CM DE ALTURA COM PLACAS 60X60CM | m | 5.8 | 7.3705 | 42.75
16005005002 | RODAPÉ EM POLIESTIRENO, ALTURA 10 CM | m | 11.34 | 23.9508 | 271.6
16005005003 | RODAPÉ EM POLIESTIRENO, ALTURA 15 CM | m | 86.41 | 32.9608 | 2848.14
16005006 | Soleiras |  |  |  | 757.17
16005006001 | SOLEIRA EM GRANITO | m2 | 2.35 | 322.2 | 757.17
16005007 | Mão de obra |  |  |  | 27788.46
16005007001 | MÃO DE OBRA PARA EXECUÇÃO DE CONTRAPISO | m2 | 458.46 | 21 | 9627.66
16005007002 | MÃO DE OBRA PARA EXECUÇÃO DE ACABAMENTO EM PORCELANATO EM PISO | m2 | 341.2 | 40 | 13648
16005007003 | MÃO DE OBRA PARA EXECUÇÃO DE ACABAMENTO CERÂMICO EM PISO | m2 | 3.86 | 40 | 154.4
16005007004 | MÃO DE OBRA PARA EXECUÇÃO DE RODAPÉ EM POLIESTIRENO | m | 97.75 | 40 | 3910
16005007005 | MÃO DE OBRA PARA EXECUÇÃO DE RODAPÉ CERÂMICO | m | 5.8 | 20 | 116
16005007006 | MÃO DE OBRA PARA EXECUÇÃO DE REVESTIMENTO EM GRANITO EM PISO | m2 | 2.35 | 40 | 94
16005007007 | MÃO DE OBRA PARA EXECUÇÃO DE REVESTIMENTO EM PEDRA | m2 | 5.96 | 40 | 238.4
16006 | PISOS E PAVIMENTAÇÕES - TIPO (x19) |  |  |  | 556560.14
16006001 | Contrapiso |  |  |  | 73552.85
16006001001 | CONTRAPISO EM ARGAMASSA USINADA, ESPESSURA 5CM | m2 | 2815.42 | 26.125 | 73552.85
16006002 | Acabamentos cerâmicos em piso |  |  |  | 216870.69
16006002001 | REVESTIMENTO PORCELANATO PARA PISO, 80X80 CM | m2 | 2205.33 | 91.7259 | 202285.88
16006002002 | REVESTIMENTO CERÂMICO PARA PISO, 60X60 CM | m2 | 197.22 | 73.952 | 14584.81
16006003 | Rodapés |  |  |  | 43382.84
16006003001 | RODAPÉ PORCELANATO DE 10CM DE ALTURA COM PLACAS 80X80CM | m | 115.9 | 9.1844 | 1064.47
16006003002 | RODAPÉ CERÂMICO DE 10CM DE ALTURA COM PLACAS 60X60CM | m | 110.2 | 7.3705 | 812.23
16006003003 | RODAPÉ EM POLIESTIRENO, ALTURA 10 CM | m | 897.56 | 23.9508 | 21497.28
16006003004 | RODAPÉ EM POLIESTIRENO, ALTURA 15 CM | m | 607.05 | 32.9608 | 20008.86
16006004 | Soleiras |  |  |  | 2509.94
16006004001 | SOLEIRA EM GRANITO | m2 | 7.79 | 322.2 | 2509.94
16006005 | Mão de obra |  |  |  | 220243.82
16006005001 | MÃO DE OBRA PARA EXECUÇÃO DE CONTRAPISO | m2 | 2815.42 | 21 | 59123.82
16006005002 | MÃO DE OBRA PARA EXECUÇÃO DE ACABAMENTO EM PORCELANATO EM PISO | m2 | 2205.33 | 40 | 88213.2
16006005003 | MÃO DE OBRA PARA EXECUÇÃO DE ACABAMENTO CERÂMICO EM PISO | m2 | 197.22 | 40 | 7888.8
16006005004 | MÃO DE OBRA PARA EXECUÇÃO DE RODAPÉ EM POLIESTIRENO | m | 1504.61 | 40 | 60184.4
16006005005 | MÃO DE OBRA PARA EXECUÇÃO DE RODAPÉ CERÂMICO | m | 226.1 | 20 | 4522
16006005006 | MÃO DE OBRA PARA EXECUÇÃO DE REVESTIMENTO EM GRANITO EM PISO | m2 | 7.79 | 40 | 311.6
16007 | PISOS E PAVIMENTAÇÕES - DUPLEX INFERIOR |  |  |  | 37833.78
16007001 | Contrapiso |  |  |  | 4181.57
16007001001 | CONTRAPISO EM ARGAMASSA USINADA, ESPESSURA 5CM | m2 | 160.06 | 26.125 | 4181.57
16007002 | Acabamentos cerâmicos em piso |  |  |  | 11443.6
16007002001 | REVESTIMENTO PORCELANATO PARA PISO, 80X80 CM | m2 | 116.39 | 91.7259 | 10675.98
16007002002 | REVESTIMENTO CERÂMICO PARA PISO, 60X60 CM | m2 | 10.38 | 73.952 | 767.62
16007003 | Acabamentos em pedra |  |  |  | 5309.86
16007003001 | REVESTIMENTO EM PEDRA NATURAL | m2 | 16.48 | 322.2 | 5309.86
16007004 | Rodapés |  |  |  | 3158.39
16007004001 | RODAPÉ EM PEDRA NATURAL, ALTURA 15 CM | m | 7.8 | 50.58 | 394.52
16007004002 | RODAPÉ CERÂMICO DE 10CM DE ALTURA COM PLACAS 60X60CM | m | 5.8 | 7.3705 | 42.75
16007004003 | RODAPÉ EM POLIESTIRENO, ALTURA 10 CM | m | 74.02 | 23.9508 | 1772.84
16007004004 | RODAPÉ EM POLIESTIRENO, ALTURA 15 CM | m | 28.77 | 32.9608 | 948.28
16007005 | Soleiras |  |  |  | 132.1
16007005001 | SOLEIRA EM GRANITO | m2 | 0.41 | 322.2 | 132.1
16007006 | Mão de obra |  |  |  | 13608.26
16007006001 | MÃO DE OBRA PARA EXECUÇÃO DE CONTRAPISO | m2 | 160.06 | 21 | 3361.26
16007006002 | MÃO DE OBRA PARA EXECUÇÃO DE ACABAMENTO EM PORCELANATO EM PISO | m2 | 116.39 | 40 | 4655.6
16007006003 | MÃO DE OBRA PARA EXECUÇÃO DE ACABAMENTO CERÂMICO EM PISO | m2 | 10.38 | 40 | 415.2
16007006004 | MÃO DE OBRA PARA EXECUÇÃO DE RODAPÉ EM POLIESTIRENO | m | 102.79 | 40 | 4111.6
16007006005 | MÃO DE OBRA PARA EXECUÇÃO DE RODAPÉ CERÂMICO | m | 5.8 | 20 | 116
16007006006 | MÃO DE OBRA PARA EXECUÇÃO DE RODAPÉ EM PEDRA | m | 7.8 | 35 | 273
16007006007 | MÃO DE OBRA PARA EXECUÇÃO DE REVESTIMENTO EM GRANITO EM PISO | m2 | 0.41 | 40 | 16.4
16007006008 | MÃO DE OBRA PARA EXECUÇÃO DE REVESTIMENTO EM PEDRA | m2 | 16.48 | 40 | 659.2
16008 | PISOS E PAVIMENTAÇÕES - DUPLEX SUPERIOR |  |  |  | 26262.09
16008001 | Contrapiso |  |  |  | 3760.43
16008001001 | CONTRAPISO EM ARGAMASSA USINADA, ESPESSURA 5CM | m2 | 143.94 | 26.125 | 3760.43
16008002 | Acabamentos cerâmicos em piso |  |  |  | 11250.22
16008002001 | REVESTIMENTO PORCELANATO PARA PISO, 80X80 CM | m2 | 114.83 | 91.7259 | 10532.89
16008002002 | REVESTIMENTO CERÂMICO PARA PISO, 60X60 CM | m2 | 9.7 | 73.952 | 717.33
16008003 | Rodapés |  |  |  | 1274.5
16008003001 | RODAPÉ CERÂMICO DE 10CM DE ALTURA COM PLACAS 60X60CM | m | 5.8 | 7.3705 | 42.75
16008003002 | RODAPÉ EM POLIESTIRENO, ALTURA 15 CM | m | 37.37 | 32.9608 | 1231.75
16008004 | Soleiras |  |  |  | 322.2
16008004001 | SOLEIRA EM GRANITO | m2 | 1 | 322.2 | 322.2
16008005 | Mão de obra |  |  |  | 9654.74
16008005001 | MÃO DE OBRA PARA EXECUÇÃO DE CONTRAPISO | m2 | 143.94 | 21 | 3022.74
16008005002 | MÃO DE OBRA PARA EXECUÇÃO DE ACABAMENTO EM PORCELANATO EM PISO | m2 | 114.83 | 40 | 4593.2
16008005003 | MÃO DE OBRA PARA EXECUÇÃO DE ACABAMENTO CERÂMICO EM PISO | m2 | 9.7 | 40 | 388
16008005004 | MÃO DE OBRA PARA EXECUÇÃO DE RODAPÉ EM POLIESTIRENO | m | 37.37 | 40 | 1494.8
16008005005 | MÃO DE OBRA PARA EXECUÇÃO DE RODAPÉ CERÂMICO | m | 5.8 | 20 | 116
16008005006 | MÃO DE OBRA PARA EXECUÇÃO DE REVESTIMENTO EM GRANITO EM PISO | m2 | 1 | 40 | 40
16009 | PISOS E PAVIMENTAÇÕES - BARRILETE/ RESERVATÓRIO |  |  |  | 5392.99
16009001 | Contrapiso |  |  |  | 1424.34
16009001001 | CONTRAPISO EM ARGAMASSA USINADA, ESPESSURA 5CM | m2 | 54.52 | 26.125 | 1424.34
16009002 | Acabamentos cerâmicos em piso |  |  |  | 1832.53
16009002001 | REVESTIMENTO CERÂMICO PARA PISO, 60X60 CM | m2 | 24.78 | 73.952 | 1832.53
16009003 | Mão de obra |  |  |  | 2136.12
16009003001 | MÃO DE OBRA PARA EXECUÇÃO DE CONTRAPISO | m2 | 54.52 | 21 | 1144.92
16009003002 | MÃO DE OBRA PARA EXECUÇÃO DE ACABAMENTO CERÂMICO EM PISO | m2 | 24.78 | 40 | 991.2
17 | SISTEMAS DE PINTURA INTERNA |  |  |  | 721594.13
17001 | PINTURA INTERNA - TÉRREO |  |  |  | 69664.01
17001001 | Sistema de pintura em piso |  |  |  | 9737.73
17001001001 | PINTURA DE PISO COM TINTA ACRÍLICA E FUNDO PREPARADOR, DUAS DEMÃOS | m2 | 44.36 | 5.8283 | 258.55
17001001002 | PINTURA DE PISO COM TINTA SEMI EPÓXI, DUAS DEMÃOS | m2 | 392.26 | 22.6625 | 8889.59
17001001003 | PINTURA EPÓXI PARA DEMARCAÇÃO DE VAGAS DE GARAGEM | m2 | 13.33 | 44.2302 | 589.59
17001002 | Sistema de pintura em parede |  |  |  | 8672.21
17001002001 | APLICAÇÃO DE FUNDO SELADOR ACRÍLICO EM PAREDES, UMA DEMÃO | m2 | 975.53 | 0.999 | 974.55
17001002002 | APLICAÇÃO E LIXAMENTO DE MASSA LÁTEX EM PAREDES, DUAS DEMÃOS | m2 | 76.43 | 6.8088 | 520.39
17001002003 | APLICAÇÃO MANUAL DE PINTURA COM TINTA LÁTEX ACRÍLICA EM PAREDES, DUAS DEMÃOS | m2 | 76.43 | 8.5342 | 652.27
17001002004 | APLICAÇÃO MANUAL DE PINTURA EM FOSSOS E DUTOS, DUAS DEMÃOS | m2 | 54.22 | 5.7477 | 311.64
17001002005 | APLICAÇÃO DE PINTURA DE FAIXA DE GARAGEM - AMARELA E PRETA | m2 | 70.55 | 10.1162 | 713.7
17001002006 | TEXTURA ACRÍLICA, APLICAÇÃO MANUAL EM PAREDE, UMA DEMÃO | m2 | 844.88 | 6.5094 | 5499.66
17001003 | Sistema de pintura em teto |  |  |  | 3338.32
17001003001 | APLICAÇÃO DE FUNDO SELADOR ACRÍLICO EM TETO, UMA DEMÃO | m2 | 420.6 | 0.999 | 420.18
17001003002 | APLICAÇÃO E LIXAMENTO DE MASSA LÁTEX EM TETO, DUAS DEMÃOS | m2 | 20.41 | 6.8088 | 138.96
17001003003 | APLICAÇÃO MANUAL DE PINTURA COM TINTA LÁTEX ACRÍLICA EM TETO, DUAS DEMÃOS | m2 | 20.41 | 8.5342 | 174.18
17001003004 | TEXTURA ACRÍLICA, APLICAÇÃO MANUAL EM TETO, UMA DEMÃO | m2 | 400.19 | 6.5094 | 2605
17001004 | Mão de obra |  |  |  | 47915.75
17001004001 | MÃO DE OBRA EXECUÇÃO DE PINTURA E TEXTURA INTERNA | m2 | 1916.63 | 25 | 47915.75
17002 | PINTURA INTERNA - MEZANINO 1º PAV. |  |  |  | 59495.27
17002001 | Sistema de pintura em piso |  |  |  | 10895.79
17002001001 | PINTURA DE PISO COM TINTA ACRÍLICA E FUNDO PREPARADOR, DUAS DEMÃOS | m2 | 27.79 | 5.8283 | 161.97
17002001002 | PINTURA DE PISO COM TINTA SEMI EPÓXI, DUAS DEMÃOS | m2 | 446.88 | 22.6625 | 10127.42
17002001003 | PINTURA EPÓXI PARA DEMARCAÇÃO DE VAGAS DE GARAGEM | m2 | 13.71 | 44.2302 | 606.4
17002002 | Sistema de pintura em parede |  |  |  | 5315.16
17002002001 | APLICAÇÃO DE FUNDO SELADOR ACRÍLICO EM PAREDES, UMA DEMÃO | m2 | 579.41 | 0.999 | 578.83
17002002002 | APLICAÇÃO E LIXAMENTO DE MASSA LÁTEX EM PAREDES, DUAS DEMÃOS | m2 | 10.17 | 6.8088 | 69.24
17002002003 | APLICAÇÃO MANUAL DE PINTURA COM TINTA LÁTEX ACRÍLICA EM PAREDES, DUAS DEMÃOS | m2 | 10.17 | 8.5342 | 86.79
17002002004 | APLICAÇÃO MANUAL DE PINTURA EM FOSSOS E DUTOS, DUAS DEMÃOS | m2 | 55.74 | 5.7477 | 320.38
17002002005 | APLICAÇÃO DE PINTURA DE FAIXA DE GARAGEM - AMARELA E PRETA | m2 | 90.68 | 10.1162 | 917.34
17002002006 | TEXTURA ACRÍLICA, APLICAÇÃO MANUAL EM PAREDE, UMA DEMÃO | m2 | 513.5 | 6.5094 | 3342.58
17002003 | Sistema de pintura em teto |  |  |  | 3323.07
17002003001 | APLICAÇÃO DE FUNDO SELADOR ACRÍLICO EM TETO, UMA DEMÃO | m2 | 439.98 | 0.999 | 439.54
17002003002 | APLICAÇÃO E LIXAMENTO DE MASSA LÁTEX EM TETO, DUAS DEMÃOS | m2 | 2.21 | 6.8088 | 15.05
17002003003 | APLICAÇÃO MANUAL DE PINTURA COM TINTA LÁTEX ACRÍLICA EM TETO, DUAS DEMÃOS | m2 | 2.21 | 8.5342 | 18.86
17002003004 | TEXTURA ACRÍLICA, APLICAÇÃO MANUAL EM TETO, UMA DEMÃO | m2 | 437.77 | 6.5094 | 2849.62
17002004 | Mão de obra |  |  |  | 39961.25
17002004001 | MÃO DE OBRA EXECUÇÃO DE PINTURA E TEXTURA INTERNA | m2 | 1598.45 | 25 | 39961.25
17003 | PINTURA INTERNA - 2º PAV. |  |  |  | 59510.77
17003001 | Sistema de pintura em piso |  |  |  | 10895.96
17003001001 | PINTURA DE PISO COM TINTA ACRÍLICA E FUNDO PREPARADOR, DUAS DEMÃOS | m2 | 27.82 | 5.8283 | 162.14
17003001002 | PINTURA DE PISO COM TINTA SEMI EPÓXI, DUAS DEMÃOS | m2 | 446.88 | 22.6625 | 10127.42
17003001003 | PINTURA EPÓXI PARA DEMARCAÇÃO DE VAGAS DE GARAGEM | m2 | 13.71 | 44.2302 | 606.4
17003002 | Sistema de pintura em parede |  |  |  | 5301.72
17003002001 | APLICAÇÃO DE FUNDO SELADOR ACRÍLICO EM PAREDES, UMA DEMÃO | m2 | 577.26 | 0.999 | 576.68
17003002002 | APLICAÇÃO E LIXAMENTO DE MASSA LÁTEX EM PAREDES, DUAS DEMÃOS | m2 | 10.21 | 6.8088 | 69.52
17003002003 | APLICAÇÃO MANUAL DE PINTURA COM TINTA LÁTEX ACRÍLICA EM PAREDES, DUAS DEMÃOS | m2 | 10.21 | 8.5342 | 87.13
17003002004 | APLICAÇÃO MANUAL DE PINTURA EM FOSSOS E DUTOS, DUAS DEMÃOS | m2 | 52.92 | 5.7477 | 304.17
17003002005 | APLICAÇÃO DE PINTURA DE FAIXA DE GARAGEM - AMARELA E PRETA | m2 | 90.7 | 10.1162 | 917.54
17003002006 | TEXTURA ACRÍLICA, APLICAÇÃO MANUAL EM PAREDE, UMA DEMÃO | m2 | 514.13 | 6.5094 | 3346.68
17003003 | Sistema de pintura em teto |  |  |  | 3341.84
17003003001 | APLICAÇÃO DE FUNDO SELADOR ACRÍLICO EM TETO, UMA DEMÃO | m2 | 442.48 | 0.999 | 442.04
17003003002 | APLICAÇÃO E LIXAMENTO DE MASSA LÁTEX EM TETO, DUAS DEMÃOS | m2 | 2.21 | 6.8088 | 15.05
17003003003 | APLICAÇÃO MANUAL DE PINTURA COM TINTA LÁTEX ACRÍLICA EM TETO, DUAS DEMÃOS | m2 | 2.21 | 8.5342 | 18.86
17003003004 | TEXTURA ACRÍLICA, APLICAÇÃO MANUAL EM TETO, UMA DEMÃO | m2 | 440.27 | 6.5094 | 2865.89
17003004 | Mão de obra |  |  |  | 39971.25
17003004001 | MÃO DE OBRA EXECUÇÃO DE PINTURA E TEXTURA INTERNA | m2 | 1598.85 | 25 | 39971.25
17004 | PINTURA INTERNA - MEZANINO 2º PAV. |  |  |  | 57865.09
17004001 | Sistema de pintura em piso |  |  |  | 9195.84
17004001001 | PINTURA DE PISO COM TINTA ACRÍLICA E FUNDO PREPARADOR, DUAS DEMÃOS | m2 | 28.25 | 5.8283 | 164.65
17004001002 | PINTURA DE PISO COM TINTA SEMI EPÓXI, DUAS DEMÃOS | m2 | 368.55 | 22.6625 | 8352.26
17004001003 | PINTURA EPÓXI PARA DEMARCAÇÃO DE VAGAS DE GARAGEM | m2 | 15.35 | 44.2302 | 678.93
17004002 | Sistema de pintura em parede |  |  |  | 5765.74
17004002001 | APLICAÇÃO DE FUNDO SELADOR ACRÍLICO EM PAREDES, UMA DEMÃO | m2 | 622.56 | 0.999 | 621.94
17004002002 | APLICAÇÃO E LIXAMENTO DE MASSA LÁTEX EM PAREDES, DUAS DEMÃOS | m2 | 11.14 | 6.8088 | 75.85
17004002003 | APLICAÇÃO MANUAL DE PINTURA COM TINTA LÁTEX ACRÍLICA EM PAREDES, DUAS DEMÃOS | m2 | 11.14 | 8.5342 | 95.07
17004002004 | APLICAÇÃO MANUAL DE PINTURA EM FOSSOS E DUTOS, DUAS DEMÃOS | m2 | 56.31 | 5.7477 | 323.65
17004002005 | APLICAÇÃO DE PINTURA DE FAIXA DE GARAGEM - AMARELA E PRETA | m2 | 102.39 | 10.1162 | 1035.8
17004002006 | TEXTURA ACRÍLICA, APLICAÇÃO MANUAL EM PAREDE, UMA DEMÃO | m2 | 555.11 | 6.5094 | 3613.43
17004003 | Sistema de pintura em teto |  |  |  | 3358.51
17004003001 | APLICAÇÃO DE FUNDO SELADOR ACRÍLICO EM TETO, UMA DEMÃO | m2 | 444.7 | 0.999 | 444.26
17004003002 | APLICAÇÃO E LIXAMENTO DE MASSA LÁTEX EM TETO, DUAS DEMÃOS | m2 | 2.21 | 6.8088 | 15.05
17004003003 | APLICAÇÃO MANUAL DE PINTURA COM TINTA LÁTEX ACRÍLICA EM TETO, DUAS DEMÃOS | m2 | 2.21 | 8.5342 | 18.86
17004003004 | TEXTURA ACRÍLICA, APLICAÇÃO MANUAL EM TETO, UMA DEMÃO | m2 | 442.49 | 6.5094 | 2880.34
17004004 | Mão de obra |  |  |  | 39545
17004004001 | MÃO DE OBRA EXECUÇÃO DE PINTURA E TEXTURA INTERNA | m2 | 1581.8 | 25 | 39545
17005 | PINTURA INTERNA - LAZER |  |  |  | 22176.57
17005001 | Sistema de pintura em piso |  |  |  | 164.65
17005001001 | PINTURA DE PISO COM TINTA ACRÍLICA E FUNDO PREPARADOR, DUAS DEMÃOS | m2 | 28.25 | 5.8283 | 164.65
17005002 | Sistema de pintura em parede |  |  |  | 5620.56
17005002001 | APLICAÇÃO DE FUNDO SELADOR ACRÍLICO EM PAREDES, UMA DEMÃO | m2 | 420.35 | 0.999 | 419.93
17005002002 | APLICAÇÃO E LIXAMENTO DE MASSA LÁTEX EM PAREDES, DUAS DEMÃOS | m2 | 283.82 | 6.8088 | 1932.47
17005002003 | APLICAÇÃO MANUAL DE PINTURA COM TINTA LÁTEX ACRÍLICA EM PAREDES, DUAS DEMÃOS | m2 | 283.82 | 8.5342 | 2422.18
17005002004 | APLICAÇÃO MANUAL DE PINTURA EM FOSSOS E DUTOS, DUAS DEMÃOS | m2 | 56.12 | 5.7477 | 322.56
17005002005 | TEXTURA ACRÍLICA, APLICAÇÃO MANUAL EM PAREDE, UMA DEMÃO | m2 | 80.41 | 6.5094 | 523.42
17005003 | Sistema de pintura em teto |  |  |  | 1963.36
17005003001 | APLICAÇÃO DE FUNDO SELADOR ACRÍLICO EM TETO, UMA DEMÃO | m2 | 128.52 | 0.999 | 128.39
17005003002 | APLICAÇÃO E LIXAMENTO DE MASSA LÁTEX EM TETO, DUAS DEMÃOS | m2 | 113.02 | 6.8088 | 769.53
17005003003 | APLICAÇÃO MANUAL DE PINTURA COM TINTA LÁTEX ACRÍLICA EM TETO, DUAS DEMÃOS | m2 | 113.02 | 8.5342 | 964.54
17005003004 | TEXTURA ACRÍLICA, APLICAÇÃO MANUAL EM TETO, UMA DEMÃO | m2 | 15.5 | 6.5094 | 100.9
17005004 | Mão de obra |  |  |  | 14428
17005004001 | MÃO DE OBRA EXECUÇÃO DE PINTURA E TEXTURA INTERNA | m2 | 577.12 | 25 | 14428
17006 | PINTURA INTERNA - TIPO (x19) |  |  |  | 408246.73
17006001 | Sistema de pintura em piso |  |  |  | 3128.34
17006001001 | PINTURA DE PISO COM TINTA ACRÍLICA E FUNDO PREPARADOR, DUAS DEMÃOS | m2 | 536.75 | 5.8283 | 3128.34
17006002 | Sistema de pintura em parede |  |  |  | 101594.75
17006002001 | APLICAÇÃO DE FUNDO SELADOR ACRÍLICO EM PAREDES, UMA DEMÃO | m2 | 7669.16 | 0.999 | 7661.49
17006002002 | APLICAÇÃO E LIXAMENTO DE MASSA LÁTEX EM PAREDES, DUAS DEMÃOS | m2 | 5074.52 | 6.8088 | 34551.39
17006002003 | APLICAÇÃO MANUAL DE PINTURA COM TINTA LÁTEX ACRÍLICA EM PAREDES, DUAS DEMÃOS | m2 | 5074.52 | 8.5342 | 43306.97
17006002004 | APLICAÇÃO MANUAL DE PINTURA EM FOSSOS E DUTOS, DUAS DEMÃOS | m2 | 1069.51 | 5.7477 | 6147.22
17006002005 | TEXTURA ACRÍLICA, APLICAÇÃO MANUAL EM PAREDE, UMA DEMÃO | m2 | 1525.13 | 6.5094 | 9927.68
17006003 | Sistema de pintura em teto |  |  |  | 37328.89
17006003001 | APLICAÇÃO DE FUNDO SELADOR ACRÍLICO EM TETO, UMA DEMÃO | m2 | 2441.88 | 0.999 | 2439.44
17006003002 | APLICAÇÃO E LIXAMENTO DE MASSA LÁTEX EM TETO, DUAS DEMÃOS | m2 | 2150.23 | 6.8088 | 14640.49
17006003003 | APLICAÇÃO MANUAL DE PINTURA COM TINTA LÁTEX ACRÍLICA EM TETO, DUAS DEMÃOS | m2 | 2150.23 | 8.5342 | 18350.49
17006003004 | TEXTURA ACRÍLICA, APLICAÇÃO MANUAL EM TETO, UMA DEMÃO | m2 | 291.65 | 6.5094 | 1898.47
17006004 | Mão de obra |  |  |  | 266194.75
17006004001 | MÃO DE OBRA EXECUÇÃO DE PINTURA E TEXTURA INTERNA | m2 | 10647.79 | 25 | 266194.75
17007 | PINTURA INTERNA - DUPLEX INFERIOR |  |  |  | 22237.62
17007001 | Sistema de pintura em piso |  |  |  | 164.65
17007001001 | PINTURA DE PISO COM TINTA ACRÍLICA E FUNDO PREPARADOR, DUAS DEMÃOS | m2 | 28.25 | 5.8283 | 164.65
17007002 | Sistema de pintura em parede |  |  |  | 5729.89
17007002001 | APLICAÇÃO DE FUNDO SELADOR ACRÍLICO EM PAREDES, UMA DEMÃO | m2 | 426.77 | 0.999 | 426.34
17007002002 | APLICAÇÃO E LIXAMENTO DE MASSA LÁTEX EM PAREDES, DUAS DEMÃOS | m2 | 290.74 | 6.8088 | 1979.59
17007002003 | APLICAÇÃO MANUAL DE PINTURA COM TINTA LÁTEX ACRÍLICA EM PAREDES, DUAS DEMÃOS | m2 | 290.74 | 8.5342 | 2481.23
17007002004 | APLICAÇÃO MANUAL DE PINTURA EM FOSSOS E DUTOS, DUAS DEMÃOS | m2 | 56.12 | 5.7477 | 322.56
17007002005 | TEXTURA ACRÍLICA, APLICAÇÃO MANUAL EM PAREDE, UMA DEMÃO | m2 | 79.91 | 6.5094 | 520.17
17007003 | Sistema de pintura em teto |  |  |  | 1880.83
17007003001 | APLICAÇÃO DE FUNDO SELADOR ACRÍLICO EM TETO, UMA DEMÃO | m2 | 123.47 | 0.999 | 123.35
17007003002 | APLICAÇÃO E LIXAMENTO DE MASSA LÁTEX EM TETO, DUAS DEMÃOS | m2 | 107.97 | 6.8088 | 735.14
17007003003 | APLICAÇÃO MANUAL DE PINTURA COM TINTA LÁTEX ACRÍLICA EM TETO, DUAS DEMÃOS | m2 | 107.97 | 8.5342 | 921.44
17007003004 | TEXTURA ACRÍLICA, APLICAÇÃO MANUAL EM TETO, UMA DEMÃO | m2 | 15.5 | 6.5094 | 100.9
17007004 | Mão de obra |  |  |  | 14462.25
17007004001 | MÃO DE OBRA EXECUÇÃO DE PINTURA E TEXTURA INTERNA | m2 | 578.49 | 25 | 14462.25
17008 | PINTURA INTERNA - DUPLEX SUPERIOR |  |  |  | 15162.01
17008001 | Sistema de pintura em piso |  |  |  | 164.65
17008001001 | PINTURA DE PISO COM TINTA ACRÍLICA E FUNDO PREPARADOR, DUAS DEMÃOS | m2 | 28.25 | 5.8283 | 164.65
17008002 | Sistema de pintura em parede |  |  |  | 3273.71
17008002001 | APLICAÇÃO DE FUNDO SELADOR ACRÍLICO EM PAREDES, UMA DEMÃO | m2 | 276.72 | 0.999 | 276.44
17008002002 | APLICAÇÃO E LIXAMENTO DE MASSA LÁTEX EM PAREDES, DUAS DEMÃOS | m2 | 140.23 | 6.8088 | 954.8
17008002003 | APLICAÇÃO MANUAL DE PINTURA COM TINTA LÁTEX ACRÍLICA EM PAREDES, DUAS DEMÃOS | m2 | 140.23 | 8.5342 | 1196.75
17008002004 | APLICAÇÃO MANUAL DE PINTURA EM FOSSOS E DUTOS, DUAS DEMÃOS | m2 | 56.13 | 5.7477 | 322.62
17008002005 | TEXTURA ACRÍLICA, APLICAÇÃO MANUAL EM PAREDE, UMA DEMÃO | m2 | 80.36 | 6.5094 | 523.1
17008003 | Sistema de pintura em teto |  |  |  | 1537.65
17008003001 | APLICAÇÃO DE FUNDO SELADOR ACRÍLICO EM TETO, UMA DEMÃO | m2 | 102.47 | 0.999 | 102.37
17008003002 | APLICAÇÃO E LIXAMENTO DE MASSA LÁTEX EM TETO, DUAS DEMÃOS | m2 | 86.97 | 6.8088 | 592.16
17008003003 | APLICAÇÃO MANUAL DE PINTURA COM TINTA LÁTEX ACRÍLICA EM TETO, DUAS DEMÃOS | m2 | 86.97 | 8.5342 | 742.22
17008003004 | TEXTURA ACRÍLICA, APLICAÇÃO MANUAL EM TETO, UMA DEMÃO | m2 | 15.5 | 6.5094 | 100.9
17008004 | Mão de obra |  |  |  | 10186
17008004001 | MÃO DE OBRA EXECUÇÃO DE PINTURA E TEXTURA INTERNA | m2 | 407.44 | 25 | 10186
17009 | PINTURA INTERNA - BARRILETE/ RESERVATÓRIO |  |  |  | 7236.06
17009001 | Sistema de pintura em piso |  |  |  | 163.72
17009001001 | PINTURA DE PISO COM TINTA ACRÍLICA E FUNDO PREPARADOR, DUAS DEMÃOS | m2 | 28.09 | 5.8283 | 163.72
17009002 | Sistema de pintura em parede |  |  |  | 974.6
17009002001 | APLICAÇÃO DE FUNDO SELADOR ACRÍLICO EM PAREDES, UMA DEMÃO | m2 | 132.35 | 0.999 | 132.22
17009002002 | APLICAÇÃO MANUAL DE PINTURA EM FOSSOS E DUTOS, DUAS DEMÃOS | m2 | 25.13 | 5.7477 | 144.44
17009002003 | TEXTURA ACRÍLICA, APLICAÇÃO MANUAL EM PAREDE, UMA DEMÃO | m2 | 107.22 | 6.5094 | 697.94
17009003 | Sistema de pintura em teto |  |  |  | 373.24
17009003001 | APLICAÇÃO DE FUNDO SELADOR ACRÍLICO EM TETO, UMA DEMÃO | m2 | 49.71 | 0.999 | 49.66
17009003002 | TEXTURA ACRÍLICA, APLICAÇÃO MANUAL EM TETO, UMA DEMÃO | m2 | 49.71 | 6.5094 | 323.58
17009004 | Mão de obra |  |  |  | 5724.5
17009004001 | MÃO DE OBRA EXECUÇÃO DE PINTURA E TEXTURA INTERNA | m2 | 228.98 | 25 | 5724.5
18 | ESQUADRIAS DE ALUMÍNIO |  |  |  | 1003290.23
18001 | ESQUADRIAS DE ALUMÍNIO - TÉRREO |  |  |  | 44879.71
18001001 | Contramarco |  |  |  | 932.87
18001001001 | CONTRAMARCO DE ALUMÍNIO | m | 100.96 | 9.24 | 932.87
18001002 | Esquadrias de alumínio |  |  |  | 43946.84
18001002001 | PORTA DE ALUMÍNIO | m2 | 27.5565 | 635.94 | 17524.28
18001002002 | PORTÃO DE ALUMÍNIO | m2 | 14.4 | 1834.9 | 26422.56
18002 | ESQUADRIAS DE ALUMÍNIO - MEZANINO 1º PAV. |  |  |  | 18588.99
18002001 | Contramarco |  |  |  | 251.51
18002001001 | CONTRAMARCO DE ALUMÍNIO | m | 27.22 | 9.24 | 251.51
18002002 | Esquadrias de alumínio |  |  |  | 18337.48
18002002001 | PORTA DE ALUMÍNIO | m2 | 1.66 | 635.94 | 1055.66
18002002002 | JANELA DE ALUMÍNIO | m2 | 13.95 | 1238.84 | 17281.82
18003 | ESQUADRIAS DE ALUMÍNIO - 2º PAV. |  |  |  | 18588.99
18003001 | Contramarco |  |  |  | 251.51
18003001001 | CONTRAMARCO DE ALUMÍNIO | m | 27.22 | 9.24 | 251.51
18003002 | Esquadrias de alumínio |  |  |  | 18337.48
18003002001 | PORTA DE ALUMÍNIO | m2 | 1.66 | 635.94 | 1055.66
18003002002 | JANELA DE ALUMÍNIO | m2 | 13.95 | 1238.84 | 17281.82
18004 | ESQUADRIAS DE ALUMÍNIO - MEZANINO 2º PAV. |  |  |  | 18588.99
18004001 | Contramarco |  |  |  | 251.51
18004001001 | CONTRAMARCO DE ALUMÍNIO | m | 27.22 | 9.24 | 251.51
18004002 | Esquadrias de alumínio |  |  |  | 18337.48
18004002001 | PORTA DE ALUMÍNIO | m2 | 1.66 | 635.94 | 1055.66
18004002002 | JANELA DE ALUMÍNIO | m2 | 13.95 | 1238.84 | 17281.82
18005 | ESQUADRIAS DE ALUMÍNIO - LAZER |  |  |  | 46209.86
18005001 | Contramarco |  |  |  | 637.19
18005001001 | CONTRAMARCO DE ALUMÍNIO | m | 68.96 | 9.24 | 637.19
18005002 | Esquadrias de alumínio |  |  |  | 45572.67
18005002001 | PORTA DE ALUMÍNIO | m2 | 20.06 | 635.94 | 12756.96
18005002002 | JANELA DE ALUMÍNIO | m2 | 17.38 | 1238.84 | 21531.04
18005002003 | GUARDA-CORPO ALUMÍNIO E VIDRO | m2 | 14.49 | 778.79 | 11284.67
18006 | ESQUADRIAS DE ALUMÍNIO - TIPO (x19) |  |  |  | 797282
18006001 | Contramarco |  |  |  | 12092.57
18006001001 | CONTRAMARCO DE ALUMÍNIO | m | 1308.72 | 9.24 | 12092.57
18006002 | Esquadrias de alumínio |  |  |  | 785189.43
18006002001 | PORTA DE ALUMÍNIO | m2 | 118.94 | 635.94 | 75638.7
18006002002 | JANELA DE ALUMÍNIO | m2 | 448.11 | 1238.84 | 555136.59
18006002003 | GUARDA-CORPO ALUMÍNIO E VIDRO | m2 | 87.57 | 778.79 | 68198.64
18006002004 | GUARDA-CORPO DE ALUMÍNIO | m2 | 271.28 | 317.81 | 86215.5
18007 | ESQUADRIAS DE ALUMÍNIO - DUPLEX INFERIOR |  |  |  | 30416.94
18007001 | Contramarco |  |  |  | 483.25
18007001001 | CONTRAMARCO DE ALUMÍNIO | m | 52.3 | 9.24 | 483.25
18007002 | Esquadrias de alumínio |  |  |  | 29933.69
18007002001 | PORTA DE ALUMÍNIO | m2 | 1.66 | 635.94 | 1055.66
18007002002 | JANELA DE ALUMÍNIO | m2 | 19.66 | 1238.84 | 24355.59
18007002003 | GUARDA-CORPO DE ALUMÍNIO | m2 | 14.23 | 317.81 | 4522.44
18008 | ESQUADRIAS DE ALUMÍNIO - DUPLEX SUPERIOR |  |  |  | 27266.28
18008001 | Contramarco |  |  |  | 388.26
18008001001 | CONTRAMARCO DE ALUMÍNIO | m | 42.02 | 9.24 | 388.26
18008002 | Esquadrias de alumínio |  |  |  | 26878.02
18008002001 | PORTA DE ALUMÍNIO | m2 | 8.56 | 635.94 | 5443.65
18008002002 | JANELA DE ALUMÍNIO | m2 | 6.5 | 1238.84 | 8052.46
18008002003 | GUARDA-CORPO ALUMÍNIO E VIDRO | m2 | 13.6 | 778.79 | 10591.54
18008002004 | GUARDA-CORPO DE ALUMÍNIO | m2 | 8.78 | 317.81 | 2790.37
18009 | ESQUADRIAS DE ALUMÍNIO - BARRILETE/ RESERVATÓRIO |  |  |  | 1468.47
18009001 | Contramarco |  |  |  | 65.6
18009001001 | CONTRAMARCO DE ALUMÍNIO | m | 7.1 | 9.24 | 65.6
18009002 | Esquadrias de alumínio |  |  |  | 1402.87
18009002001 | PORTA DE ALUMÍNIO | m2 | 1.68 | 635.94 | 1068.38
18009002002 | JANELA DE ALUMÍNIO | m2 | 0.27 | 1238.84 | 334.49
19 | ESQUADRIAS DE MADEIRA |  |  |  | 463342.94
19001 | ESQUADRIAS DE MADEIRA - TÉRREO |  |  |  | 1633.09
19001001 | Corrimão de madeira |  |  |  | 1633.09
19001001001 | CORRIMÃO DE MADEIRA | m | 16.05 | 101.75 | 1633.09
19002 | ESQUADRIAS DE MADEIRA - MEZANINO 1º PAV. |  |  |  | 1633.09
19002001 | Corrimão de madeira |  |  |  | 1633.09
19002001001 | CORRIMÃO DE MADEIRA | m | 16.05 | 101.75 | 1633.09
19003 | ESQUADRIAS DE MADEIRA - 2º PAV. |  |  |  | 1633.09
19003001 | Corrimão de madeira |  |  |  | 1633.09
19003001001 | CORRIMÃO DE MADEIRA | m | 16.05 | 101.75 | 1633.09
19004 | ESQUADRIAS DE MADEIRA - MEZANINO 2º PAV. |  |  |  | 1633.09
19004001 | Corrimão de madeira |  |  |  | 1633.09
19004001001 | CORRIMÃO DE MADEIRA | m | 16.05 | 101.75 | 1633.09
19005 | ESQUADRIAS DE MADEIRA - LAZER |  |  |  | 17265.3
19005001 | Esquadrias de madeira |  |  |  | 14141.28
19005001001 | PORTA DE MADEIRA, PIVOTANTE, 1 FOLHA, 110X210 CM | un | 1 | 2424.48 | 2424.48
19005001002 | PORTA DE MADEIRA, ABRIR, 1 FOLHA, 80X210 CM | un | 6 | 1952.8 | 11716.8
19005002 | Corrimão de madeira |  |  |  | 1633.09
19005002001 | CORRIMÃO DE MADEIRA | m | 16.05 | 101.75 | 1633.09
19005003 | Acessórios e ferragens |  |  |  | 440.93
19005003001 | FECHADURA | un | 7 | 62.99 | 440.93
19005004 | Mão de obra |  |  |  | 1050
19005004001 | MÃO DE OBRA INSTALAÇÃO PORTA DE MADEIRA | un | 7 | 150 | 1050
19006 | ESQUADRIAS DE MADEIRA - TIPO (x19) |  |  |  | 404079.45
19006001 | Esquadrias de madeira |  |  |  | 336634.59
19006001001 | PORTA DE MADEIRA, PIVOTANTE, 1 FOLHA, 110X210 CM | un | 19 | 2424.48 | 46065.12
19006001002 | PORTA DE MADEIRA, ABRIR, 1 FOLHA, 80X210 CM | un | 76 | 1952.8 | 148412.8
19006001003 | PORTA DE MADEIRA, ABRIR, 1 FOLHA, 70X210 CM | un | 57 | 1799.69 | 102582.33
19006001004 | PORTA DE MADEIRA, CORRER, 1 FOLHA, 80X210 CM | un | 19 | 2082.86 | 39574.34
19006002 | Corrimão de madeira |  |  |  | 31023.57
19006002001 | CORRIMÃO DE MADEIRA | m | 304.9 | 101.75 | 31023.57
19006003 | Acessórios e ferragens |  |  |  | 10771.29
19006003001 | FECHADURA | un | 171 | 62.99 | 10771.29
19006004 | Mão de obra |  |  |  | 25650
19006004001 | MÃO DE OBRA INSTALAÇÃO PORTA DE MADEIRA | un | 171 | 150 | 25650
19007 | ESQUADRIAS DE MADEIRA - DUPLEX INFERIOR |  |  |  | 23303.34
19007001 | Esquadrias de madeira |  |  |  | 19540.35
19007001001 | PORTA DE MADEIRA, PIVOTANTE, 1 FOLHA, 110X210 CM | un | 1 | 2424.48 | 2424.48
19007001002 | PORTA DE MADEIRA, ABRIR, 1 FOLHA, 80X210 CM | un | 6 | 1952.8 | 11716.8
19007001003 | PORTA DE MADEIRA, ABRIR, 1 FOLHA, 70X210 CM | un | 3 | 1799.69 | 5399.07
19007002 | Corrimão de madeira |  |  |  | 1633.09
19007002001 | CORRIMÃO DE MADEIRA | m | 16.05 | 101.75 | 1633.09
19007003 | Acessórios e ferragens |  |  |  | 629.9
19007003001 | FECHADURA | un | 10 | 62.99 | 629.9
19007004 | Mão de obra |  |  |  | 1500
19007004001 | MÃO DE OBRA INSTALAÇÃO PORTA DE MADEIRA | un | 10 | 150 | 1500
19008 | ESQUADRIAS DE MADEIRA - DUPLEX SUPERIOR |  |  |  | 10407.3
19008001 | Esquadrias de madeira |  |  |  | 7823.55
19008001001 | PORTA DE MADEIRA, PIVOTANTE, 1 FOLHA, 110X210 CM | un | 1 | 2424.48 | 2424.48
19008001002 | PORTA DE MADEIRA, ABRIR, 1 FOLHA, 70X210 CM | un | 3 | 1799.69 | 5399.07
19008002 | Corrimão de madeira |  |  |  | 1731.79
19008002001 | CORRIMÃO DE MADEIRA | m | 17.02 | 101.75 | 1731.79
19008003 | Acessórios e ferragens |  |  |  | 251.96
19008003001 | FECHADURA | un | 4 | 62.99 | 251.96
19008004 | Mão de obra |  |  |  | 600
19008004001 | MÃO DE OBRA INSTALAÇÃO PORTA DE MADEIRA | un | 4 | 150 | 600
19009 | ESQUADRIAS DE MADEIRA - BARRILETE/ RESERVATÓRIO |  |  |  | 1755.19
19009001 | Corrimão de madeira |  |  |  | 1755.19
19009001001 | CORRIMÃO DE MADEIRA | m | 17.25 | 101.75 | 1755.19
20 | ESQUADRIAS METÁLICAS |  |  |  | 104574.53
20001 | ESQUADRIAS METÁLICAS - TÉRREO |  |  |  | 30210.74
20001001 | Contramarco |  |  |  | 214.5
20001001001 | CONTRAMARCO DE FERRO | m | 15 | 14.3 | 214.5
20001002 | Esquadrias metálicas |  |  |  | 29996.24
20001002001 | PORTA CORTA FOGO, ABRIR, 1 FOLHA, 80X210 CM | un | 3 | 1258 | 3774
20001002002 | PORTA DE FERRO | m2 | 11.78 | 2225.9967 | 26222.24
20002 | ESQUADRIAS METÁLICAS - MEZANINO 1º PAV. |  |  |  | 2659
20002001 | Contramarco |  |  |  | 143
20002001001 | CONTRAMARCO DE FERRO | m | 10 | 14.3 | 143
20002002 | Esquadrias metálicas |  |  |  | 2516
20002002001 | PORTA CORTA FOGO, ABRIR, 1 FOLHA, 80X210 CM | un | 2 | 1258 | 2516
20003 | ESQUADRIAS METÁLICAS - 2º PAV. |  |  |  | 2659
20003001 | Contramarco |  |  |  | 143
20003001001 | CONTRAMARCO DE FERRO | m | 10 | 14.3 | 143
20003002 | Esquadrias metálicas |  |  |  | 2516
20003002001 | PORTA CORTA FOGO, ABRIR, 1 FOLHA, 80X210 CM | un | 2 | 1258 | 2516
20004 | ESQUADRIAS METÁLICAS - MEZANINO 2º PAV. |  |  |  | 2659
20004001 | Contramarco |  |  |  | 143
20004001001 | CONTRAMARCO DE FERRO | m | 10 | 14.3 | 143
20004002 | Esquadrias metálicas |  |  |  | 2516
20004002001 | PORTA CORTA FOGO, ABRIR, 1 FOLHA, 80X210 CM | un | 2 | 1258 | 2516
20005 | ESQUADRIAS METÁLICAS - LAZER |  |  |  | 2659
20005001 | Contramarco |  |  |  | 143
20005001001 | CONTRAMARCO DE FERRO | m | 10 | 14.3 | 143
20005002 | Esquadrias metálicas |  |  |  | 2516
20005002001 | PORTA CORTA FOGO, ABRIR, 1 FOLHA, 80X210 CM | un | 2 | 1258 | 2516
20006 | ESQUADRIAS METÁLICAS - TIPO (x19) |  |  |  | 50521
20006001 | Contramarco |  |  |  | 2717
20006001001 | CONTRAMARCO DE FERRO | m | 190 | 14.3 | 2717
20006002 | Esquadrias metálicas |  |  |  | 47804
20006002001 | PORTA CORTA FOGO, ABRIR, 1 FOLHA, 80X210 CM | un | 38 | 1258 | 47804
20007 | ESQUADRIAS METÁLICAS - DUPLEX INFERIOR |  |  |  | 2659
20007001 | Contramarco |  |  |  | 143
20007001001 | CONTRAMARCO DE FERRO | m | 10 | 14.3 | 143
20007002 | Esquadrias metálicas |  |  |  | 2516
20007002001 | PORTA CORTA FOGO, ABRIR, 1 FOLHA, 80X210 CM | un | 2 | 1258 | 2516
20008 | ESQUADRIAS METÁLICAS - DUPLEX SUPERIOR |  |  |  | 2659
20008001 | Contramarco |  |  |  | 143
20008001001 | CONTRAMARCO DE FERRO | m | 10 | 14.3 | 143
20008002 | Esquadrias metálicas |  |  |  | 2516
20008002001 | PORTA CORTA FOGO, ABRIR, 1 FOLHA, 80X210 CM | un | 2 | 1258 | 2516
20009 | ESQUADRIAS METÁLICAS - BARRILETE/ RESERVATÓRIO |  |  |  | 7888.79
20009001 | Contramarco |  |  |  | 143
20009001001 | CONTRAMARCO DE FERRO | m | 10 | 14.3 | 143
20009002 | Esquadrias metálicas |  |  |  | 2516
20009002001 | PORTA CORTA FOGO, ABRIR, 1 FOLHA, 80X210 CM | un | 2 | 1258 | 2516
20009003 | Serralheria |  |  |  | 5229.79
20009003001 | ALÇAPÃO | m2 | 0.64 | 3469.3878 | 2220.41
20009003002 | ESCADA TIPO MARINHEIRO | m | 4.5 | 668.75 | 3009.38
21 | LOUÇAS E METAIS |  |  |  | 94288.4
21001 | LOUÇAS E METAIS - TÉRREO |  |  |  | 203.1
21001001 | Metais e acessórios |  |  |  | 203.1
21001001001 | METAIS E ACESSÓRIOS - TÉRREO | vb | 1 | 203.1 | 203.1
21002 | LOUÇAS E METAIS - MEZANINO 1º PAV. |  |  |  | 203.1
21002001 | Metais e acessórios |  |  |  | 203.1
21002001001 | METAIS E ACESSÓRIOS - MEZANINO 1º PAV. | vb | 1 | 203.1 | 203.1
21003 | LOUÇAS E METAIS - 2º PAV. |  |  |  | 203.1
21003001 | Metais e acessórios |  |  |  | 203.1
21003001001 | METAIS E ACESSÓRIOS - 2º PAV. | vb | 1 | 203.1 | 203.1
21004 | LOUÇAS E METAIS - MEZANINO 2º PAV. |  |  |  | 203.1
21004001 | Metais e acessórios |  |  |  | 203.1
21004001001 | METAIS E ACESSÓRIOS - MEZANINO 2º PAV. | vb | 1 | 203.1 | 203.1
21005 | LOUÇAS E METAIS - LAZER |  |  |  | 6106.32
21005001 | Louças |  |  |  | 3026.06
21005001001 | BACIA SANITÁRIA COM CAIXA ACOPLADA | un | 1 | 998.5269 | 998.53
21005001002 | BACIA SANITÁRIA COM CAIXA ACOPLADA - PNE | un | 1 | 1132.6369 | 1132.64
21005001003 | LAVATÓRIO | un | 2 | 447.4471 | 894.89
21005002 | Metais e acessórios |  |  |  | 1894.72
21005002001 | METAIS E ACESSÓRIOS - LAZER | vb | 1 | 1894.7195 | 1894.72
21005003 | Bancadas, pias e divisórias |  |  |  | 1185.54
21005003001 | BANCADAS, PIAS E DIVISÓRIAS - LAZER | vb | 1 | 1185.5375 | 1185.54
21006 | LOUÇAS E METAIS - TIPO (x19) |  |  |  | 81728.14
21006001 | Louças |  |  |  | 75888.04
21006001001 | BACIA SANITÁRIA COM CAIXA ACOPLADA | un | 76 | 998.5269 | 75888.04
21006002 | Metais e acessórios |  |  |  | 5840.1
21006002001 | METAIS E ACESSÓRIOS - TIPO (x19) | vb | 1 | 5840.1 | 5840.1
21007 | LOUÇAS E METAIS - DUPLEX INFERIOR |  |  |  | 4334.01
21007001 | Louças |  |  |  | 3994.11
21007001001 | BACIA SANITÁRIA COM CAIXA ACOPLADA | un | 4 | 998.5269 | 3994.11
21007002 | Metais e acessórios |  |  |  | 339.9
21007002001 | METAIS E ACESSÓRIOS - DUPLEX INFERIOR | vb | 1 | 339.9 | 339.9
21008 | LOUÇAS E METAIS - DUPLEX SUPERIOR |  |  |  | 1307.53
21008001 | Louças |  |  |  | 998.53
21008001001 | BACIA SANITÁRIA COM CAIXA ACOPLADA | un | 1 | 998.5269 | 998.53
21008002 | Metais e acessórios |  |  |  | 309
21008002001 | METAIS E ACESSÓRIOS - DUPLEX SUPERIOR | vb | 1 | 309 | 309
22 | COBERTURA |  |  |  | 20656.82
22001 | COBERTURA |  |  |  | 20656.82
22001001 | Estrutura e trama para cobertura |  |  |  | 1653.51
22001001001 | ESTRUTURA DE MADEIRA PARA COBERTURA EM TELHAS DE FIBROCIMENTO | m2 | 73.267 | 22.5683 | 1653.51
22001002 | Telhamento para cobertura |  |  |  | 7700.22
22001002001 | TELHAMENTO COM TELHA DE FIBROCIMENTO, ESPESSURA 6MM | m2 | 73.267 | 105.098 | 7700.22
22001003 | Serviços complementares |  |  |  | 5441.73
22001003001 | CALHA EM CHAPA DE ALUMÍNIO | m | 14.789 | 124.6812 | 1843.91
22001003002 | RUFO EM CHAPA DE ALUMÍNIO | m | 21.85 | 49.9578 | 1091.58
22001003003 | PINGADEIRA EM CHAPA DE ALUMÍNIO | m | 59.2 | 42.3352 | 2506.24
22001004 | Mão de obra |  |  |  | 5861.36
22001004001 | MÃO DE OBRA PARA EXECUÇÃO DE COBERTURA | m2 | 73.267 | 80 | 5861.36
23 | REVESTIMENTOS E ACABAMENTOS EM FACHADA |  |  |  | 1226259.66
23001 | REVESTIMENTOS E ACABAMENTOS EM FACHADA - EMBASAMENTO - NORTE |  |  |  | 79427.64
23001001 | Revestimento argamassado em fachada |  |  |  | 6183.76
23001001001 | CHAPISCO APLICADO EM ESTRUTURAS DE CONCRETO EXTERNAS, TRAÇO 1:4 | m2 | 174.14 | 4.5083 | 785.08
23001001002 | CHAPISCO APLICADO EM ALVENARIA EXTERNA, TRAÇO 1:3 | m2 | 155.4 | 1.5003 | 233.14
23001001003 | REBOCO EM ARGAMASSA USINADA APLICADO EM PAREDES EXTERNAS, ESPESSURA 3CM | m2 | 329.54 | 15.675 | 5165.54
23001002 | Acabamentos especiais em fachada |  |  |  | 34563.08
23001002001 | REVESTIMENTO CERÂMICO PARA PAREDES EXTERNAS EM PASTILHAS DE PORCELANA 5X5 CM, COR GRAFITE | m2 | 329.54 | 104.8828 | 34563.08
23001003 | Tratamentos de fachada |  |  |  | 3012.15
23001003001 | TRATAMENTO EM JUNTAS DE MOVIMENTAÇÃO DE FACHADA | m | 71.13 | 42.3471 | 3012.15
23001004 | Mão de obra |  |  |  | 35668.65
23001004001 | MÃO DE OBRA PARA EXECUÇÃO DE REBOCO E CHAPISCO EXTERNO | m2 | 329.54 | 55 | 18124.7
23001004002 | MÃO DE OBRA PARA REVESTIMENTO PASTILHADO EM FACHADA | m2 | 329.54 | 50 | 16477
23001004003 | MÃO DE OBRA PARA EXECUÇÃO DE TRATAMENTO EM JUNTAS DE MOVIMENTAÇÃO DE FACHADA | m | 71.13 | 15 | 1066.95
23002 | REVESTIMENTOS E ACABAMENTOS EM FACHADA - EMBASAMENTO - SUL |  |  |  | 48862.35
23002001 | Revestimento argamassado em fachada |  |  |  | 7171.67
23002001001 | CHAPISCO APLICADO EM ESTRUTURAS DE CONCRETO EXTERNAS, TRAÇO 1:4 | m2 | 95.85 | 4.5083 | 432.12
23002001002 | CHAPISCO APLICADO EM ALVENARIA EXTERNA, TRAÇO 1:3 | m2 | 304.92 | 1.5003 | 457.48
23002001003 | REBOCO EM ARGAMASSA USINADA APLICADO EM PAREDES EXTERNAS, ESPESSURA 3CM | m2 | 400.77 | 15.675 | 6282.07
23002002 | Pintura e textura em fachada |  |  |  | 5500.09
23002002001 | APLICAÇÃO MANUAL DE PINTURA IMPERMEABILIZANTE SUVIFLEX, UMA DEMÃO | m2 | 400.77 | 2.6578 | 1065.17
23002002002 | TEXTURA COR GRAFITE, APLICAÇÃO MANUAL EM PAREDE EXTERNA, UMA DEMÃO | m2 | 400.77 | 11.066 | 4434.92
23002003 | Tratamentos de fachada |  |  |  | 3048.99
23002003001 | TRATAMENTO EM JUNTAS DE MOVIMENTAÇÃO DE FACHADA | m | 72 | 42.3471 | 3048.99
23002004 | Mão de obra |  |  |  | 33141.6
23002004001 | MÃO DE OBRA PARA EXECUÇÃO DE REBOCO E CHAPISCO EXTERNO | m2 | 400.77 | 55 | 22042.35
23002004002 | MÃO DE OBRA PARA EXECUÇÃO PINTURA IMPERMEABILIZANTE E TEXTURA EXTERNA | m2 | 400.77 | 25 | 10019.25
23002004003 | MÃO DE OBRA PARA EXECUÇÃO DE TRATAMENTO EM JUNTAS DE MOVIMENTAÇÃO DE FACHADA | m | 72 | 15 | 1080
23003 | REVESTIMENTOS E ACABAMENTOS EM FACHADA - EMBASAMENTO - LESTE |  |  |  | 42460.81
23003001 | Revestimento argamassado em fachada |  |  |  | 6239.43
23003001001 | CHAPISCO APLICADO EM ESTRUTURAS DE CONCRETO EXTERNAS, TRAÇO 1:4 | m2 | 86.33 | 4.5083 | 389.2
23003001002 | CHAPISCO APLICADO EM ALVENARIA EXTERNA, TRAÇO 1:3 | m2 | 261.83 | 1.5003 | 392.82
23003001003 | REBOCO EM ARGAMASSA USINADA APLICADO EM PAREDES EXTERNAS, ESPESSURA 3CM | m2 | 348.16 | 15.675 | 5457.41
23003002 | Pintura e textura em fachada |  |  |  | 4778.08
23003002001 | APLICAÇÃO MANUAL DE PINTURA IMPERMEABILIZANTE SUVIFLEX, UMA DEMÃO | m2 | 348.16 | 2.6578 | 925.34
23003002002 | TEXTURA COR GRAFITE, APLICAÇÃO MANUAL EM PAREDE EXTERNA, UMA DEMÃO | m2 | 348.16 | 11.066 | 3852.74
23003003 | Tratamentos de fachada |  |  |  | 2651.35
23003003001 | TRATAMENTO EM JUNTAS DE MOVIMENTAÇÃO DE FACHADA | m | 62.61 | 42.3471 | 2651.35
23003004 | Mão de obra |  |  |  | 28791.95
23003004001 | MÃO DE OBRA PARA EXECUÇÃO DE REBOCO E CHAPISCO EXTERNO | m2 | 348.16 | 55 | 19148.8
23003004002 | MÃO DE OBRA PARA EXECUÇÃO PINTURA IMPERMEABILIZANTE E TEXTURA EXTERNA | m2 | 348.16 | 25 | 8704
23003004003 | MÃO DE OBRA PARA EXECUÇÃO DE TRATAMENTO EM JUNTAS DE MOVIMENTAÇÃO DE FACHADA | m | 62.61 | 15 | 939.15
23004 | REVESTIMENTOS E ACABAMENTOS EM FACHADA - EMBASAMENTO - OESTE |  |  |  | 41652.33
23004001 | Revestimento argamassado em fachada |  |  |  | 6148.28
23004001001 | CHAPISCO APLICADO EM ESTRUTURAS DE CONCRETO EXTERNAS, TRAÇO 1:4 | m2 | 98.05 | 4.5083 | 442.04
23004001002 | CHAPISCO APLICADO EM ALVENARIA EXTERNA, TRAÇO 1:3 | m2 | 242.75 | 1.5003 | 364.2
23004001003 | REBOCO EM ARGAMASSA USINADA APLICADO EM PAREDES EXTERNAS, ESPESSURA 3CM | m2 | 340.8 | 15.675 | 5342.04
23004002 | Pintura e textura em fachada |  |  |  | 4677.07
23004002001 | APLICAÇÃO MANUAL DE PINTURA IMPERMEABILIZANTE SUVIFLEX, UMA DEMÃO | m2 | 340.8 | 2.6578 | 905.78
23004002002 | TEXTURA COR GRAFITE, APLICAÇÃO MANUAL EM PAREDE EXTERNA, UMA DEMÃO | m2 | 340.8 | 11.066 | 3771.29
23004003 | Tratamentos de fachada |  |  |  | 2631.03
23004003001 | TRATAMENTO EM JUNTAS DE MOVIMENTAÇÃO DE FACHADA | m | 62.13 | 42.3471 | 2631.03
23004004 | Mão de obra |  |  |  | 28195.95
23004004001 | MÃO DE OBRA PARA EXECUÇÃO DE REBOCO E CHAPISCO EXTERNO | m2 | 340.8 | 55 | 18744
23004004002 | MÃO DE OBRA PARA EXECUÇÃO PINTURA IMPERMEABILIZANTE E TEXTURA EXTERNA | m2 | 340.8 | 25 | 8520
23004004003 | MÃO DE OBRA PARA EXECUÇÃO DE TRATAMENTO EM JUNTAS DE MOVIMENTAÇÃO DE FACHADA | m | 62.13 | 15 | 931.95
23005 | REVESTIMENTOS E ACABAMENTOS EM FACHADA - TORRE - NORTE |  |  |  | 115755.85
23005001 | Revestimento argamassado em fachada |  |  |  | 8765.79
23005001001 | CHAPISCO APLICADO EM ESTRUTURAS DE CONCRETO EXTERNAS, TRAÇO 1:4 | m2 | 387.31 | 4.5083 | 1746.11
23005001002 | CHAPISCO APLICADO EM ALVENARIA EXTERNA, TRAÇO 1:3 | m2 | 55.23 | 1.5003 | 82.87
23005001003 | REBOCO EM ARGAMASSA USINADA APLICADO EM PAREDES EXTERNAS, ESPESSURA 3CM | m2 | 442.54 | 15.675 | 6936.81
23005002 | Acabamentos especiais em fachada |  |  |  | 46414.83
23005002001 | REVESTIMENTO CERÂMICO PARA PAREDES EXTERNAS EM PASTILHAS DE PORCELANA 5X5 CM, COR GRAFITE | m2 | 405.62 | 104.8828 | 42542.56
23005002002 | REVESTIMENTO CERÂMICO PARA PAREDES EXTERNAS EM PASTILHAS DE PORCELANA 5X5 CM, COR CINZA CLARO | m2 | 36.92 | 104.8828 | 3872.27
23005003 | Tratamentos de fachada |  |  |  | 10418.23
23005003001 | TRATAMENTO EM JUNTAS DE MOVIMENTAÇÃO DE FACHADA | m | 246.02 | 42.3471 | 10418.23
23005004 | Mão de obra |  |  |  | 50157
23005004001 | MÃO DE OBRA PARA EXECUÇÃO DE REBOCO E CHAPISCO EXTERNO | m2 | 442.54 | 55 | 24339.7
23005004002 | MÃO DE OBRA PARA REVESTIMENTO PASTILHADO EM FACHADA | m2 | 442.54 | 50 | 22127
23005004003 | MÃO DE OBRA PARA EXECUÇÃO DE TRATAMENTO EM JUNTAS DE MOVIMENTAÇÃO DE FACHADA | m | 246.02 | 15 | 3690.3
23006 | REVESTIMENTOS E ACABAMENTOS EM FACHADA - TORRE - SUL |  |  |  | 240781.44
23006001 | Revestimento argamassado em fachada |  |  |  | 18412.3
23006001001 | CHAPISCO APLICADO EM ESTRUTURAS DE CONCRETO EXTERNAS, TRAÇO 1:4 | m2 | 458.46 | 4.5083 | 2066.87
23006001002 | CHAPISCO APLICADO EM ALVENARIA EXTERNA, TRAÇO 1:3 | m2 | 533.27 | 1.5003 | 800.06
23006001003 | REBOCO EM ARGAMASSA USINADA APLICADO EM PAREDES EXTERNAS, ESPESSURA 3CM | m2 | 991.73 | 15.675 | 15545.37
23006002 | Acabamentos especiais em fachada |  |  |  | 104015.41
23006002001 | REVESTIMENTO CERÂMICO PARA PAREDES EXTERNAS EM PASTILHAS DE PORCELANA 5X5 CM, COR GRAFITE | m2 | 965.91 | 104.8828 | 101307.34
23006002002 | REVESTIMENTO CERÂMICO PARA PAREDES EXTERNAS EM PASTILHAS DE PORCELANA 5X5 CM, COR CINZA CLARO | m2 | 25.82 | 104.8828 | 2708.07
23006003 | Tratamentos de fachada |  |  |  | 10502.08
23006003001 | TRATAMENTO EM JUNTAS DE MOVIMENTAÇÃO DE FACHADA | m | 248 | 42.3471 | 10502.08
23006004 | Mão de obra |  |  |  | 107851.65
23006004001 | MÃO DE OBRA PARA EXECUÇÃO DE REBOCO E CHAPISCO EXTERNO | m2 | 991.73 | 55 | 54545.15
23006004002 | MÃO DE OBRA PARA REVESTIMENTO PASTILHADO EM FACHADA | m2 | 991.73 | 50 | 49586.5
23006004003 | MÃO DE OBRA PARA EXECUÇÃO DE TRATAMENTO EM JUNTAS DE MOVIMENTAÇÃO DE FACHADA | m | 248 | 15 | 3720
23007 | REVESTIMENTOS E ACABAMENTOS EM FACHADA - TORRE - LESTE |  |  |  | 340313.13
23007001 | Revestimento argamassado em fachada |  |  |  | 25718.06
23007001001 | CHAPISCO APLICADO EM ESTRUTURAS DE CONCRETO EXTERNAS, TRAÇO 1:4 | m2 | 557.26 | 4.5083 | 2512.3
23007001002 | CHAPISCO APLICADO EM ALVENARIA EXTERNA, TRAÇO 1:3 | m2 | 842.53 | 1.5003 | 1264.05
23007001003 | REBOCO EM ARGAMASSA USINADA APLICADO EM PAREDES EXTERNAS, ESPESSURA 3CM | m2 | 1399.79 | 15.675 | 21941.71
23007002 | Acabamentos especiais em fachada |  |  |  | 146813.89
23007002001 | REVESTIMENTO CERÂMICO PARA PAREDES EXTERNAS EM PASTILHAS DE PORCELANA 5X5 CM, COR GRAFITE | m2 | 1360.11 | 104.8828 | 142652.14
23007002002 | REVESTIMENTO CERÂMICO PARA PAREDES EXTERNAS EM PASTILHAS DE PORCELANA 5X5 CM, COR CINZA CLARO | m2 | 39.68 | 104.8828 | 4161.75
23007003 | Tratamentos de fachada |  |  |  | 15361.83
23007003001 | TRATAMENTO EM JUNTAS DE MOVIMENTAÇÃO DE FACHADA | m | 362.76 | 42.3471 | 15361.83
23007004 | Mão de obra |  |  |  | 152419.35
23007004001 | MÃO DE OBRA PARA EXECUÇÃO DE REBOCO E CHAPISCO EXTERNO | m2 | 1399.79 | 55 | 76988.45
23007004002 | MÃO DE OBRA PARA REVESTIMENTO PASTILHADO EM FACHADA | m2 | 1399.79 | 50 | 69989.5
23007004003 | MÃO DE OBRA PARA EXECUÇÃO DE TRATAMENTO EM JUNTAS DE MOVIMENTAÇÃO DE FACHADA | m | 362.76 | 15 | 5441.4
23008 | REVESTIMENTOS E ACABAMENTOS EM FACHADA - TORRE - OESTE |  |  |  | 317006.11
23008001 | Revestimento argamassado em fachada |  |  |  | 23607.35
23008001001 | CHAPISCO APLICADO EM ESTRUTURAS DE CONCRETO EXTERNAS, TRAÇO 1:4 | m2 | 467.72 | 4.5083 | 2108.62
23008001002 | CHAPISCO APLICADO EM ALVENARIA EXTERNA, TRAÇO 1:3 | m2 | 824.86 | 1.5003 | 1237.54
23008001003 | REBOCO EM ARGAMASSA USINADA APLICADO EM PAREDES EXTERNAS, ESPESSURA 3CM | m2 | 1292.58 | 15.675 | 20261.19
23008002 | Acabamentos especiais em fachada |  |  |  | 135569.41
23008002001 | REVESTIMENTO CERÂMICO PARA PAREDES EXTERNAS EM PASTILHAS DE PORCELANA 5X5 CM, COR GRAFITE | m2 | 616.44 | 104.8828 | 64653.95
23008002002 | REVESTIMENTO CERÂMICO PARA PAREDES EXTERNAS EM PASTILHAS DE PORCELANA 5X5 CM, COR CINZA CLARO | m2 | 676.14 | 104.8828 | 70915.46
23008003 | Tratamentos de fachada |  |  |  | 16325.65
23008003001 | TRATAMENTO EM JUNTAS DE MOVIMENTAÇÃO DE FACHADA | m | 385.52 | 42.3471 | 16325.65
23008004 | Mão de obra |  |  |  | 141503.7
23008004001 | MÃO DE OBRA PARA EXECUÇÃO DE REBOCO E CHAPISCO EXTERNO | m2 | 1292.58 | 55 | 71091.9
23008004002 | MÃO DE OBRA PARA REVESTIMENTO PASTILHADO EM FACHADA | m2 | 1292.58 | 50 | 64629
23008004003 | MÃO DE OBRA PARA EXECUÇÃO DE TRATAMENTO EM JUNTAS DE MOVIMENTAÇÃO DE FACHADA | m | 385.52 | 15 | 5782.8
24 | SERVIÇOS COMPLEMENTARES E FINAIS |  |  |  | 1007958.95
24001 | SERVIÇOS COMPLEMENTARES EXTERNOS |  |  |  | 37017.45
24001001 | Calçadas e passeios |  |  |  | 17017.45
24001001001 | CALÇADA EM CONCRETO ESTAMPADO | m2 | 88 | 187 | 16456
24001001002 | PISO PODOTÁTIL DIRECIONAL | m | 23.64 | 23.75 | 561.45
24001002 | Reforço de rede elétrica |  |  |  | 20000
24001002001 | REFORÇO DE REDE ELÉTRICA | vb | 1 | 20000 | 20000
24002 | SERVIÇOS COMPLEMENTARES E FINAIS |  |  |  | 970941.5
24002001 | Mobiliário e decoração |  |  |  | 655256.5
24002001001 | MOBILIÁRIO E DECORAÇÃO | vb | 1 | 655256.5 | 655256.5
24002002 | Paisagismo |  |  |  | 231912
24002002001 | PAISAGISMO | vb | 1 | 51010 | 51010
24002002002 | COMUNICAÇÃO VISUAL | vb | 1 | 36048 | 36048
24002002003 | ILUMINAÇÃO | vb | 1 | 144854 | 144854
24002003 | Serviços finais |  |  |  | 53773
24002003001 | LIMPEZA FINAL | vb | 1 | 37714 | 37714
24002003002 | DESMOBILIZAÇÃO | vb | 1 | 16059 | 16059
24002004 | Ligações definitivas |  |  |  | 30000
24002004001 | LIGAÇÕES DEFINITIVAS | vb | 1 | 30000 | 30000
25 | IMPREVISTOS E CONTINGÊNCIAS |  |  |  | 266074.26
25001 | IMPREVISTOS E CONTINGÊNCIAS |  |  |  | 266074.26
25001001 | Imprevistos e contingências |  |  |  | 266074.26
25001001001 | IMPREVISTOS E CONTIGÊNCIAS | vb | 1 | 266074.26 | 266074.26
Total da unidade construtiva |  |  |  |  | 15917546.8
Total da obra |  |  |  |  | 17850373.28

## GRAN TOWER
Obra | GRAN TOWER
CONSTRUTORA | GRANDEZZA
Endereço da obra | Av. Itapocoroy esq. com RuaAlfredo Brunetti (Lt. 18, 19A e 19B) CEP: 88385-000 Armação - Penha,SC
AREA TERRENO | 859.95
Unidade construtiva M² | 6245.48
ANO | 2024-04-01
CUB | 2757.56
Código | Descrição | Un. | Quantidade orçada | Preço unitário | Preço total
1 | SERVIÇOS TÉCNICOS |  |  |  | 704184.6
1001 | ESTUDOS, PROJETOS E CONSULTORIAS |  |  |  | 511004.81
1001001 | Estudos |  |  |  | 65491
1001001001 | Memorial descritivo | vb | 1 | 6789 | 6789
1001001002 | Levantamento topográfico | vb | 1 | 6789 | 6789
1001001003 | Estudo geológico | vb | 1 | 6789 | 6789
1001001004 | Estudo ambiental | vb | 1 | 16158 | 16158
1001001005 | Sondagem do terreno | vb | 1 | 22177 | 22177
1001001006 | Projeto de canteiro | vb | 1 | 6789 | 6789
1001002 | Projetos |  |  |  | 408226.81
1001002001 | Legalização de incorporação | vb | 1 | 11611.7 | 11611.7
1001002002 | Projeto arquitetônico legal | vb | 1 | 79546 | 79546
1001002003 | Projeto arquitetônico executivo | vb | 1 | 50000 | 50000
1001002004 | Projeto arquitetônico interiores | vb | 1 | 67889 | 67889
1001002005 | Projeto arquitetônico de fachada | vb | 1 | 2187.34 | 2187.34
1001002006 | Projeto de fundação | vb | 1 | 3729 | 3729
1001002007 | Projeto estrutural de concreto armado | vb | 1 | 41587 | 41587
1001002008 | Projeto de estrutura metálica | vb | 1 | 30000 | 30000
1001002009 | Projeto elétrico | vb | 1 | 33310 | 33310
1001002010 | Projeto de automação | vb | 1 | 2000 | 2000
1001002011 | Projeto hidrossanitário | vb | 1 | 41016 | 41016
1001002012 | Projeto preventivo | vb | 1 | 4972 | 4972
1001002013 | Projeto de climatização | vb | 1 | 7653.17 | 7653.17
1001002014 | Projeto de impermeabilização | vb | 1 | 28668.99 | 28668.99
1001002015 | Projeto de piscina | vb | 1 | 2542.13 | 2542.13
1001002016 | Projeto de paisagismo | vb | 1 | 1514.48 | 1514.48
1001003 | Consultorias |  |  |  | 37287
1001003001 | Consultoria técnica de legalização | vb | 1 | 37287 | 37287
1001004 | Ensaios |  |  |  | 0
1002 | TAXAS E DOCUMENTOS |  |  |  | 193179.79
1002001 | Licenciamentos, Taxas, Impostos, Aprovações e Seguros |  |  |  | 193179.79
1002001001 | Despesas de seguro de obra | vb | 1 | 37287 | 37287
1002001002 | Aprovação e legalização ambiental | vb | 1 | 4972 | 4972
1002001003 | Aprovação e legalização prefeitura | vb | 1 | 8883 | 8883
1002001004 | Aprovação e legalização água e esgoto | vb | 1 | 1134 | 1134
1002001005 | Aprovação e legalização elétrico | vb | 1 | 1134 | 1134
1002001006 | Aprovação e legalização bombeiros | vb | 1 | 4972 | 4972
1002001007 | Taxas de ART | vb | 1 | 4535 | 4535
1002001008 | Taxas de alvará | vb | 1 | 19598 | 19598
1002001009 | Despesas de cartório, licenças, certidões e jurídicas | vb | 1 | 39773 | 39773
1002001010 | Incorporação | vb | 1 | 11315 | 11315
1002001011 | IPTU | vb | 1 | 32370.79 | 32370.79
1002001012 | Taxa Habite-se | vb | 1 | 27206 | 27206
1002002 | Documentos |  |  |  | 0
2 | SERVIÇOS INICIAIS |  |  |  | 953195.75
2001 | SEGURANÇA, MEIO AMBIENTE, SAÚDE |  |  |  | 267038.14
2001001 | Segurança do trabalho |  |  |  | 2500
2001001001 | Projetos de segurança do trabalho | vb | 1 | 2500 | 2500
2001002 | Equipamentos de proteção |  |  |  | 202456.6
2001002001 | Equipamentos de proteção individual - EPI | mes | 36 | 250 | 9000
2001002002 | Guarda-corpo de vãos, fixado em forma de madeira, em trama de madeira oom tela de polipropileno | m | 763.69 | 1.6601 | 1267.8
2001002003 | Bandeja de proteção primária | m | 107.43 | 92.4 | 9926.53
2001002004 | Bandeja de proteção secundária | m | 71.49 | 92.4 | 6605.68
2001002005 | Guarda-corpo de laje após desforma | m | 285.96 | 495.2576 | 141623.86
2001002006 | Fechamento removível de vãos de porta de elevador em madeira | m2 | 110.88 | 41.4883 | 4600.22
2001002007 | Varal de segurança com cabo de aço | m | 81.6 | 153.9401 | 12561.51
2001002008 | Rede de proteção tipo SLQA | m | 71.49 | 235.9911 | 16871
2001003 | Meio ambiente |  |  |  | 62081.54
2001003001 | Elaboração do Programa de Prevenção dos Riscos Ambientais ( | vb | 1 | 2351.16 | 2351.16
2001003002 | Elaboração do Programa de Condições e Meio Ambiente de Trabalho na indústria da construção (PCMAT) | vb | 1 | 2730.38 | 2730.38
2001003003 | Elaboração do Programa de Controle Médico de Saúde Ocupacional (PCMSO) | vb | 1 | 3000 | 3000
2001003004 | Remoção de entulhos e resíduos | mes | 36 | 1500 | 54000
2001004 | Saúde ocupacional |  |  |  | 0
2002 | ADMINISTRAÇÃO E CANTEIRO DE OBRA |  |  |  | 285712
2002001 | Equipe de Gestão e Apoio |  |  |  | 0
2002002 | Operação inicial de canteiro |  |  |  | 0
2002003 | Despesas de consumo e manutenção |  |  |  | 224712
2002003001 | Despesa de consumo - água | mes | 36 | 657 | 23652
2002003002 | Despesas de consumo - luz | mes | 36 | 860 | 30960
2002003003 | Despesas de consumo - internet | mes | 36 | 373 | 13428
2002003004 | Despesas de consumo - alimentação | mes | 36 | 2983 | 107388
2002003005 | Despesas de consumo - material de expediente | mes | 36 | 498 | 17928
2002003006 | Despesas de consumo - material de limpeza | mes | 36 | 498 | 17928
2002003007 | Consumo gerenciamento eletrônico | mes | 36 | 373 | 13428
2002004 | Instalações provisórias |  |  |  | 61000
2002004001 | Locação de banheiro químico | mes | 36 | 1500 | 54000
2002004002 | Divisórias em madeira compensada simples | vb | 1 | 2500 | 2500
2002004003 | Mobiliário de apoio a obra | vb | 1 | 4000 | 4000
2002004004 | Equipamentos de escritório | vb | 1 | 500 | 500
2002005 | Ligações Provisórias |  |  |  | 0
2003 | SERVIÇOS PRELIMINARES |  |  |  | 400445.61
2003001 | DemoliçÕes |  |  |  | 400000
2003001001 | Demolição | m2 | 800 | 500 | 400000
2003002 | Limpeza de terreno |  |  |  | 445.61
2003002001 | Limpeza manual de camada vegetal | m2 | 856.95 | 0.52 | 445.61
3 | EQUIPAMENTOS |  |  |  | 723541
3001 | EQUIPAMENTOS |  |  |  | 723541
3001001 | Equipamentos de Carga e Transporte |  |  |  | 0
3001002 | Equipamentos de obra |  |  |  | 414800
3001002001 | Elevador cremalheira - aquisição | vb | 1 | 300000 | 300000
3001002002 | Montagem e desmontagem de elevador cremalheira | vb | 1 | 17600 | 17600
3001002003 | Manutenção de elevador cremalheira | mes | 17 | 1600 | 27200
3001002004 | Manutenção inicial elevador cremalheira | vb | 1 | 70000 | 70000
3001003 | Balancins e Andaimes |  |  |  | 308741
3001003001 | Andaime modular fachadeiro - locação | mes | 3 | 3000 | 9000
3001003002 | Montagem e desmontagem de andaime modular fachadeiro | vb | 4637.62 | 50 | 231881
3001003003 | Manutenção de andaime modular fachadeiro |  | 106.4 | 25 | 2660
3001003004 | Andaime tubular tipo torre - locação | mes | 2 | 1100 | 2200
3001003005 | Andaime suspenso motorizado - locação | mes | 10 | 1800 | 18000
3001003006 | Montagem e desmontagem de andaime suspenso motorizado | un | 100 | 450 | 45000
Total da unidade construtiva |  |  |  |  | 2380921.35
Total da obra |  |  |  |  | 19882789.57