## DADOS_INICIAIS
Obra | Viva Perequê Residencial
Empresa | Ferazzo e Correa Incorporadora
Revisão | R00
Arquitetura base | 01 - Implantação e Situação - R1
DADOS OBRA
| Descrição | Identificador | Unidade | Quantidade
| ÁREA DO TERRENO | AT | M2 | 600
| ÁREA TOTAL CONSTRUÍDA | AC | M2 | 5576.17
| UNIDADES RESIDENCIAIS | UR | UN | 36
| Dormitórios | dorm | UN
| Banheiros | ban | UN
| UNIDADES COMERCIAIS | UC | UN
| Churrasqueiras | CHU | UN | 40
| NÚMERO TOTAL DE PAVIMENTOS | NP | UN | 15
| NÚMERO DE PAVIMENTOS TIPO | NPT | UN | 8
| NÚMERO DE PAVIMENTOS TIPO DIFERENCIADOS | NPD | UN | 1
| NÚMERO DE PAVIMENTOS DUPLEX | ND | UN | 0
| ÁREA DE PROJEÇÃO DA TORRE | APT | M2 | 312.08
| PERÍMETRO DE PROJEÇÃO DA TORRE | PPT | M | 73.29
| ÁREA DE LAZER | AL | M2 | 323.11
| ÁREA DO EMBASAMENTO | AE | M2 | 2115.82
| ÁREA DE SUBSOLOS | S | M2
| NÚMERO DE SUBSOLOS | NS | UN
| ÁREA DE PROJEÇÃO DO EMBASAMENTO | APE | M2 | 537.71
| PERÍMETRO DE PROJEÇÃO DE EMBAMENTO | PE | M | 93.06
| NÚMERO DE PAVIMENTOS DE EMBASAMENTO | NE | UN | 4
| ETAPA | VALOR ORÇADO | % | VALOR / m²
| GERENCIAMENTO TÉCNICO E ADMINISTRATIVO | 2854260.1606 | 12.4% | 511.8675
| MOVIMENTAÇÃO DE TERRA | 67840.8004 | 0.2947% | 12.1662
| INFRAESTRUTURA | 1034699.6 | 4.494% | 185.5574
| SUPRAESTRUTURA | 4305290.2961 | 18.7% | 772.0873
| ALVENARIA | 895755.0558 | 3.891% | 160.6398
| INSTALAÇÕES ELÉTRICAS, HIDRÁULICAS, GLP E PREVENTIVAS | 1887533.545 | 8.199% | 338.5
| EQUIPAMENTOS E SISTEMAS ESPECIAIS | 1161762.292 | 5.046% | 208.3441
| IMPERMEABILIZAÇÃO | 295473.3085 | 1.283% | 52.9886
| REVESTIMENTOS INTERNOS EM PISO E PAREDE | 1007134.1953 | 4.374% | 180.614
| REVESTIMENTOS E ACABAMENTOS INTERNOS EM TETO | 412383.4443 | 1.791% | 73.9546
| ACABAMENTOS EM PISO E PAREDE | 1270508.2017 | 5.518% | 227.846
| PINTURA INTERNA | 906892.2479 | 3.939% | 162.6371
| ESQUADRIAS, VIDROS E FERRAGENS | 3267859.9585 | 14.19% | 586.0402
| COBERTURA | 382095.3683 | 1.66% | 68.5229
| REVESTIMENTOS E ACABAMENTOS DE FACHADA | 1558167.847 | 6.768% | 279.4333
| SERVIÇOS COMPLEMENTARES | 1127794.128 | 4.899% | 202.2525
| IMPREVISTOS E CONTINGENCIAS | 587435.7087 | 2.552% | 105.3475
| TOTAL | 23022886.158 | 100% | 4128.7992
| CUB/SC | 2965.54 | 2025-07-01 | 1,4 CUB

## MOVIMENTAÇÃO_DE_TERRA
MOVIMENTAÇÃO DE TERRA
Data | 2025-03-11
Arquivo base | -
ESCAVAÇÃO VERTICAL DE SUBSOLO
Descrição | Área de subsolo (m2) | Altura do subsolo (m) | Volume total de escavação (m3) | Preço unitário de escavação (R$ / m3) | Valor total | Observação
Escavação | 0 | 6 | 0 | 2.66 | 0
Movimentação de bota-fora |  |  | 0 | 45.45 | 0 | 30% de empolamento
TOTAL |  |  |  |  | 0
REBAIXAMENTO DE LENÇOL FREÁTICO
Descrição | Quantidade (dias) |  |  | Preço unitário de rebaixamento (R$ / dias) | Valor total | Observação
Rebaixamento de lençol | 0 |  |  | 200 | 0 | Sem rebaixamento
TOTAL |  |  |  |  | 0
ESCAVAÇÃO E REATERRO DE VALAS
Descrição | Parâmetro |  | Volume total de escavação (m3) | Preço unitário (R$ / m3) | Valor total | Observação
Escavação mecanizada para blocos e baldrames | 1.3 | m³ / Vol infra | 314.5604 | 36.36 | 12581.1558
Reaterro para blocos e baldrames | 0.6 | m³ / Vol Escavação | 72.5909 | 14.55 | 1161.8166
Movimentação de bota-fora | 1.3 |  | 314.5604 | 45.45 | 15726.4447
Movimentação de terra das estacas | 1 | m³ | 278.188 | 68.18 | 20863.5458
TOTAL |  |  |  |  | 50332.9628
REGULARIZAÇÃO E APILOAMENTO DE FUNDO DE VALAS
Descrição | Parâmetro |  | Área de lastro (m²) | Preço unitário (R$ / m2) | Valor total | Observação
Lastro de concreto magto e=10cm | 0.8 | m² / APE | 430.168 | 37 | 17507.8376 |  | 32.56
TOTAL |  |  |  |  | 17507.8376
TOTAL MOVIMENTAÇÃO DE TERRA |  |  |  |  | 67840.8004 | 12.1662
126.1661
Note on B16: TEMPO DE EXECUÇÃO DO SUBOLO
Note on B24: EMPOLAMENTO

## CONTENÇÕES (hidden)
CONTENÇÃO
Data
Arquivo base
CORTINA DE ESTACAS
Descrição | Parâmetro |  | Quantidade |  | Preço unitário | Valor total
Número de Estacas | 0.15 | un / APE | 80.6565 | un
Estaca Hélice Continua Diâmetro 40 | 10% |  | 8.0657 | un
| 20 | m/un | 161.313 | m |  | 0
Estaca Hélice Continua Diâmetro 50 | 50% |  | 40.3283 | un
| 20 | m/un | 806.565 | m |  | 0
Estaca Hélice Continua Diâmetro 60 | 40% | un / APE | 32.2626 | un
| 20 | m/un | 645.252 | m |  | 0
Concreto | 273.6611 | un / APE | 273.6611 | m³ |  | 0
Armação 6,3mm | 1.6575 | kg / m³ | 453.5968 | kg |  | 0
Armação 16mm | 10.1783 | kg / m³ | 2785.4146 | kg |  | 0
Mobilização | 1 | vb | 1 | vb |  | 0
TOTAL | [5 empty] | 0
PAREDE DE CONCRETO
Descrição | Parâmetro |  | Quantidade |  | Preço unitário | Valor total
Fabricação, montagem e desmontagem de forma para blocos e baldrames resinado | 2.1 | m² / APE | 1129.191 | m² |  | 0
Concreto | 0.65 | m³ / APE | 349.5115 | m³ |  | 0
Armação | 110 | kg / m³ | 38446.265 | kg |  | 0
Mão de obra | 360 | R$ / APE | 537.71 | m² | 360 | 193575.6
TOTAL | [5 empty] | 193575.6
PAREDE DIAFRAGMA
Descrição | Parâmetro |  | Quantidade |  | Preço unitário | Valor total
Fabricação, montagem e desmontagem de forma para blocos e baldrames resinado | 2.1 | m² / APE | 710.85 | m² |  | 0
Concreto | 0.65 | m³ / APE | 220.025 | m³ |  | 0
Armação | 110 | kg / m³ | 24202.75 | kg |  | 0
Mão de obra | 0 | R$ / APE | 338.5 | m² | 0 | 0
TOTAL | [5 empty] | 0
TOTAL INFRAESTRUTURA | [5 empty] | 193575.6 | 34.7148

## INFRAESTRUTURA
INFRAESTRUTURA
Data | 2025-03-11
Arquivo base | -
FUNDAÇÃO PROFUNDA
Descrição | Parâmetro |  | Quantidade |  | Preço unitário | Valor total | Observação
Número de Estacas | 0.12 | un / APE | 65 | un
Estaca Hélice Continua Diâmetro 40 | 20% |  | 13 | un
| 22 | m/un | 286 | m | 70 | 22022
Estaca Hélice Continua Diâmetro 50 | 70% |  | 46 | un
| 22 | m/un | 1012 | m | 90 | 100188
Estaca Hélice Continua Diâmetro 60 | 10% | un / APE | 7 | un
| 22 | m/un | 154 | m | 105 | 17787
Estaca Hélice Continua Diâmetro 80 | 0% | un / APE | 0 | un
|  | m/un | 0 | m | 120 | 0
Concreto (40 Mpa) | 1.3 | perda | 278.188 | m³ | 755.3026 | 231127.7561
Armação | 13 | kg / m³ | 3616.4444 | kg | 7.62 | 30313.0368
Mobilização | 1 | vb | 1 | vb | 15000 | 16500
Apoio e arrasamento de estacas |  |  | 65 | un | 300 | 19500
TOTAL | [5 empty] | 437437.793
445.5059
FUNDAÇÃO RASA
Descrição | Parâmetro |  | Quantidade |  | Preço unitário | Valor total | Observação
Fabricação, montagem e desmontagem de forma para blocos e baldrames resinado | 0.98 | m² / APE | 526.9558 | m² | 68 | 39416.2938
Concreto (40 Mpa) | 0.45 | m³ / APE | 241.9695 | m³ | 610.0521 | 162375.4018
Armação | 90 | kg / m³ | 21777.255 | kg | 7.62 | 182536.9514
Mão de obra | 360 | R$ / APE | 537.71 | m² | 360 | 212933.16
TOTAL | [5 empty] | 597261.807
TOTAL INFRAESTRUTURA | [5 empty] | 1034699.6 | 185.5574
168.6885
| concreto | 0.1 | 61.0052
| aço | 12 | 91.44
| mo | 1 | 20
Note on G19: 30% de perda
Note on G29: 5% de perda
Note on F30: CONSIDERAR CUSTO MÉDIO PARA A CA-50 DE 10MM

## CONTENÇÃO (hidden)
INFRAESTRUTURA
Data | 2025-03-03
Arquivo base | -
CORTINA DE ESTACAS
Descrição | Parâmetro |  | Quantidade |  | Preço unitário | Valor total | Observação
Número de Estacas |  |  |  | un |  |  | Base obra Trindade Parkside
Estaca Hélice Continua Diâmetro 40 |  |  |  | un
|  |  |  | m | 70 | 0
Estaca Hélice Continua Diâmetro 50 |  |  |  | un
|  |  |  | m | 90 | 0
Estaca Hélice Continua Diâmetro 60 |  |  |  | un
|  |  |  | m | 105 | 0
Estaca Hélice Continua Diâmetro 80 |  |  |  | un
|  |  |  | m | 120 | 0
Concreto (40 Mpa) |  |  |  | m³ | 580 | 0
Armação |  |  |  | kg | 7.62 | 0
Mobilização |  |  |  | vb | 12500 | 0
Apoio e arrasamento de estacas |  |  |  | un | 300 | 0
TOTAL | [5 empty] | 0
PAREDE DE CONCRETO
Descrição | Parâmetro |  | Quantidade |  | Preço unitário | Valor total | Observação
Comprimento do muro |  |  | 93.06 | m |  |  | 837.54
Altura do muro |  |  | 9 | m
Execução de mureta guia |  |  | 93.06 | m | 710 | 72679.86
Serviço especializado parede diafragma |  |  | 837.54 | m² | 270 | 226135.8
Mobilização para parede diagragma |  |  | 1 | vb | 18000 | 18000
Armação | 112 | kg / m³ | 28141.344 | kg | 7.62 | 214437.0413
Concreto (30 Mpa) COM CRISTALIZANTE | 0.3 | espessura | 251.262 | m³ | 733.6371 | 193551.8813
Tratamento em juntas de concretagem com fita hidroexpansiva |  |  | 450 | m | 41.5 | 20542.5
TOTAL | [5 empty] | 745347.0826
TOTAL CONTENÇÃO | [5 empty] | 745347.0826 | 133.6665
121.515
Note on G19: 30% de perda
Note on F33: CONSIDERAR CUSTO MÉDIO PARA A CA-50 DE 10MM

## SUPRAESTRUTURA
SUPRAESTRUTURA
Data | 2024-06-29
Arquivo base | -
SUPRAESTRUTURA - LAJE MACIÇA
Descrição | Parâmetro |  | Quantidade |  | Preço unitário | Valor total | Observação
Fabricação forma | 3 | Jogos | 2788.085 | m² | 110 | 337358.285
Montagem de forma | 2.5 | m² / AC | 13940.425 | m² | 2.5 | 38336.1688
Escoramento | 4 | un / AE | 6453 | un | 17 | 120671.1
Concreto | 0.22 | m³ / AC | 1226.7574 | m³ | 610.0521 | 864385.7469
Armadura Convencional para Estrutura | 110 | kg / m³ | 134943.314 | kg | 7.62 | 1131094.8579
Mão de obra - estrutura em concreto armado | 240 | R$ / AC | 5576.17 | m² | 240 | 1472108.88
Perfuração de vigas | 5300 | R$ / NP | 1 | vb | 79500 | 87450 | Coeficiente originário do Gran Torino (R$ 160,00/un) | Nova utiliza a verba de 1.500,00 por pav
TOTAL | [5 empty] | 4051405.0386 |  |  | 110080 | 5241.9048
SUPRAESTRUTURA - LAJE CUBETAS
Descrição | Parâmetro |  | Quantidade |  | Preço unitário | Valor total | Observação
Fabricação forma | 3 | Jogos | 2341.9914 | m² | 110 | 283380.9594
Montagem de forma | 2.1 | m² / AC | 11709.957 | m² | 2.5 | 32202.3818
Locação de escoramento metálico |  | um/m² | 13 | mês | 14640 | 209352 | 37.544
Cubetas |  |  | 13 | mês | 10681.8 | 152749.74 | 937 | 1.9156
Concreto | 0.28 | m³ / AC | 1561.3276 | m³ | 610.0521 | 1047740.2993 | Indice Atlantia
Armadura Convencional para Estrutura | 75 | kg / m³ | 117099.57 | kg | 5.95 | 766416.6857 | Indice Atlantia
Mão de obra - estrutura em concreto armado |  | R$ / AC | 5576.17 | m² | 290 | 1778798.23
Perfuração de vigas | 2100 | R$ / NP | 1 | vb | 31500 | 34650 | Coeficiente originário do Gran Torino (R$ 160,00/un)
TOTAL | [5 empty] | 4305290.2961
SUPRAESTRUTURA - LAJE TRELIÇADA
Descrição | Parâmetro |  | Quantidade |  | Preço unitário | Valor total | Observação
Fabricação forma | 2 | Jogos | 50.5719 | m² | 85 | 4728.4737
Montagem de forma | 2.1 | m² / AC | 379.2893 | m² | 1.5 | 625.8274
Escoramento - Torre | 2 | un / APT*NPT | 327518.3669 | un | 17 | 6124593.4611
Escoramento - Embasamento | 2 | un / AE | 210.6951 | un | 17 | 3939.9974
Cubetas | 25 | R$ / AC | 4515.3492 | m³ | 25 | 124172.1037
Concreto | 0.25 | m³ / AC | 45.1535 | m³ | 575 | 29987.563
Armadura Convencional para Estrutura | 110 | kg / m³ | 4966.8841 | kg | 7.25 | 39610.9011
Mão de obra - estrutura em concreto armado | 240 | R$ / AC | 180.614 | m² | 240 | 47682.0878
Perfuração de vigas | 5300 | R$ / NP | 1 | vb | 861976.7536 | 948174.4289 | Coeficiente originário do Gran Torino (R$ 160,00/un)
TOTAL | [5 empty] | 7323514.8441
SUPRAESTRUTURA - LAJE PROTENDIDA
Descrição | Parâmetro |  | Quantidade |  | Preço unitário | Valor total | Observação
Fabricação forma | 3 | Jogos | 2341.9914 | m² | 110 | 283380.9594
Montagem de forma | 2.1 | m² / AC | 11709.957 | m² | 2.5 | 32202.3818
Escoramento | 3 | un / AE | 4840 | un | 17 | 90508
Protensão - lajes - materiais | 12.3 | RS / m² | 4924.54 | m² | 12.3 | 66629.0262
Protensão - lajes - cabos | 2.83 | kg / m² | 13936.4482 | kg | 12.3 | 188560.1441
Protensão - lajes - serviços | 9000 | und / pav | 15 | pav | 9000 | 148500
Concreto | 0.25 | m³ / AC | 1394.0425 | m³ | 580 | 933869.0708
Armadura Convencional para Estrutura | 90 | kg / m³ | 125463.825 | kg | 7.62 | 1051637.7812
Mão de obra - estrutura em concreto armado | 240 | R$ / AC | 5576.17 | m² | 240 | 1472108.88
Perfuração de vigas | 5300 | R$ / NP | 1 | vb | 79500 | 87450 | Coeficiente originário do Gran Torino (R$ 160,00/un)
TOTAL | [5 empty] | 4354846.2434
TOTAL SUPRAESTRUTURA | [5 empty] | 4305290.2961 | 772.0873
701.8976
250685.82
362101.74
[6 empty] | 111415.92 | 19.9807
Note on B10: CICLO DE LAJE ATÉ 10 DIAS - 3 JOGOS CICLO DE LAJE MAIORES - 2 JOGOS Verificar tempo de ciclo junto à estimativa de prazo
Note on D10: (TOTAL DE FORMAS / NÚMERO DE PAV.) X JOGOS
Note on D12: QUNATIDADE DE ESCORAS POR PAVIMENTO X JOGOS
Note on F12: CUSTO DA ESCORA
Note on G13: 5% DE PERDA
Note on F14: CONSIDERAR CUSTO MÉDIO PARA A CA-50 DE 10MM
Note on B22: CICLO DE LAJE ATÉ 10 DIAS - 3 JOGOS CICLO DE LAJE MAIORES - 2 JOGOS Verificar tempo de ciclo junto à estimativa de prazo
Note on D22: (TOTAL DE FORMAS / NÚMERO DE PAV.) X JOGOS
Note on G26: 5% DE PERDA
Note on F27: CONSIDERAR CUSTO MÉDIO PARA A CA-50 DE 10MM
Note on B35: CICLO DE LAJE ATÉ 10 DIAS - 3 JOGOS CICLO DE LAJE MAIORES - 2 JOGOS Verificar tempo de ciclo junto à estimativa de prazo
Note on D35: (TOTAL DE FORMAS / NÚMERO DE PAV.) X JOGOS
Note on G40: 5% DE PERDA
Note on B49: CICLO DE LAJE ATÉ 10 DIAS - 3 JOGOS CICLO DE LAJE MAIORES - 2 JOGOS Verificar tempo de ciclo junto à estimativa de prazo
Note on D49: (TOTAL DE FORMAS / NÚMERO DE PAV.) X JOGOS
Note on D51: QUNATIDADE DE ESCORAS POR PAVIMENTO X JOGOS
Note on G55: 5% DE PERDA
Note on F56: CONSIDERAR CUSTO MÉDIO PARA A CA-50 DE 10MM
Note on G62: SELECIONAR TOTAL CONFORME MÉTODO CONSTRUTIVO APLICADO

## ALVENARIA
PAREDES E PAINÉIS
Data | 2024-06-26
Arquivo base | -
ALVENARIA
Descrição | Parâmetro |  | Quantidade |  | Preço unitário | Valor total | Observação
Alvenaria | 1.2 | m² / AC | 6691.404 | m² | 45 | 331224.498 |  | #REF!
Alvenaria silico calcario | 0.2 | m² / AC | 1115.234 | m² | 70 | 85873.018 |  | #REF!
Alvenaria refratárias | 1.75 | m² * CHU | 70 | m² | 210 | 16170
Serviços complementares | 12.5 | R$ / m² | 6691.404 | m² | 22 | 161931.9768
Mão de obra | 35 | R$ / m² | 7806.638 | m² | 35 | 300555.563
TOTAL | [5 empty] | 895755.0558 |  |  |  | 110080 | 5241.9048
ALVENARIA - DRYWALL | [5 empty] | 38.5
Descrição | Parâmetro |  | Quantidade |  | Preço unitário | Valor total | Observação
Alvenaria embasamento | 1 | m² / AE | 2115.82 | m² | 45 | 104733.09
Alvenaria lazer | 0.4 | m² / AL | 129.244 | m² | 45 | 6397.578
Alvenaria tipo | 1.65 | m² / APT*(NPT+2ND) | 1853.7552 | m² | 45 | 91760.8824
Drywall tipo | 1.65 | m² / APT*(NPT+2ND) | 2780.6328 | m² | 220 | 672913.1376 |  |  | 0.33728
Alvenaria escadas | 0.2 | m² / AC | 1115.234 | m² | 70 | 85873.018 |  |  | 0.66272
Alvenaria cobertura / reservatório | 0.8 | m² / APT | 249.664 | m³ | 45 | 12358.368
Alvenaria refratárias | 1.75 | m² * CHU | 40 | un | 210 | 9240
Serviços complementares | 12.5 | R$ / m² | 5463.7172 | m² | 12.5 | 75126.1115
Mão de obra | 35 | R$ / m² | 5463.7172 | m² | 35 | 210353.1122
TOTAL | [5 empty] | 1268755.2977
TOTAL ALVENARIA | [5 empty] | 895755.0558 | 160.6398
|  | 5.2379 |  |  |  | 814322.778 | 146.0362
Note on G32: SELECIONAR TOTAL CONFORME MÉTODO CONSTRUTIVO APLICADO

## INSTALAÇÕES
INSTALAÇÕES
INSTALAÇÕES ELÉTRICAS
Descrição | Parâmetro |  | Valor total
Entrada de Energia | 5 | R$ / AC | 27880.85
Eletrodutos e Eletrocalhas | 12 | R$ / AC | 66914.04
Cabos e Fiações | 25 | R$ / AC | 139404.25
Quadros e Disjuntores | 12 | R$ / AC | 66914.04
Acabamentos Elétricos | 10 | R$ / AC | 55761.7
Equipamentos e Iluminação | 5 | R$ / AC | 27880.85
Mão de Obra para Instalações Elétricas | 70 | R$ / AC | 390331.9 | 70
TOTAL |  |  | 775087.63
INSTALAÇÕES HIDROSSANITÁRIAS
Descrição | Parâmetro |  | Valor total
Instalações de Água Fria | 20 | R$ / AC | 111523.4
Instalações de Água Quente | 15 | R$ / AC | 83642.55
Instalações de Águas Pluviais | 12 | R$ / AC | 66914.04
Instalações Sanitárias | 16 | R$ / AC | 89218.72
Louças e Metais | 45 | R$ / AC | 250927.65
Mão de Obra para Instalações Hidráulicas | 55 | R$ / AC | 306689.35 | 55
TOTAL |  |  | 908915.71
INSTALAÇÕES PREVENTIVAS E GLP
Descrição | Parâmetro |  | Valor total
Instalações Preventivas | 15 | R$ / AC | 83642.55
Instalações de GLP | 15 | R$ / AC | 83642.55
Instalações de Proteção e Aterramento - SPDA | 6.5 | R$ / AC | 36245.105
TOTAL |  |  | 203530.205
TOTAL INSTALAÇÕES |  |  | 1887533.545 | 338.5
307.7273

## SISTEMAS ESPECIAIS
SISTEMAS ESPECIAIS
CLIMATIZAÇÃO, EXAUSTÃO MECÂNICA E PRESSURIZAÇÃO
Descrição | Quantidade | Preço Unitário | Valor total |  | TERREO | LAZER | TIPO 8 | TIPO 1 | COBERTURA
Infraestrutura para Instalação de Ar Condicionado | 121 | 1200 | 159720 |  | 8 | 10 | 96 | 7
Instalação de Ar Condicionado | 6 | 5000 | 33000 |  | 2 | 4 | 0 | 0
Ventokit | 24 | 900 | 23760 |  | 4 | 3 | 16 | 1
Churrasqueiras | 40 | 3500 | 154000 |  | 0 | 6 | 32 | 2
Pressurização de escada | 5576.17 | 11
TOTAL |  |  | 370480
COMUNICAÇÃO
Descrição | Parâmetro |  | Valor total
CFTV | 2 | R$ / AC | 11709.957
Interfone | 4 | R$ / AC | 23419.914
TV e internet | 6 | R$ / AC | 35129.871
Automação, telecomunicação e sistemas de segurança | 5.5 | R$ / AC
TOTAL |  |  | 70259.742
EQUIPAMENTOS
Descrição | Quantidade | Preço Unitário | Valor total
Elevadores | 2 | 266250 | 585750
Plataforma elevatória |  | 42750 | 0 | inox
Grupo de geradores | 1 | 19800 | 20790
Bombas | 1 |  | 0
Infra de carro elétrico | 1 | 590 | 590 | vaga pne
Equipamento de piscina | 1 | 27500 | 30250
Equipamento de sauna | 1 | 7980
Equipamento de spa | 2 | 9850
Sistema de placas solares |  | 1150 | 0
TOTAL |  |  | 637380
OUTROS SISTEMAS ESPECIAIS
Descrição | Parâmetro |  | Valor total
Outros sistemas | 15 | R$ / AC | 83642.55
TOTAL |  |  | 83642.55
TOTAL SISTEMAS ESPECIAIS |  |  | 1161762.292 | 208.3441

## IMPERMEABILIZAÇÃO
IMPERMEABILIZAÇÃO
Data | 2024-06-28
Arquivo base | -
IMPERMEABILIZAÇÃO
Descrição | Parâmetro |  | Quantidade |  | Preço unitário | Valor total | Observação
Regularização de Superfície | 25 | R$ / m² | 1999.1982 | m² | 25 | 54977.9505
Proteção Mecânica | 28 | R$ / m² | 326.3472 | m² | 28 | 10051.4938
Poço do elevador | 45 | R$ / m² | 32.4 | m² | 41 | 1461.24
Baldrames | 30 | R$ / m² | 526.9558 | m² | 45 | 26084.3121
Ralos | 2 | R$ / AC | 1 | vb | 11152.34 | 12267.574 | #DIV/0!
Impermeabilizações cimenticias | 0.3 | m² / AC | 1672.851 | m² | 70 | 128809.527
Impermeabilizações com manta asfaltica | 0.049559 | m² / AC | 276.3472 | m² | 150 | 45597.288 | Terraços e áreas externas
Impermeabilizações com manta asfalticafloreiras |  | m² / AC | 50 | m² | 150 | 8250
Impermeabilização de peitoril | 1.3 | R$ / AC | 1 | vb | 7249.021 | 7973.9231 | #DIV/0!
TOTAL | [5 empty] | 295473.3085 |  | 110080 | 5241.9048
TOTAL IMPERMEABILIZAÇÃO | [5 empty] | 295473.3085 | 52.9886
48.1714
|  | 981.12 |  | 404.5
|  | 919.8 |  | 525.85
|  | 1900.92 | só banheiro
|  | 336 | cozinha
IMPERMEABILIZAÇÃO
Descrição | Parâmetro |  | Quantidade |  | Preço unitário | Valor total | Observação
Regularização de Superfície | 25 | R$ / m² | 6235.376 | m² | 25 | 171472.84
Poço do elevador | 45 | R$ / m² | 37.806 | m² | 41 | 1705.0506
Baldrames | 30 | R$ / m² | 1131.0624 | m² | 53 | 65940.9379
Ralos | 1 | R$ / AC | 1 | vb | 5576.17 | 6133.787 | #DIV/0!
Impermeabilizações cimenticias | 0.3 | m² / AC | 3944.334 | m² | 70 | 303713.718
Impermeabilizações com manta asfaltica | 2.9673 | m² / AC | 2291.042 | m² | 98 | 246974.3276
Impermeabilizações com manta asfalticafloreiras |  | m² / AC |  | m² | 98 | 0
Impermeabilização de peitoril | 1.2 | R$ / AC | 1 | vb | 6691.404 | 7360.5444 | #DIV/0!
Proteção Mecânica | 28 | R$ / m² | 2291.042 | m² | 57 | 143648.3334
TOTAL | [5 empty] | 946949.5389 |  | 110080 | 5241.9048

## PISO E TETO
Obra | Viva Perequê Residencial
Empresa | Ferazzo e Correa Incorporadora
Revisão | R00
Data | 2025-06-17
LEVANTAMENTO QUANTITATIVO
REVESTIMENTOS E ACABAMENTOS DE PISO E TETO
| LEVANTAMENTO DE PROJETO | [8 empty] | CONTRAPISO
| Pavimento | Ambiente | Área (m²) | Material | Contrapiso (Sim/Não) | Forro | Repetição | Total |  | Revestimento | Área total
| TERREO | SALA 01 | 197.13 | PORCELANATO | Sim | Gesso | 1 | 197.13 |  | Contrapiso | 3430.988
| TERREO | SALA 02 | 102.85 | PORCELANATO | Sim | Gesso | 1 | 102.85 |  | Manta acústica | 3071.638
| TERREO | LAVABO SALAS | 11.4 | PORCELANATO | Sim | Gesso | 1 | 11.4 |  | FORRO
| TERREO | LIXEIRA | 4.07 | PORCELANATO | Sim | Estucamento | 1 | 4.07 |  | Revestimento | Área total
| TERREO | CENTRAL DE GÁS | 3.74 | CIMENTADO | Não | Estucamento | 1 | 3.74 |  | Estucamento | 2546.7505
| TERREO | HALL DE ENTRADA | 38.28 | PORCELANATO | Sim | Gesso | 1 | 38.28 |  | Gesso | 3155.42
| TERREO | S TECNICA | 4.32 | CIMENTADO | Não | Estucamento | 1 | 4.32 |  | - | 650.8552
| TERREO | ANTECAMARA | 3.54 | CIMENTADO | Não | Estucamento | 1 | 3.54
| TERREO | ESCADA | 21.296 | CIMENTADO | Não | Estucamento | 1 | 21.296
| TERREO | RAMPA | 167.102 | LADRILHO HIDRAULICO | Não | Estucamento | 1 | 167.102
| TERREO | PASSEIO/ACESSO FRENTE coberto | 36 | Paver | Não | Gesso | 1 | 36 |  | ACABAMENTOS
| TERREO | PASSEIO/ACESSO FRENTE | 60 | Paver | Não | - | 1 | 60 |  | Material | Área total
| G1/G2 | GARAGEM | 471.34 | POLIDO | Não | Estucamento | 2 | 942.68 |  | PORCELANATO | 2367.21
| G1/G2 | ANTECAMARA | 4.61 | CIMENTADO | Não | Estucamento | 2 | 9.22 |  | CIMENTADO | 598.196
| G1/G2 | ESCADA | 21.296 | CIMENTADO | Não | Estucamento | 2 | 42.592 |  | LADRILHO HIDRAULICO | 676.5645
| G1/G2 | RAMPA | 169.8208 | LADRILHO HIDRAULICO | Não | Estucamento | 2 | 339.6417 |  | Paver | 96
| G3 | GARAGEM | 524.44 | POLIDO | Não | Estucamento | 1 | 524.44 |  | POLIDO | 1467.12
| G3 | ANTECAMARA | 4.61 | CIMENTADO | Não | Estucamento | 1 | 4.61 |  | VINILICO | 914.94
| G3 | ESCADA | 20.908 | CIMENTADO | Não | Estucamento | 1 | 20.908 |  | PASTILHA | 72.12
| G3 | RAMPA | 169.8208 | LADRILHO HIDRAULICO | Não | Estucamento | 1 | 169.8208 |  | - | 84.1572
| DIF / LAZER | ANTECAMARA | 4.61 | CIMENTADO | Não | Estucamento | 1 | 4.61 |  | GRAMA SINTETICA | 30
| DIF / LAZER | ESCADA | 20.76 | CIMENTADO | Não | Estucamento | 1 | 20.76 |  | DECK | 46.718
| DIF / LAZER | CIRCULAÇÃO | 22.05 | PORCELANATO | Sim | Gesso | 1 | 22.05
| DIF / LAZER | SALÃO DE FESTAS | 53.87 | PORCELANATO | Sim | Gesso | 1 | 53.87
| DIF / LAZER | PUB | 22.91 | VINILICO | Sim | Gesso | 1 | 22.91
| DIF / LAZER | ACADEMIA | 16.52 | VINILICO | Sim | Gesso | 1 | 16.52
| DIF / LAZER | LAVABO | 6.22 | PORCELANATO | Sim | Gesso | 1 | 6.22
| DIF / LAZER | LAZER EXTERNO | 103.6 | PORCELANATO | Sim | - | 1 | 103.6
| DIF / LAZER | PLAYGROUND | 30 | GRAMA SINTETICA | Sim | - | 1 | 30
| DIF / LAZER | DECK | 46.718 | DECK | Sim | - | 1 | 46.718
| DIF / LAZER | PRAINHA | 10.8 | PASTILHA | Sim | - | 1 | 10.8
| DIF / LAZER | PISCINA | 61.32 | PASTILHA | Sim | - | 1 | 61.32
| DIF / LAZER | GOUMET EXTERNO | 27.53 | PORCELANATO | Sim | - | 2 | 55.06
| DIF / LAZER | QUARTOS | 27.04 | VINILICO | Sim | Gesso | 2 | 54.08
| DIF / LAZER | APARTAMENTO | 52.73 | PORCELANATO | Sim | Gesso | 2 | 105.46
| TIPO | ANTECAMARA | 3.8 | CIMENTADO | Não | Estucamento | 8 | 30.4 | 0
| TIPO | ESCADA | 20.324 | CIMENTADO | Não | Estucamento | 8 | 162.592
| TIPO | CIRCULAÇÃO | 9.46 | PORCELANATO | Sim | Gesso | 8 | 75.68
| TIPO | QUARTOS 01/02 | 25.05 | VINILICO | Sim | Gesso | 16 | 400.8
| TIPO | APARTAMENTO 01/02 | 45.82 | PORCELANATO | Sim | Gesso | 16 | 733.12
| TIPO | QUARTOS 03/04 | 21.48 | VINILICO | Sim | Gesso | 16 | 343.68
| TIPO | APARTAMENTO 03/04 | 40.8 | PORCELANATO | Sim | Gesso | 16 | 652.8
| TIPO 2 | ANTECAMARA | 3.8 | CIMENTADO | Não | Estucamento | 1 | 3.8
| TIPO 2 | ESCADA | 20.324 | CIMENTADO | Não | Estucamento | 1 | 20.324
| TIPO 2 | CIRCULAÇÃO | 5.62 | PORCELANATO | Sim | Gesso | 1 | 5.62
| TIPO 2 | QUARTOS | 76.95 | VINILICO | Sim | Gesso | 1 | 76.95
| TIPO 2 | APARTAMENTO | 194.38 | PORCELANATO | Sim | Gesso | 1 | 194.38
| COBERTURA | ANTECAMARA | 3.8 | CIMENTADO | Não | Estucamento | 1 | 3.8
| COBERTURA | ESCADA | 20.324 | CIMENTADO | Não | Estucamento | 1 | 20.324
| COBERTURA | CIRCULAÇÃO | 5.62 | PORCELANATO | Sim | Gesso | 1 | 5.62
| COBERTURA | CASA DE BOMBAS | 22.16 | CIMENTADO | Não | Estucamento | 1 | 22.16
| COBERTURA | LAJE SOB COBERTURA | 199.2 | CIMENTADO | Não | - | 1 | 199.2
| CASA DE MAQUINAS | RESERVATORIO | 38.59 | - | Não | - | 1 | 38.59
| RESERVATORIO | TOPO DE LAJE | 45.5672 | - | Não | - | 1 | 45.5672
[7 empty] | 1 | 0

## Rev. Internos Piso e Parede
ORÇAMENTO PARAMÉTRICO GERENCIAMENTO EXECUTIVO
Cliente
Obra
Data | 2024-06-28
Revisão | R00
REVESTIMENTOS INTERNOS EM PISO E PAREDE
Descrição | Quantidade |  | Parâmetro |  | Referência | Valor total
Polimento de concreto | 1467.12 | m² | 50 | R$ / m² | Média | 80691.6 | 55 | 253371.624
Piso alisado | 598.196 | m² | 25 | R$ / m² | Média | 16450.39
Piso ranhurado |  | m² | 28 | R$ / m² | Média | 0
Contrapiso | 3430.988 | m² | 32 | m² / AC | Média | 120770.7776
Manta acústica | 3071.638 | m² | 26 | m² / AC | Média | 87848.8468 |  |  | 28.6 | 15.7543
Mao de obra contrapiso | 3430.988 | m² | 35 | R$ / m² | Média | 132093.038
Chapisco | 9367.2754 | m² | 2.9 | R$ / m² | Média | 29881.6084
Reboco | 9367.2754 | m² | 16 | R$ / m² | Média | 164864.0463
Estucamento | 836.4255 | m² | 26.3 | R$ / m² | Média | 24197.7897
Mao de obra argamassado | 9367.2754 |  | 34 | R$ / m² | Média | 350336.0985
TOTAL | [5 empty] | 1007134.1953
TOTAL REVESTIMENTOS | [5 empty] | 1007134.1953 | 180.614

## TETO
REVESTIMENTOS E ACABAMENTOS DE TETO
Data | 2024-06-28
Arquivo base | -
GESSO
Descrição | Parâmetro |  | Quantidade |  | Preço unitário | Valor total | Observação
Forro gesso mineral | 0.56588 | m² / AC | 3155.42 | m² | 65 | 225612.53
Negativo | 1.2 | m / FORRO | 3786.504 | m | 25 | 104128.86
Estucamento | 0.45672 | m² / AC | 2546.7505 | m² | 7.5 | 21010.6918
MO Estucamento |  |  | 2546.7505 |  | 22 | 61631.3626
TOTAL | [5 empty] | 412383.4443 | 73.9546 | 110080 | 5241.9048
TOTAL FORRO | [5 empty] | 412383.4443 | 73.9546
#REF!
67.2315

## Acabamentos de Piso e Parede
ORÇAMENTO PARAMÉTRICO GERENCIAMENTO EXECUTIVO
Cliente
Obra
Data | 2024-06-28
Revisão | R00
ACABAMENTOS EM PISO E PAREDE
Descrição | Quantidade |  | Parâmetro |  | Referência | Valor total
Porcelanato | 2367.21 | m² | 170 | R$ / m² | Média | 442668.27
Porcelanato AC |  | m² | 150 | R$ / m² | Média | 0
Porcelanato AP |  | m² | 85 | R$ / m² | Média | 0
Ceramica |  | m² | 60 | R$ / m² | Média | 0
Piscina | 72.12 | m² | 340 | R$ / m² | Média | 26972.88
Paver | 96 | m² | 150 | R$ / m² | Média | 15840
Vinilico | 914.94 | m² | 210 | R$ / m² | Média | 211351.14
Ladrilho hidraulico | 676.5645 | m² | 81 | R$ / m² | Média | 60281.8987
Deck | 46.718 | m² | 808 | R$ / m² | Média | 41522.9584
Grama sintetica | 30 | m² | 210 | R$ / m² | Média | 6930
Madeira sauna |  | m² | 985.2 | R$ / m² | Média | 0
Rodapés | 1 | vb | 18 | R$ / AC | Média | 110408.166
Soleiras | 1 | vb | 5 | R$ / AC | Média | 30668.935
Peitoris | 1 | vb | 12 | R$ / AC | Média | 73605.444
Revestimentos de Parede | 1338.2808 | m² | 170 | R$ / AC | Média | 250258.5096 | banheiros
Mao de obra acabamentos
[6 empty] | 1270508.2017 |  | 227.846

## PINTURA INTERNA
PINTURA INTERNA
Data | 2024-06-14
Arquivo base | -
PINTURA INTERNA
Descrição | Parâmetro |  | Quantidade |  | Preço unitário | Valor total | Observação
Pintura piso epoxi | 110 | R$ / m² | 1467.12 | m² | 110 | 177521.52 | Vagas e bicicleta
Pintura piso resina | 110 | R$ / m² |  | m² | 30 | 0
Pintura acrílica antiderrapante | 65 | R$ / m² | 598.196 | m² |  | 0
Textura escadas | 25 | R$ / AC | 836.4255 | m² | 34 | 31282.3137 | #VALUE!
Textura Teto | 25 | R$ / AC | 2546.7505 | m² | 34 | 95248.4694 | 0
Pintura Interna Tetos | 81 | R$ / AC | 3155.42 | m² | 49 | 170077.138
Pintura Interna | 81 | R$ / AC | 8028.9946 | m² | 49 | 432762.8068
TOTAL | [5 empty] | 906892.2479 |  | 110080 | 5241.9048
PINTURA INTERNA | [5 empty] | 906892.2479 | 162.6371
147.8519

## ESQUADRIAS
ESQUADRIAS
Data | 2024-06-17
Arquivo base | -
ESQUADRIAS
Descrição | Parâmetro |  | Quantidade |  |  | Valor total | Observação
Esquadrias de PVC | 0.14 | m² / AC | 780.6638 | m² | 1650 | 1416904.797 |  | 1815 | J3 | 67 | 1.92 | 128.64
Pele de vidro | 0.08 | m² / AC | 34.164 | m² | 1100 | 41338.44 |  |  | J9 | 53 | 0.64 | 33.92
Esquadrias de PVC arredondadas |  |  | 226.7016 | m² | 3252.9159 | 811185.3718 |  |  | J4 | 2 | 1.8 | 3.6
Portão de alumínio |  |  | 1 | un | 16000 | 17600 |  |  | J6 | 3 | 1.44 | 4.32
Guarda-corpo - vidro |  |  | 32.549 | m² | 2442.6667 | 87456.9931 |  |  | J10 | 5 | 0.35 | 1.75
Gradil area tecnica |  |  | 115.2 | m² | 809.0909 | 102528 | [5 empty] | 172.23
Gradil fachada |  |  | 119.36 | m | 2442.6667 | 320712.3627 | [5 empty] | 215.82
Serralherias | 2 | R$ / AC | 1 | vb | 11152.34 | 12267.574 |  |  | PORTAS | 8 | 2.1 | 16.8
PCF |  |  | 30 | un | 1750 | 57750 | [5 empty] | 269.88
Corrimão madeira |  |  | 319.32 | m | 85 | 29856.42
Corrimão comercial |  |  |  | m | 650 | 0
Fechadura Biometrica |  |  | 36 | un | 1250 | 49500
Esquadrias de Madeira |  |  | 216 | un | 1350 | 320760
TOTAL | [5 empty] | 3267859.9585 |  |  | 110080 | 5241.9048
TOTAL ESQUADRIAS | [5 empty] | 3267859.9585 | 586.0402
| G1 | G2 | G3 | TIPO DIF | TIPO (X21) | ROOFTOP
BRISE TEC |  |  |  | 5.65 |  | 24.76 | 30.41
GC SACADA | 12.52 | 12.52 | 10.19 | 13.57 | 284.97 | 13.57 | 347.34

## COBERTURA
COBERTURA
Data | 2024-09-08
Arquivo base | -
TELHADO
Descrição | Parâmetro | Quantidade |  | Preço unitário | Valor total | Observação
Estrutura e telhamento |  | 199.2 | m² | 131.04 | 28713.4848
Telhamento Shingle |  | 866.52 | m² | 197.99 | 188718.5243
Serviços complementares |  | 199.2 | m² | 90 | 19720.8
Mo ocbertura |  | 199.2 | m² | 643.851 | 128255.1192
Pergolados |  | 33.712 | m² | 450 | 16687.44
TOTAL |  |  |  |  | 382095.3683
TOTAL COMPLEMENTARES |  |  |  |  | 382095.3683 | 68.5229

## Rev. Fachada
ORÇAMENTO PARAMÉTRICO GERENCIAMENTO EXECUTIVO
Cliente
Obra
Data | 2024-09-08
Revisão | R00
REVESTIMENTOS ARGAMASSADOS
Descrição | Quantidade |  | Parâmetro |  | Referência | Valor total
Chapisco e reboco | 4015.5326 | m² | 25 | R$ / m² | - | 110427.1476
Tratamento | 1178.43 | m | 5 | R$ / m² | - | 6481.365
Mão de obra | 4015.5326 | m² | 65 | R$ / m² | - | 287110.5838
Revestimento torre frisado | 2461.0782 | m² | 35 | R$ / m² | - | 94751.5107
mo Revestimento torre frisado | 2461.0782 | m² | 130 | R$ / m² | - | 351934.1826
TOTAL | [5 empty] | 850704.7897
PINTURA | [8 empty] | EMBASAMENTO | 93.06 | 15.13
Descrição | Quantidade |  | Parâmetro |  | Referência | Valor total |  |  | TORRE | 73.29 | 33.58 | 2461.0782
Textura | 1554.4544 | m² | 28 | R$ / m² | - | 47877.1968 | 30.8 |  | RESERV | 30.36 | 6.03
Mo Tetxura | 1554.4544 | m² | 52 | R$ / m² | - | 88914.794 | 57.2
Textura frisos | 2461.0782 | m² | 9.6 | R$ / m² | - | 25988.9858 | 10.56
Mo Tetxura frisos | 2461.0782 | m² | 80 | R$ / m² | - | 216574.8816 | 88
Pintura molduras | 837.756 | m² | 12 | R$ / m² | - | 11058.3792 | 13.2
Mo Pintura molduras | 837.756 | m² | 200 | R$ / m² | - | 184306.32 | 220
TOTAL | [5 empty] | 574720.5573 |  |  |  |  | 4015.5326
ACABAMENTOS ESPECIAIS
Descrição | Quantidade |  | Parâmetro |  | Referência | Valor total
Molduras EPS | 465.42 | m | 250 | R$ / m | - | 127990.5
Detalhes unitarios | 2 | um | 2160 | R$ / un | - | 4752 | 2376
132742.5
51.56
TOTAL FACHADA | [5 empty] | 1558167.847 | 279.4333
| 390.3319 | [5 empty] | 254.0303
219.87
100.74
90.78 |  | 4713.72 | 45 | 212117.4
48 |  |  |  | 84846.96 |  |  | INDICE | 0.25 | TODO COM MOLDURA
6.03 |  |  |  | 296964.36 |  |  | INDICE | 0.1 | APENAS EMBASAMENTO E COBERTURA
|  | 1394.0425 | 245 | 341540.4125

## COMPLEMENTARES
COMPLEMENTARES
Data | 2024-06-17
Arquivo base | -
SERVIÇOS COMPLEMENTARES
Descrição | Parâmetro |  | Quantidade |  | Valor total
Móveis e decoração | 2100 | R$ / AL | 323.11 | m² | 746384.1
Comunicação visual | 10 | R$ / AC | 55761.7 | vb | 61337.87
Paisagismo | 25 | R$ / AC | 139404.25 | vb | 153344.675
Ligações definitivas | 4 | R$ / AC | 22304.68 | vb | 24535.148
Desmobilização | 3.5 | R$ / AC | 19516.595 | vb | 19516.595
Limpeza | 20 | R$ / AC | 111523.4 | vb | 122675.74
TOTAL |  |  |  |  | 1127794.128
TOTAL COMPLEMENTARES |  |  |  |  | 1127794.128 | 202.2525

## Auxiliar (hidden)
2 Portões acesso garagem - Área: 9,2m² x 2 = 18,4m² | 2 | portão | 18.4
2 portas corta-fogo 1 folha | 2 | pcf
1 porta de correr alumínio 2 folhas – Área: 3,465m² | 1 | porta alumínio | 3.465
1 porta de correr alumínio 2 folhas – Área: 1,7325m² | 1 | porta alumínio | 1.7325 | Guarda alumínio | 400.5221
2 portas de abrir alumínio 2 folhas – Área: 2,6376m² x 2 = 5,2752m² | 2 | porta alumínio | 5.2752 | janela | 1895.06
1 porta de abrir alumínio 2 folhas – Área: 4,1916m² | 1 | porta alumínio | 4.1916 | madeira | 218
1 porta pivotante | 1 | pivotante |  | pcf | 60
19 portas de abrir madeira 1 folha | 19 | madeira |  | pivotante | 1
3 portas de abrir vidro 1 folha – Área: 2,1m² x 3 = 6,3m² | 3 | porta alumínio | 6.3 | porta alumínio | 46.62
2 portas de abrir vidro 1 folha – Área: 1,89m² x 2 = 3,78m² | 2 | porta alumínio | 3.78 | portão | 2
1 porta de abrir alumínio 1 folha – Área: 2,0076m² | 1 | porta alumínio | 2.0076 | gradil | 113.88
Janelas – Área: 3,75 + 4,875 + 2,5 + 1,1 + 1,2 + 5,5402 + 4,4874 = 23,4526m² |  | janela | 23.4526 | Brise | 109.3146
Muro de vidro – Área: 7,0774 + 5,485 + 3,43 + 4,8138 = 20,8062m² |  | Guarda alumínio | 20.8062
8 portas corta-fogo 1 folha | 8 | pcf
Janelas – Area: (1,1 + 1,2 + 28,7391) x 4 = 124,1564m² |  | janela | 124.1564
2 portas corta-fogo 1 folha | 2 | pcf
2 portas de abrir alumínio 1 folha – Área: 1,47m² x 2 = 2,94m² | 2 | porta alumínio | 2.94
2 portas de abrir vidro 1 folha – Área: 1,89m² x 2 = 3,78m² | 2 | porta alumínio | 3.78
5 portas de abrir madeira 1 folha | 5 | madeira
1 janela-porta de correr vidro – Área: 14,7348m² | 1 | janela | 14.7348
Janelas – Área: 1,2894 + 1,2894 + 23,46 + 1,854 + 5,562 + 5,562 + 1,854 + 1,854 + 1,1 + 1,2 = 45,0248m² |  | janela | 45.0248
Guarda corpo vidro – Área: 7,5299 + 5,7955 + 6,5555 = 19,8809m² |  | Guarda alumínio | 19.8809
38 portas corta-fogo 1 folha | 38 | pcf
171 portas de abrir madeira 1 folha | 171 | madeira
19 porta de abrir alumínio 1 folha – Área: 1,26m² x 19 = 23,94m² | 19 | porta alumínio | 23.94
19 janela-porta de correr vidro 5 folhas - Área: 25,4205m² x 19 = 482,9895m² | 19 | janela | 482.9895
19 janela-porta de correr vidro 5 folhas - Área: 17,8284m² x 19 = 338,7396m² | 19 | janela | 338.7396
Janelas – Área: 1,1 + 1,1 + 1,2 + 1,92 + 0,36 + 2,781 + 2,781 + 1,854 + 1,854 + 5,562 + 5,562 + 1,854 = 27,928m² x 19 = 530,632m² |  | janela | 530.632
Guarda corpo metálico – Área: 4,745m² x 19 = 90,155m² - Perímetro: 3,65m x 19 = 69,35m |  | gradil | 90.155
Guarda corpo vidro – Área: 15,645m² x 19 = 297,255m² - Perímetro: 14,9m x 19 = 283,1m |  | Guarda alumínio | 297.255
2 portas corta-fogo 1 folha | 2 | pcf
2 portas de abrir madeira 1 folha | 2 | madeira
1 porta de abrir alumínio 1 folha – Área: 1,26m² | 1 | porta alumínio | 1.26
1 janela-porta de correr vidro 3 folhas - Área: 15,21m² | 1 | janela | 15.21
1 janela-porta de correr vidro 5 folhas - Área: 25,4205m² | 1 | janela | 25.4205
1 janela-porta de correr vidro 5 folhas - Área: 17,8284m² | 1 | janela | 17.8284
Janelas – Área: 1,1 + 1,2 + 1,1 + 1,92 + 0,36 + 2,781 + 2,781 + 1,854 + 1,854 + 5,562 + 5,562 + 1,854 = 27,928m² |  | janela | 27.928
Guarda corpo metálico – Área: 4,745m² - Perímetro: 3,65m |  | gradil | 4.745
Guarda corpo vidro – Área: 15,645m² - Perímetro: 14,9m |  | Guarda alumínio | 15.645
2 portas corta-fogo 1 folha | 2 | pcf
7 portas de abrir madeira 1 folha | 7 | madeira
2 portas de correr madeira 1 folha | 2 | madeira
1 janela-porta de correr vidro 5 folhas - Área: 25,4205m² | 1 | janela | 25.4205
1 janela-porta de correr vidro 5 folhas - Área: 17,8284m² | 1 | janela | 17.8284
Janelas – Área: 1,1 + 1,2 + 1,92 + 0,36 + 2,781 + 2,781 + 1,854 + 1,854 + 5,562 + 5,562 + 1,854 = 26,828m² |  | janela | 26.828
Guarda corpo metálico – Área: 4,745m² - Perímetro: 3,65m |  | gradil | 4.745
Guarda corpo vidro – Área: 15,645m² - Perímetro: 14,9m |  | Guarda alumínio | 15.645
2 portas corta-fogo 1 folha | 2 | pcf
4 portas de abrir madeira 1 folha | 4 | madeira
1 porta de abrir alumínio 1 folha – Área: 1,26m² | 1 | porta alumínio | 1.26
1 porta de correr madeira 1 folha | 1 | madeira
1 porta de correr vidro 3 folhas – Área: 10,5m² | 1 | porta alumínio | 10.5
1 janela-porta de correr vidro 5 folhas - Área: 25,4205m² | 1 | janela | 25.4205
1 janela-porta de correr vidro 5 folhas - Área: 17,8284m² | 1 | janela | 17.8284
Janelas – Área: 1,1 + 1,2 + 1,1 + 1,92 + 0,36 + 2,781 + 2,781 + 1,854 + 1,854 + 5,562 + 5,562 + 1,854 = 27,928m² |  | janela | 27.928
Guarda corpo metálico – Área: 4,745m² - Perímetro: 3,65m |  | gradil | 4.745
Guarda corpo vidro – Área: 15,645m² - Perímetro: 14,9m |  | Guarda alumínio | 15.645
2 portas corta-fogo 1 folha | 2 | pcf
7 portas de abrir madeira 1 folha | 7 | madeira
1 janela-porta de correr vidro – Área: 5,61m² | 1 | janela | 5.61
Janela – Área: 1,1 + 1,2 + 1,92 + 0,36 + 2,781 + 2,781 + 1,854 + 1,854 + 5,562 + 5,562 + 1,854 + 25,0512 + 17,8284 = 69,7076m² |  | janela | 69.7076
Guarda corpo metálico – Área: 4,745m² - Perímetro: 3,65m |  | gradil | 4.745
Guarda corpo vidro – Área: 15,645m² - Perímetro: 14,9m |  | Guarda alumínio | 15.645
2 portas corta-fogo 1 folha | 2 | pcf
2 portas de abrir alumínio 1 folha – Área: 1,47m² x 2 = 2,94m² | 2 | porta alumínio | 2.94
Janelas – Area: 1,1 + 1,2 + 0,84 + 0,84 + 3,549 + 3,549 + 10,647 + 10,647 = 32,372m² |  | janela | 32.372
Guarda corpo metálico – Área: 4,745m² - Perímetro: 3,65m |  | gradil | 4.745