## Resumo
ETAPA | R02 |  |  | R03 |  |  | DIFERENÇA
| VALOR ORÇADO | % | VALOR/M² | VALOR ORÇADO | % | VALOR/M² | VALOR ORÇADO | VALOR/M² |  | ÁREA CONSTRUÍDA | 10722.5 | M²
1.1. GERENCIAMENTO TÉCNICO E ADMINISTRATIVO | 2786052.3478 | 9.56% | 259.8323 | 2786052.3478 | 9.227% | 259.8323 | 0 | 0
1.2.1. MOVIMENTAÇÃO DE TERRA | 110350.11 | 0.3786% | 10.2915 | 110350.11 | 0.3655% | 10.2915 | 0 | 0
1.2.2. INFRAESTRUTURA | 2370948.8593 | 8.135% | 221.119 | 2370948.8593 | 7.852% | 221.119 | 0 | 0
1.2.3. SUPRAESTRUTURA | 5880203.6288 | 20.18% | 548.3986 | 5880203.6288 | 19.47% | 548.3986 | 0 | 0
1.2.4. PAREDES E PAINÉIS | 1469000.418 | 5.041% | 137.0017 | 1669970.0822 | 5.531% | 155.7445 | 200969.6642 | 18.7428 | aumento na quantidade de alvenaria
1.2.5. IMPERMEABILIZAÇÃO E TRATAMENTOS | 717784.1715 | 2.463% | 66.9419 | 717784.1715 | 2.377% | 66.9419 | 0 | 0
1.2.6. SISTEMAS E INSTALAÇÕES HIDROSSANITÁRIAS E DRENAGEM | 933172.445 | 3.202% | 87.0294 | 933172.445 | 3.091% | 87.0294 | 0 | 0
1.2.7. SISTEMAS E INSTALAÇÕES ELÉTRICAS | 1092655.48 | 3.749% | 101.9031 | 1092655.48 | 3.619% | 101.9031 | 0 | 0
1.2.8. INSTALAÇÕES PREVENTIVAS | 255923.68 | 0.8782% | 23.8679 | 255923.68 | 0.8476% | 23.8679 | 0 | 0
1.2.9. INSTALAÇÃO DE GÁS | 149949.8 | 0.5145% | 13.9846 | 149949.8 | 0.4966% | 13.9846 | 0 | 0
1.2.10. INSTALAÇÕES DE COMUNICAÇÕES | 151300.455 | 0.5192% | 14.1106 | 151300.455 | 0.5011% | 14.1106 | 0 | 0
1.2.11. EQUIPAMENTOS E SISTEMA ESPECIAIS | 1034051.99 | 3.548% | 96.4376 | 1034051.99 | 3.425% | 96.4376 | 0 | 0
1.2.12. CLIMATIZAÇÃO E EXAUSTÃO | 269762.89 | 0.9256% | 25.1586 | 269762.89 | 0.8934% | 25.1586 | 0 | 0
1.2.13. REVESTIMENTOS INTERNOS DE PAREDE | 2033021.1661 | 6.976% | 189.6033 | 2179759.1565 | 7.219% | 203.2883 | 146737.9903 | 13.6851 | aumento da área de chapisco e reboco das novas alvenarias porém havia duplicação do reboco externo que foi corrigido]
1.2.14. REVESTIMENTOS E ACABAMENTOS INTERNOS EM TETO | 568584.16 | 1.951% | 53.0272 | 568584.16 | 1.883% | 53.0272 | 0 | 0
1.2.15. PISOS E PAVIMENTAÇÕES | 2316031.8964 | 7.947% | 215.9974 | 2316031.8964 | 7.671% | 215.9974 | 0 | 0
1.2.16. SISTEMAS DE PINTURA INTERNA | 1570798.2001 | 5.39% | 146.4955 | 2128847.0649 | 7.051% | 198.5402 | 558048.8648 | 52.0447 | aumento na quantidade de alvenaria
1.2.17. ESQUADRIAS, VIDROS E FERRAGENS | 2263600.1832 | 7.767% | 211.1075 | 2263600.1832 | 7.497% | 211.1075 | 0 | 0
1.2.18. LOUÇAS E METAIS | 351077.93 | 1.205% | 32.7422 | 351077.93 | 1.163% | 32.7422 | 0 | 0
1.2.19. REVESTIMENTO E ACABAMENTOS EM FACHADA | 1072274.2617 | 3.679% | 100.0023 | 1201333.884 | 3.979% | 112.0386 | 129059.6224 | 12.0363 | aumento na quantidade de alvenaria
1.2.20. SERVIÇOS COMPLEMENTARES E FINAIS | 1316232.1352 | 4.516% | 122.7542 | 1316232.1352 | 4.359% | 122.7542 | 0 | 0
1.2.21. IMPREVISTOS E CONTINGÊNCIAS | 430691.6431 | 1.478% | 40.1671 | 446213.8852 | 1.478% | 41.6147 | 15522.2421 | 1.4476
TOTAL | 29143467.8512 | 100% | 2717.9732 | 30193806.235 | 100% | 2815.9297 | 1050338.3839 | 97.9565
CUB | 2752.67 | DEZ/23 | 0,98 CUB |  |  | 1,02 CUB | 3.604% | 0,03 CUB
29747592.3498
446213.8852

## CUSTOS DIRETOS
Etapa | Quant. | Unidade | Valor Unitário | Valor Total
1. West Village SPE |  |  |  | 30193806.235
1.1. GERENCIAMENTO TÉCNICO E ADMINISTRATIVO |  |  |  | 2786052.3478
1.1.1. SERVIÇOS TÉCNICOS |  |  |  | 0
1.1.1.1. ESTUDOS, PROJETOS E CONSULTORIAS |  |  |  | 0
1.1.1.1.1. ESTUDOS |  |  |  | 0
1.1.1.1.2. PROJETOS |  |  |  | 0
1.1.1.1.3. CONSULTORIAS |  |  |  | 0
1.1.1.1.4. ENSAIOS |  |  |  | 0
1.1.1.2. TAXAS E DOCUMENTOS |  |  |  | 0
1.1.1.2.1. LICENCIAMENTOS, TAXAS, IMPOSTOS, APROVAÇÕES E SEGUROS |  |  |  | 0
1.1.1.2.2. DOCUMENTOS |  |  |  | 0
1.1.2. SERVIÇOS INICIAIS |  |  |  | 0
1.1.2.1. SEGURANÇA, MEIO AMBIENTE E SAÚDE |  |  |  | 0
1.1.2.1.1. SEGURANÇA DO TRABALHO |  |  |  | 0
1.1.2.1.2. EQUIPAMENTOS DE PROTEÇÃO |  |  |  | 0
1.1.2.1.3. MEIO AMBIENTE |  |  |  | 0
1.1.2.1.4. SAÚDE OCUPACIONAL |  |  |  | 0
1.1.2.2. ADMINISTRAÇÃO E CANTEIRO DE OBRA |  |  |  | 0
1.1.2.2.1. EQUIPE DE GESTÃO E APOIO |  |  |  | 0
1.1.2.2.2. OPERAÇÃO INICIAL DE CANTEIRO |  |  |  | 0
1.1.2.2.3. DESPESAS DE CONSUMO E MANUTENÇÃO |  |  |  | 0
1.1.2.2.4. INSTALAÇÕES PROVISÓRIAS |  |  |  | 0
1.1.2.3. SERVIÇOS PRELIMINARES |  |  |  | 0
1.1.2.3.1. DEMOLIÇÃO |  |  |  | 0
1.1.2.3.2. LIMPEZA DO TERRENO |  |  |  | 0
1.1.3. EQUIPAMENTOS |  |  |  | 0
1.1.3.1. EQUIPAMENTOS |  |  |  | 0
1.1.3.1.1. EQUIPAMENTOS DE CARGA E TRANSPORTE |  |  |  | 0
1.1.3.1.2. EQUIPAMENTOS DE OBRA |  |  |  | 0
1.1.3.1.3. BALANCINS E ANDAIMES |  |  |  | 0
1.2. GERENCIAMENTO EXECUTIVO |  |  |  | 27407753.8872
1.2.1. MOVIMENTAÇÃO DE TERRA |  |  |  | 110350.11
1.2.1.1. MOVIMENTAÇÃO DE TERRA |  |  |  | 110350.11
1.2.1.1.1. ESCAVAÇÃO E REATERRO DE VALAS |  |  |  | 75830.02
Escavação mecanizada para blocos e baldrames | 1010.6474 | m3 | 69.21 | 69947.09 | QUANT. ESCAVAÇÕES
Reaterro mecanizado para blocos e baldrames com retroescavadeira | 431.2991 | m3 | 13.64 | 5882.93 | QUANT. ESCAVAÇÕES
1.2.1.1.2. LASTRO DE ESTRUTURA DE CONCRETO |  |  |  | 1051.49
Lastro de concreto magro, aplicado em blocos e baldrames, espessura 10cm | 37.3371 | m2 | 28.16 | 1051.49 | QUANT. ESCAVAÇÕES
1.2.1.1.3. MOVIMENTAÇÃO DE BOTA-FORA |  |  |  | 33468.6
Movimentação de terra para bota-fora de escavação de blocos e baldrames | 557.8115 | m3 | 60 | 33468.6 | QUANT. ESCAVAÇÕES
1.2.2. INFRAESTRUTURA |  |  |  | 2370948.8593
1.2.2.1. FUNDAÇÃO PROFUNDA |  |  |  | 1279618.06
1.2.2.1.1. PERFURAÇÃO |  |  |  | 468060
Perfuração de estacas em hélice contínuadiâmetro 50cm | 1827 | m | 100 | 182700 | QUANT. ESTACAS
Perfuração de estacas em hélice contínua diâmetro 60cm | 2378 | m | 120 | 285360 | QUANT. ESTACAS
1.2.2.1.2. ARMADURA |  |  |  | 65595.16
Armação aço CA-50, diâmetro 6,3mm para infraestrutura, corte e dobra em obra | 1453 | kg | 6.12 | 8892.36 | QUANT. ESTACAS | Alterados preços de aço e arame recozido de acordo com valores passados pela Kirchner
Armação aço CA-50, diâmetro 16,0mm para (+) | 9205 | kg | 6.16 | 56702.8 | QUANT. ESTACAS | Alterados preços de aço e arame recozido de acordo com valores passados pela Kirchner
1.2.2.1.3. CONCRETO |  |  |  | 730012.9
Concreto usinado bombeável para estacas fck 40MPa, com bombeamento | 1237.31 | m3 | 590 | 730012.9 | QUANT. ESTACAS | Alterado valor de concreto para R$500 + R$40 bombeamento, considerando o desperdício na composição
1.2.2.1.4. MÃO DE OBRA |  |  |  | 15950
Arrasamento mecanizado de estacas (MÃO D (+) | 145 | un | 110 | 15950 | QUANT. ESTACAS
1.2.2.2. FUNDAÇÃO RASA |  |  |  | 1091330.7993
1.2.2.2.1. FORMA |  |  |  | 196335.2393
Fabricação, montagem e desmontagem de fôrma para bloco, vigas de transição e baldrames, em tábua de madeira | 2402.83 | m2 | 81.71 | 196335.2393 | QUANT. FUNDAÇÃO RASA
1.2.2.2.2. ARMADURA |  |  |  | 288038.98
Armação aço CA-60, diâmetro 5,0mm para infraestrutura, corte e dobra em obra | 499 | kg | 7.97 | 3977.03 | QUANT. FUNDAÇÃO RASA | Alterados preços de aço e arame recozido de acordo com valores passados pela Kirchner
Armação aço CA-50, diâmetro 6,3mm parainfraestrutura, corte e dobra em obra | 3871 | kg | 6.12 | 23690.52 | QUANT. FUNDAÇÃO RASA | Alterados preços de aço e arame recozido de acordo com valores passados pela Kirchner
Armação aço CA-50, diâmetro 8,0mm para infraestrutura, corte e dobra em obra (+) | 5528 | kg | 6.6 | 36484.8 | QUANT. FUNDAÇÃO RASA | Alterados preços de aço e arame recozido de acordo com valores passados pela Kirchner
Armação aço CA-50, diâmetro 10,0mm para infraestrutura, corte e dobra em obra | 6589 | kg | 6.35 | 41840.15 | QUANT. FUNDAÇÃO RASA | Alterados preços de aço e arame recozido de acordo com valores passados pela Kirchner
Armação aço CA-50, diâmetro 12,5mm para infraestrutura, corte e dobra em obra | 7914 | kg | 6.16 | 48750.24 | QUANT. FUNDAÇÃO RASA | Alterados preços de aço e arame recozido de acordo com valores passados pela Kirchner
Armação aço CA-50, diâmetro 16,0mm para infraestrutura, corte e dobra em obra | 4237 | kg | 6.16 | 26099.92 | QUANT. FUNDAÇÃO RASA | Alterados preços de aço e arame recozido de acordo com valores passados pela Kirchner
Armação aço CA-50, diâmetro 20,0mm para infraestrutura, corte e dobra em obra | 17402 | kg | 6.16 | 107196.32 | QUANT. FUNDAÇÃO RASA | Alterados preços de aço e arame recozido de acordo com valores passados pela Kirchner
1.2.2.2.3. CONCRETO |  |  |  | 318506.58
Concreto usinado bombeável para blocos d (+) | 561.74 | m3 | 567 | 318506.58 | QUANT. FUNDAÇÃO RASA
1.2.2.2.4. MÃO DE OBRA |  |  |  | 288450
Mão de obra para execução de infraestrutura | 1153.8 | m2 | 250 | 288450 | Área de laje do térreo
1.2.3. SUPRAESTRUTURA |  |  |  | 5880203.6288
1.2.3.1. SUPRAESTRUTURA |  |  |  | 5880203.6288
1.2.3.1.1. FORMA |  |  |  | 192047.9728
Fabricação de forma para pilares e estruturas similares, em chapa de madeira compensada plastificada 1,10x2,20m | 586.11 | m2 | 119.01 | 69752.9511 | QUANT. SUPRAESTRUTURA | Valor do madeirite plastificado 1,10x2,20m alterado para R$118, conforme passado pela Kircnher
Fabricação de forma para vigas e estruturas similares, em chapa de madeira compensada plastificada 1,10x2,20m | 512.45 | m2 | 76.25 | 39074.3125 | QUANT. SUPRAESTRUTURA | Considerado 14 utilizações das formas, como são 20 pavimentos, para o cálculo da fabricação das formas: soma das fromas dividido por 20, multiplicado por 2 fabricações para atender todos os pavimentos
Fabricação de forma para lajes e estruturas similares, em chapa de madeira compensada plastificada 1,10x2,20m | 180.15 | m2 | 51.2 | 9223.68 | QUANT. SUPRAESTRUTURA
Fabricação de forma para escadas, rampas e estruturas similares, em chapa de madeira compensada plastificada 1,10x2,20m | 156.44 | m2 | 121.43 | 18996.5092 | QUANT. SUPRAESTRUTURA
Montagem e desmontagem de forma para pilar, em chapa de madeira compensada | 5861.11 | m2 | 2.81 | 16469.72 | QUANT. SUPRAESTRUTURA
Montagem e desmontagem de forma para vigas, em chapa de madeira compensada | 5124.5 | m2 | 4.57 | 23418.97 | QUANT. SUPRAESTRUTURA
Montagem e desmontagem de forma para lajes, em chapa de madeira compensada | 1801.52 | m2 | 6.59 | 11872.02 | QUANT. SUPRAESTRUTURA
Montagem e desmontagem de forma para escadas e rampas, em chapa de madeira compensada | 590.13 | m2 | 5.49 | 3239.81 | QUANT. SUPRAESTRUTURA
1.2.3.1.2. ARMADURA |  |  |  | 1362790.92
Armação aço CA-60, diâmetro 5,0mm para supraestrutura, corte e dobra em obra | 10724 | kg | 7.98 | 85577.52 | QUANT. SUPRAESTRUTURA | Valores de aço e arame recozido atualizados de acordo com preços disponibilizados pela Kirchner
Armação aço CA-50, diâmetro 6,3mm para supraestrutura, corte e dobra em obra | 9113 | kg | 6.87 | 62606.31 | QUANT. SUPRAESTRUTURA
Armação aço CA-50, diâmetro 8,0mm para supraestrutura, corte e dobra em obra (+) | 23404 | kg | 6.69 | 156572.76 | QUANT. SUPRAESTRUTURA
Armação aço CA-50, diâmetro 10,0mm para supraestrutura, corte e dobra em obra | 18027 | kg | 6.41 | 115553.07 | QUANT. SUPRAESTRUTURA
Armação aço CA-50, diâmetro 12,5 mm para supraestrutura, corte e dobra em obra | 71118 | kg | 6.2 | 440931.6 | QUANT. SUPRAESTRUTURA
Armação aço CA-50, diâmetro 16,0 mm para supraestrutura, corte e dobra em obra | 48396 | kg | 6.18 | 299087.28 | QUANT. SUPRAESTRUTURA
Armação aço CA-50, diâmetro 20,0 mm para supraestrutura, corte e dobra em obra | 32814 | kg | 6.17 | 202462.38 | QUANT. SUPRAESTRUTURA
1.2.3.1.3. CONCRETO |  |  |  | 1471121.19
Concreto usinado bombeável para supraest fck 35MPa, com bombeamento | 2594.57 | m3 | 567 | 1471121.19 | QUANT. SUPRAESTRUTURA
1.2.3.1.4. COMPLEMENTARES |  |  |  | 889802.406
Tela soldada nervurada Q-92 (COMPOSIÇÃO) | 860 | un | 211.28 | 181700.8 | QUANT. SUPRAESTRUTURA | Alterado o valor da tela soldada nervurada Q-92 de 277,25 para R$139. Considerado desperdício na composição
Acabamento polido para piso de concreto armado - material e mão de obra | 2625.09 | m2 | 49.4 | 129679.446 | Garagens e rampas
Piso de concreto polido sobre o solo (térreo) - espessura 10cm | 337.78 | m2 | 572 | 193210.16 | Garagem e rampa do térreo
Cubetas 540x540x180 - Compra | 671 | un | 116.72 | 78319.12 | Item adicionado conforme custos passado pela Kirchner
Cubetas 270x540x180 - Compra | 123 | un | 107.56 | 13229.88 | Item adicionado conforme custos passado pela Kirchner
Cubetas 540x540x180 - Locação (6 meses) | 492 | un | 36 | 17712 | Item adicionado conforme custos passado pela Kirchner | R$6 por cubeta/mês * 6 meses de locação
Cubetas 270x540x180 - Locação (6 meses) | 88 | un | 18 | 1584 | Item adicionado conforme custos passado pela Kirchner | R$3 por cubeta/mês * 6 meses de locação
Escoras metálicas - Compra | 1105 | un | 125 | 138125 | Item adicionado conforme custos passado pela Kirchner
Escoras metálicas - Locação (6 meses) | 2523 | un | 54 | 136242 | Item adicionado conforme custos passado pela Kirchner | R$9 por escora/mês * 6 meses de locação
1.2.3.1.5. MÃO DE OBRA |  |  |  | 1964441.14
Mão de obra para execução de supraestrutura | 8300.45 | m2 | 188 | 1560484.6 | Áreas de lajes (Exceto G1 e Lazer) | Mão de obra alterada de R$220/m2 para R$188/m2
Mão de obra para execução de supraestrutura (Lajes G1 e Lazer) | 1652.85 | m2 | 244.4 | 403956.54 | Áreas de lajes - G1 e Lazer | Adicionado as lajes G1 e Lazer separadas, valor R$188*1,3
1.2.4. PAREDES E PAINÉIS |  |  |  | 1669970.0822
1.2.4.1. PAREDES E PAINÉIS |  |  |  | 1669970.0822
1.2.4.1.1. ALVENARIA DE VEDAÇÃO COM BLOCOS CERÂMICOS |  |  |  | 471832.7947
Alvenaria de vedação de blocos cerâmicos 09x19x19 cm (espessura 09cm) | 11728.9407 | m2 | 31.77 | 372628.4449 | ALVENARIA | Foi refeita a contagem da alvenaria em todos os pavimentos
Alvenaria de vedação de blocos cerâmicos 14x19x19cm (espessura 14cm) | 2101.3419 | m2 | 47.21 | 99204.3497 | ALVENARIA | Foi refeita a contagem da alvenaria em todos os pavimentos
1.2.4.1.2. ALVENARIA DE VEDAÇÃO COM BLOCO DE SICAL |  |  |  | 124697.1409
Alvenaria de vedação com blocos sical de 12,5x30x60cm (espessura 12,5cm) | 851.4656 | m2 | 146.45 | 124697.1409 | ALVENARIA | Foi refeita a contagem da alvenaria em todos os pavimentos
1.2.4.1.3. SERVIÇOS COMPLEMENTARES PARA ALVENARIA DE VEDAÇÃO |  |  |  | 541491.3503
Assentamento de tijolos refratários de 5x11,4x22,9 cm com argamassa refratária | 694.612 | m2 | 479.44 | 333024.7773 | CHURRASQUEIRAS
Encunhamento de alvenaria de vedação com (+) | 6599.7529 | m | 1.83 | 12077.5478 | ALVENARIA | Foi refeita a contagem da alvenaria em todos os pavimentos
Verga/contraverga de concreto, moldada i (+) | 3498.42 | m | 42.56 | 148892.7552 | VERGAS
Tela soldada para ligação alvenaria/estr (+) | 7341 | un | 6.47 | 47496.27
1.2.4.1.5. MÃO DE OBRA |  |  |  | 531948.7963
Mão de obra para assentamento de blocos cerâmicos | 13830.2825 | m2 | 36 | 497890.1713 | Soma dos blocos cerâmicos | Foi refeita a contagem da alvenaria em todos os pavimentos
Mão de obra para assentamento de blocos sical | 851.4656 | m2 | 40 | 34058.625 | Igual a área de alvenaria com bloco sical | Foi refeita a contagem da alvenaria em todos os pavimentos
1.2.5. IMPERMEABILIZAÇÃO E TRATAMENTOS |  |  |  | 717784.1715
1.2.5.1. IMPERMEABILIZAÇÃO E TRATAMENTOS |  |  |  | 717784.1715
1.2.5.1.1. REGULARIZAÇÃO E PROTEÇÃO MECÂNICA |  |  |  | 210067.0908
Regularização de superfície para impermeabilização | 4842.18 | m2 | 26.05 | 126138.789 | IMPERMEABILIZAÇÃO | Diminuiu área de garagens
Proteção mecânica de superfície com argamassa de cimento e areia, traço 1:3, espessura 4cm, com camada separadora de polietileno | 997.01 | m2 | 84.18 | 83928.3018 | IMPERMEABILIZAÇÃO | Diminuiu área de garagens
1.2.5.1.2. IMPERMEABILIZAÇÃO DE RESERVATÓRIOS INFERIORES E SUPERIORES |  |  |  | 11628.41
Impermeabilização com argamassa polimérica nos reservatórios | 155.46 | m2 | 74.8 | 11628.41 | IMPERMEABILIZAÇÃO
1.2.5.1.3. IMPERMEABILIZAÇÃO DE BALDRAMES E POÇO DE ELEVADOR |  |  |  | 48738.82
Impermeabilização com tinta asfáltica em baldrames | 823.43 | m2 | 59.19 | 48738.82 | IMPERMEABILIZAÇÃO
1.2.5.1.4. IMPERMEABILIZAÇÃO DE LAJES E TERRAÇOS |  |  |  | 181925.0229
Impermeabilização de terraços com manta asfáltica 4mm | 888.87 | m2 | 204.67 | 181925.0229 | IMPERMEABILIZAÇÃO | Diminuiu área de garagens
1.2.5.1.5. IMPERMEABILIZAÇÃO DE PISCINAS E ESPELHOS D'ÁGUA |  |  |  | 22133.0138
Impermeabilização de piscinas com manta asfáltica 4mm | 108.14 | m2 | 204.67 | 22133.0138 | IMPERMEABILIZAÇÃO
1.2.5.1.6. IMPERMEABILIZAÇÃO DE BANHEIRO, COZINHA E SACADA |  |  |  | 214397.744
Impermeabilização de banheiro, cozinha e sacada com argamassa polimérica | 2866.28 | m2 | 74.8 | 214397.744 | IMPERMEABILIZAÇÃO
1.2.5.1.7. IMPERMEABILIZAÇÃO DE ESQUADRIAS |  |  |  | 5295.47
Impermeabilização de peitoris de esquadrias | 72.77 | m2 | 72.77 | 5295.47 | IMPERMEABILIZAÇÃO
1.2.5.1.8. IMPERMEABILIZAÇÃO DE RALOS |  |  |  | 23598.6
Impermeabilização de ralos com manta poliéster | 370 | un | 63.78 | 23598.6 | IMPERMEABILIZAÇÃO
1.2.6. SISTEMAS E INSTALAÇÕES HIDROSSANITÁRIAS E DRENAGEM |  |  |  | 933172.445
1.2.6.1. SISTEMAS E INSTALAÇÕES HIDROSSANITÁRIAS E DRENAGEM |  |  |  | 933172.445
1.2.6.1.1. INSTALAÇÕES DE ÁGUA FRIA |  |  |  | 203301.49
Instalações de água fria (COMPOSIÇÃO) | 1 | un | 203301.49 | 203301.49 | HIDRÁULICAS
1.2.6.1.2. INSTALAÇÕES DE ÁGUA QUENTE |  |  |  | 138143.53
Instalações de água quente (COMPOSIÇÃO) | 1 | un | 138143.53 | 138143.53 | HIDRÁULICAS
1.2.6.1.3. INSTALAÇÕES DE ESGOTO E PLUVIAIS |  |  |  | 244387.86
Instalações de esgoto e pluviais (COMPOS (+) | 1 | un | 244387.86 | 244387.86 | ESGOTO E PLUVIAL
1.2.6.1.4. HIDRÔMETROS |  |  |  | 14830.9
Hidrômetros (COMPOSIÇÃO) | 1 | un | 14830.9 | 14830.9 | HIDRÁULICAS
1.2.6.1.5. SISTEMA DE BOMBAS |  |  |  | 9225.29
Sistema de bombas de recalque (COMPOSIÇÃ (+) | 1 | un | 9225.29 | 9225.29 | HIDRÁULICAS
1.2.6.1.6. MÃO DE OBRA |  |  |  | 323283.375
Mão de obra para instalações hidrossanit (+) | 10722.5 | m2 | 30.15 | 323283.375 | Contrato disponibilizado pela Kirchner
1.2.7. SISTEMAS E INSTALAÇÕES ELÉTRICAS |  |  |  | 1092655.48
1.2.7.1. SISTEMAS E INSTALAÇÕES ELÉTRICAS |  |  |  | 1092655.48
1.2.7.1.1. ENTRADA DE ENERGIA |  |  |  | 51000
Entrada de energia (COMPOSIÇÃO) | 1 | vb | 51000 | 51000 | ELÉTRICA
1.2.7.1.2. QUADROS ELÉTRICOS E DISJUNTORES |  |  |  | 147786.96
Quadros elétricos e disjuntores (COMPOSI (+) | 1 | vb | 147786.96 | 147786.96 | ELÉTRICA
1.2.7.1.3. ELETRODUTOS E ELETROCALHAS |  |  |  | 77801.77
Eletrodutos (COMPOSIÇÃO) | 1 | vb | 77801.77 | 77801.77 | ELÉTRICA
1.2.7.1.4. FIOS E CABOS ELÉTRICOS |  |  |  | 426693.36
Fios e cabos elétricos (COMPOSIÇÃO) | 1 | vb | 426693.36 | 426693.36 | ELÉTRICA
1.2.7.1.5. PONTOS DE TOMADAS E INTERRUPTORES |  |  |  | 123444.24
Pontos de tomadas e interruptores com ac (+) | 1 | vb | 123444.24 | 123444.24 | ELÉTRICA
1.2.7.1.6. LUMINÁRIAS, LÂMPADAS E ACESSÓRIOS |  |  |  | 4300.15
Luminárias, lâmpadas e acessórios (COMPO (+) | 1 | vb | 4300.15 | 4300.15 | ELÉTRICA
1.2.7.1.7. MÃO DE OBRA |  |  |  | 261629
Mão de obra para instalações elétricas e (+) | 10722.5 | m2 | 24.4 | 261629 | Contrato disponibilizado pela Kirchner: Considerado 70% do valor do custo da mão de obra para elétrica e 30% para telecom
1.2.8. INSTALAÇÕES PREVENTIVAS |  |  |  | 255923.68
1.2.8.1. INSTALAÇÕES PREVENTIVAS |  |  |  | 255923.68
1.2.8.1.1. HIDRANTES |  |  |  | 124153.75
Hidrantes (COMPOSIÇÃO) | 1 | vb | 124153.75 | 124153.75 | Cotação
1.2.8.1.2. ALARME, EXTINTORES, ILUMINAÇÃO E SINALIZAÇÃO |  |  |  | 61640.4
Alarme, extintores, iluminação e sinalização | 1 | vb | 61640.4 | 61640.4 | Cotação
1.2.8.1.3. INSTALAÇÕES DE PROTEÇÃO E ATERRAMENTO - SPDA |  |  |  | 25095.03
Instalação de SPDA (COMPOSIÇÃO) | 1 | vb | 25095.03 | 25095.03 | SPDA
1.2.8.1.6. MÃO DE OBRA |  |  |  | 45034.5
Mão de obra para instalações preventivas (+) | 10722.5 | m2 | 4.2 | 45034.5 | Contrato disponibilizado pela Kirchner
1.2.9. INSTALAÇÃO DE GÁS |  |  |  | 149949.8
1.2.9.1. INSTALAÇÃO DE GÁS |  |  |  | 149949.8
1.2.9.1.1. REDE DE GÁS |  |  |  | 149949.8
Rede de gás com material e mão de obra ( (+) | 91 | un | 1647.8 | 149949.8 | Contrato disponibilizado pela Kirchner
1.2.10. INSTALAÇÕES DE COMUNICAÇÕES |  |  |  | 151300.455
1.2.10.1. INSTALAÇÕES DE COMUNICAÇÕES |  |  |  | 151300.455
1.2.10.1.1. TELEFONIA/LÓGICA/ INTERNET |  |  |  | 39250.33
Infraestrutura para telefonia/ lógica/ i (+) | 1 | un | 39250.33 | 39250.33 | TELECOM
1.2.10.1.2. MÃO DE OBRA |  |  |  | 112050.125
Mão de obra para instalações de telecom | 10722.5 | m2 | 10.45 | 112050.125 | Contrato disponibilizado pela Kirchner: Considerado 70% do valor do custo da mão de obra para elétrica e 30% para telecom
1.2.11. EQUIPAMENTOS E SISTEMA ESPECIAIS |  |  |  | 1034051.99
1.2.11.1. PISCINA |  |  |  | 131732
1.2.11.1.1. EQUIPAMENTOS DE PISCINA |  |  |  | 131732
Equipamentos e acessórios de piscinas (C (+) | 1 | vb | 131732 | 131732 | Material, tubulação, equipamentos, sistema de aquecimento | Alteração de valor mediante cotação
1.2.11.2. ELEVADORES |  |  |  | 635000
1.2.11.2.1. ELEVADORES |  |  |  | 635000
Elevadores - porta inox (COMPOSIÇÃO) | 2 | un | 317500 | 635000 | Cotação
1.2.11.3. UNIDADE DE TRATAMENTO DE ESGOTO |  |  |  | 267319.99
1.2.11.3.1. UNIDADE DE TRATAMENTO DE ESGOTO |  |  |  | 267319.99
Unidade de tratamento de esgoto - reator (+) | 1 | vb | 267319.99 | 267319.99 | Valor estimado por índices históricos
1.2.12. CLIMATIZAÇÃO E EXAUSTÃO |  |  |  | 269762.89
1.2.12.1. CLIMATIZAÇÃO E EXAUSTÃO |  |  |  | 269762.89
1.2.12.1.1. CLIMATIZAÇÃO |  |  |  | 233952.15
Infraestrutura para instalação de ar con (+) | 277 | un | 757.95 | 209952.15 | Valor de contrato disponibilizado pela Kirchner
Equipamentos de ar condicionado | 8 | un | 3000 | 24000 | 8 máquinas (área de lazer)
1.2.12.1.2. EXAUSTÃO DE CHURRASQUEIRAS |  |  |  | 35810.74
Exaustão de churrasqueiras (COMPOSIÇÃO) | 1 | vb | 34550.74 | 34550.74 | EXAUSTÃO
Exaustão de banheiros enclausurados | 6 | un | 210 | 1260 | EXAUSTÃO
1.2.13. REVESTIMENTOS INTERNOS DE PAREDE |  |  |  | 2179759.1565
1.2.13.1. REVESTIMENTOS INTERNOS DE PAREDE |  |  |  | 2179759.1565
1.2.13.1.1. REBOCO INTERNO |  |  |  | 570012.1713
Chapisco interno argamassa cimento e areia (1:3) aplicado em estruturas de concreto, com colher de pedreiro | 3998.6373 | m2 | 2.19 | 8757.0157 | ARGAMASSADO EM ESTRUTURA | Valor unitário do chapisco
Chapisco interno argamassa cimento e areia (1:3) aplicado em alvenarias, com colher de pedreiro | 24702.8819 | m2 | 2.19 | 54099.3114 | REVESTIMENTOS | Foi refeita a contagem da alvenaria em todos os pavimentos
Massa única para paredes internas em argamassa estabilizada, aplicação manual, espessura 2cm, com execução de taliscas | 28701.5192 | m2 | 17.67 | 507155.8443 | Soma: chapisco em alvenaria + chapisco em estrutura | Foi refeita a contagem da alvenaria em todos os pavimentos
1.2.13.1.2. ACABAMENTOS CERÂMICOS |  |  |  | 354898.3292
Revestimento interno de parede em porcelanato 60x60 | 3571.6772 | m2 | 91.22 | 325808.3942 | REVESTIMENTOS
Revestimento piscina em pastilha 14x14 cm (parede e piso) | 108.5 | m2 | 268.11 | 29089.935 | REVESTIMENTOS
1.2.13.1.3. PEITORIS E CHAPINS |  |  |  | 69689.3784
Peitoril em granito (COMPOSIÇÃO) | 72.77 | m2 | 528.27 | 38442.2079 | Visus
Chapim em granito platibanda da cobertura em granito | 59.15 | m2 | 528.27 | 31247.1705 | Perímetro da cobertura x espessura de 65cm (proj. arquitetônico)
1.2.13.1.4. MÃO DE OBRA |  |  |  | 1185159.2776
Mão de obra para reboco interno, incluso chapisco | 28701.5192 | m2 | 35 | 1004553.172 | Soma: chapisco em alvenaria + chapisco em estrutura | Foi refeita a contagem da alvenaria em todos os pavimentos
Mão de obra para colocação e rejuntamentamento de porcelanato | 3571.6772 | m2 | 48 | 171440.5056 | Igual a área de revestimento em porcelanato
Mão de obra para colocação de peitoril e chapim | 131.92 | m2 | 30 | 3957.6 | Soma: assentamento de peitoril e chapim
Mão de obra para colocação e rejuntamento de pastilha em piscina | 108.5 | m2 | 48 | 5208 | Igual a área do revestimento da piscina
1.2.14. REVESTIMENTOS E ACABAMENTOS INTERNOS EM TETO |  |  |  | 568584.16
1.2.14.1. REVESTIMENTOS E ACABAMENTOS INTERNOS EM TETO |  |  |  | 568584.16
1.2.14.1.2. ACABAMENTO DE GESSO EM TETO |  |  |  | 568584.16
Forro de gesso em placa 60x60cm - material e mão de obra | 6122.3 | m2 | 61.61 | 377194.903 | FORRO
Gesso negativo - material e mão de obra | 8472.3 | m | 22.59 | 191389.257
1.2.15. PISOS E PAVIMENTAÇÕES |  |  |  | 2316031.8964
1.2.15.1. PISOS E PAVIMENTAÇÕES |  |  |  | 2316031.8964
1.2.15.1.1. CONTRAPISO |  |  |  | 251639.5355
Contrapiso comum em argamassa estabilizada, espessura 5cm | 2612.26 | m2 | 25.85 | 67526.921 | PISOS
Contrapiso acústico com argamassa estabilizada, espessura 5cm | 4464 | m2 | 36.51 | 162980.64 | PISOS
Regularização de superfície para piso polido | 2625.09 | m2 | 8.05 | 21131.9745 | PISOS | Adicionou regularização dos pisos das garagens para polimento do piso
1.2.15.1.3. ACABAMENTOS CERÂMICOS EM PISO |  |  |  | 418649.0431
Revestimento interno de piso em porcelanato 60x60 | 4358.2 | m2 | 87.94 | 383260.108 | PISOS
Revestimento de piso em porcelanato antiderrapante | 189.1 | m2 | 95.52 | 18062.83 | PISOS | Área externa da área de lazer
Revestimento de piso em cerâmica | 243.31 | m2 | 71.21 | 17326.1051 | PISOS | Área técnicas, escadas, antecâmara, lixeira, gás Retirou a área de escadas de piso cerâmico
1.2.15.1.4. ACABAMENTOS ESPECIAIS |  |  |  | 274213.415
Revestimento interno em piso laminado (C (+) | 1773 | m2 | 153.32 | 271836.36 | PISOS
Grama sintética | 49.75 | m2 | 47.78 | 2377.055 | PISOS
1.2.15.1.5. RODAPÉS |  |  |  | 377091.087
Rodapé em poliestireno, altura 10cm (COM (+) | 9057.69 | m | 41.17 | 372905.0973 | PISOS
Rodapé porcelanato, altura 10cm | 295.41 | m | 12.13 | 3583.3233 | PISOS
Rodapé em cerâmica, altura 10cm | 74.22 | m | 8.12 | 602.6664 | PISOS
1.2.15.1.6. SOLEIRAS |  |  |  | 62011.6308
Soleira de granito, acabamento polido, e (+) | 114.93 | m2 | 539.56 | 62011.6308 | Visus
1.2.15.1.7. MÃO DE OBRA |  |  |  | 932427.185
Mão de obra para colocação e rejuntamento de porcelanato | 4790.61 | m2 | 48 | 229949.28 | Soma de acabamentos cerâmicos em piso
Mão de obra para instalação de piso laminado | 1893 | m2 | 42 | 79506 | Total de piso laminado
Mão de obra para colocação de rodapé de poliestireno | 9057.69 | m | 42.5 | 384951.825 | Total de rodapé de poliestireno
Mão de obra para colocação de soleiras e chapins | 114.93 | m2 | 30 | 3447.9 | Total de soleira
Mão de obra para colocação de rodapé porcelanato/ cerâmico | 369.63 | m | 22 | 8131.86 | Total de rodapé de porcelanato/ cerâmica
Mão de obra para execução de contrapiso | 7076.26 | m2 | 32 | 226440.32 | Soma de contrapiso comum e contrapiso acústico
1.2.16. SISTEMAS DE PINTURA INTERNA |  |  |  | 2128847.0649
1.2.16.1. PINTURA INTERNA |  |  |  | 2128847.0649
1.2.16.1.1. SISTEMA DE PINTURA EM PISO |  |  |  | 182205.5475
Pintura epóxi em piso, aplicação manual, (+) | 2625.09 | m2 | 62.69 | 164566.8921 | PISOS | Garagens
Pintura com tinta para demarcação de garagem | 151.06 | m2 | 4.89 | 738.6834 | PISOS | Demarcação de faixas
Pintura em piso da cobertura e escada com tinta acrílica para piso | 761.26 | m2 | 22.2 | 16899.972 | PISOS | Pintura de piso da cobertura Adicionou área de piso da escada
1.2.16.1.2. SISTEMA DE PINTURA EM PAREDE |  |  |  | 522009.1777
Fundo selador latex PVA em paredes inter (+) | 25129.842 | m2 | 1.18 | 29653.2136 | REVESTIMENTOS | Foi refeita a contagem da alvenaria em todos os pavimentos
Massa latex PVA em paredes internas 2 de (+) | 25129.842 | m2 | 3.92 | 98508.9806 | REVESTIMENTOS | Foi refeita a contagem da alvenaria em todos os pavimentos
Pintura com tinta acrílica em paredes in (+) | 25129.842 | m2 | 15.37 | 386245.6715 | REVESTIMENTOS | Foi refeita a contagem da alvenaria em todos os pavimentos
Pintura de fossos e dutos com selador e tinta acrilica | 1708.16 | m2 | 4.45 | 7601.312
1.2.16.1.3. SISTEMA DE PINTURA EM TETO |  |  |  | 164471.5517
Fundo selador latex PVA em teto, 1 demao (+) | 9358.57 | m2 | 1.18 | 11043.1126 | PISOS | Adicionado teto de garagens, área técnicas, casas de lixo e de gás
Massa latex PVA em teto, 2 demaos (COMPO (+) | 6122.3 | m2 | 3.92 | 23999.416 | FORRO
Pintura com tinta acrílica em teto, apli (+) | 9358.57 | m2 | 13.83 | 129429.0231 |  | Adicionado teto de garagens, área técnicas, casas de lixo e de gás
1.2.16.1.5. MÃO DE OBRA |  |  |  | 1260160.788
Mão de obra para pintura epóxi em piso, 2 demãos | 2625.09 | m2 | 40 | 105003.6
Mão de obra para execução de pinturas internas em paredes | 25129.842 | m2 | 34 | 854414.628 |  | Foi refeita a contagem da alvenaria em todos os pavimentos
Mão de obra para pintura em tetos (COMPO (+) | 9358.57 | m2 | 28 | 262039.96
Mão de obra para pintura de faixa de demarcação de garagem | 151.06 | m2 | 55 | 8308.3
Mão de obra para pintura de piso da cobertura | 761.26 | m2 | 13 | 9896.38
Mão de obra para pintura de fossos e dutos | 1708.16 | m2 | 12 | 20497.92
1.2.17. ESQUADRIAS, VIDROS E FERRAGENS |  |  |  | 2263600.1832
1.2.17.1. ESQUADRIAS DE ALUMÍNIO |  |  |  | 1229586.2912
1.2.17.1.1. ESQUADRIAS DE ALUMÍNIO |  |  |  | 555954.41
Esquadrias de Alumínio - Fornecimento e mão de obra | 1 | vb | 500240.43 | 500240.43 | Visus
Contramarco de alumínio - fixação com argamassa | 2863 | m | 19.46 | 55713.98 | Visus
1.2.17.1.2. GUARDA CORPO |  |  |  | 262239.453
Guarda-corpo de alumínio e vidro - fornecimento e mão de obra | 205.38 | m2 | 1276.85 | 262239.453 | Visus
1.2.17.1.3. PELE DE VIDRO |  |  |  | 411392.4282
Parede de vidro fixo (COMPOSIÇÃO) | 203.58 | m2 | 2020.79 | 411392.4282 | Visus
1.2.17.2. ESQUADRIAS DE MADEIRA |  |  |  | 742551.56
1.2.17.2.1. ESQUADRIAS DE MADEIRA |  |  |  | 666248.06
Porta de madeira de abrir 60x210cm, fixação e ferragens | 187 | un | 1327.78 | 248294.86 | Visus
Porta de madeira de abrir 70x210cm, fixação e ferragens | 3 | un | 1375.5 | 4126.5 | Visus
Porta de madeira de abrir 80x210cm, fixação e ferragens | 185 | un | 1465.65 | 271145.25 | Visus
Porta de madeira de abrir 90x210cm, fixação e ferragens | 95 | un | 1501.91 | 142681.45 | Visus
1.2.17.2.2. CORRIMÃO DE MADEIRA |  |  |  | 14943.5
Corrimão em madeira - fornecimento e ins (+) | 247 | m | 60.5 | 14943.5 | Cotação
1.2.17.2.3. MÃO DE OBRA |  |  |  | 61360
Mão de obra para instalação de portas de madeira | 472 | un | 130 | 61360 | Soma total de portas de madeira
1.2.17.3. ESQUADRIAS METÁLICAS |  |  |  | 291462.332
1.2.17.3.1. ESQUADRIAS DE FERRO |  |  |  | 291462.332
Porta corta fogo em aço galvanizado, 90 x 210cm - fornecimento e instalação, incluindo pintura, dobradiças e maçaneta | 42 | un | 1060 | 44520 | Visus
Escada de marinheiro (COMPOSIÇÃO) | 1 | vb | 14986 | 14986 | Cotação
Alçapão de alumínio 80x80cm (COMPOSIÇÃO) | 2 | un | 998 | 1996 | Cotação
Brise | 176.4 | m2 | 1303.63 | 229960.332
1.2.18. LOUÇAS E METAIS |  |  |  | 351077.93
1.2.18.1. LOUÇAS E METAIS |  |  |  | 351077.93
1.2.18.1.1. LOUÇAS, METAIS E ACESSÓRIOS |  |  |  | 267341.28
Louças, metais e acessórios (COMPOSIÇÃO) | 1 | vb | 267341.28 | 267341.28
1.2.18.1.2. BANCADAS DE GRANITO |  |  |  | 8679.15
Bancadas e divisórias em granito (COMPOS (+) | 1 | vb | 8679.15 | 8679.15
1.2.18.1.3. MÃO DE OBRA |  |  |  | 75057.5
Mão de obra para instalação de louças e (+) | 10722.5 | m2 | 7 | 75057.5
1.2.19. REVESTIMENTO E ACABAMENTOS EM FACHADA |  |  |  | 1201333.884
1.2.19.1. REVESTIMENTO E ACABAMENTOS EM FACHADA |  |  |  | 1201333.884
1.2.19.1.1. REVESTIMENTO ARGAMASSADO EM FACHADA |  |  |  | 155235.758
Chapisco externo argamassa cimento e areia em estrutura | 3850.501 | m2 | 2.19 | 8432.5972 | REVESTIMENTOS
Chapisco externo argamassa cimento e areia em alvenaria | 3966.0024 | m2 | 2.19 | 8685.5453 | REVESTIMENTOS | Foi refeita a contagem da alvenaria em todos os pavimentos
Massa única para paredes externas em arg (+) | 7816.5034 | m2 | 17.67 | 138117.6155 | REVESTIMENTOS | Foi refeita a contagem da alvenaria em todos os pavimentos
1.2.19.1.2. PINTURA E TEXTURA EM FACHADA |  |  |  | 142973.2421
Fundo selador latex acrílico em paredes (+) | 6837.5534 | m2 | 1.18 | 8068.313
Textura acrilica em paredes externas, 2 (+) | 6837.5534 | m2 | 19.73 | 134904.9291
1.2.19.1.3. ACABAMENTOS ESPECIAIS EM FACHADA |  |  |  | 176494.0731
Revestimento em pastilha de porcelana em parede externa | 576.54 | m2 | 192.71 | 111105.0234 | FACHADA
Revestimento de parede com porcelanato amadeirado, 20x120cm | 288.41 | m2 | 136.17 | 39272.7897 | FACHADA
Revestimento externo de parede em porcelanato, placa 90x90cm | 114 | m2 | 229.09 | 26116.26 | FACHADA
1.2.19.1.4. TRATAMENTOS DE FACHADA |  |  |  | 52677.6
Juntas de dilatação com tarugo de polietileno | 2050.51 | m | 25.69 | 52677.6 | FACHADA
1.2.19.1.5. MÃO DE OBRA |  |  |  | 673953.2108
Mão de obra para execução de reboco externo | 7816.5034 | m2 | 52 | 406458.1781 | Soma total de reboco externo | Foi refeita a contagem da alvenaria em todos os pavimentos
Mão de obra para colocação e rejuntamentamento de pastilha | 576.54 | m2 | 48 | 27673.92 | Total de revestimento de pastilha
Mão de obra para colocação e rejuntamento de porcelanato em fachada | 402.41 | m2 | 48 | 19315.68 | Total de revestimento de porcelanato
Mão de obra para aplicação de textura | 6837.5534 | m2 | 30 | 205126.6027 | Total de textura em fachada
Mão de obra para execução de tratamento de junta de dilatação | 2050.51 | m | 7.5 | 15378.83 | Total de junta de dilatação
1.2.20. SERVIÇOS COMPLEMENTARES E FINAIS |  |  |  | 1316232.1352
1.2.20.1. SERVIÇOS COMPLEMENTARES EXTERNOS |  |  |  | 57213.79
1.2.20.1.1. CALÇADAS E PASSEIOS |  |  |  | 40057.79
Piso intertravado, com bloco retangular (+) | 225.25 | m2 | 93.57 | 21076.64 | PISOS
Piso podotátil direcional (COMPOSIÇÃO) | 11.75 | m2 | 51.8 | 608.65 | PISOS
Mão de obra para execução de piso intert (+) | 225.25 | m2 | 80 | 18020 | Total de calçada em bloco intertrado
Mão de obra para execução de passeio em (+) | 11.75 | m2 | 30 | 352.5 | Total de piso direcional
1.2.20.1.2. REFORÇO DE REDE ELÉTRICA |  |  |  | 17156
Reforço de rede elétrica (COMPOSIÇÃO) | 1 | vb | 17156 | 17156 | SERVIÇOS COMPLEMENTARES
1.2.20.2. SERVIÇOS COMPLEMENTARES E FINAIS |  |  |  | 1259018.3452
1.2.20.2.1. MOBILIÁRIO E DECORAÇÃO |  |  |  | 585748.836
Mobiliário para área comum (COMPOSIÇÃO) | 1 | vb | 585748.836 | 585748.836 | MOBILIÁRIO E QUADRA
1.2.20.2.2. PAISAGISMO |  |  |  | 53612.5
Paisagismo (COMPOSIÇÃO) | 1 | vb | 53612.5 | 53612.5 | SERVIÇOS COMPLEMENTARES
1.2.20.2.3. SERVIÇOS FINAIS |  |  |  | 321675
Limpeza final da obra (COMPOSIÇÃO) | 1 | vb | 160837.5 | 160837.5 | SERVIÇOS COMPLEMENTARES
Desmobilização de pessoal, máquinas e eq (+) | 1 | vb | 160837.5 | 160837.5 | SERVIÇOS COMPLEMENTARES
1.2.20.2.4. LIGAÇÕES DEFINITIVAS |  |  |  | 160837.5
Ligações definitivas (COMPOSIÇÃO) | 1 | vb | 160837.5 | 160837.5 | SERVIÇOS COMPLEMENTARES
1.2.20.2.5. COMUNICAÇÃO VISUAL |  |  |  | 107225
Comunicação Visual (COMPOSIÇÃO) | 1 | vb | 107225 | 107225 | SERVIÇOS COMPLEMENTARES
1.2.20.2.6. QUADRA POLIESPORTIVA |  |  |  | 29919.5092
Quadra Poliesportiva | 1 | vb | 29919.5092 | 29919.5092 | MOBILIÁRIO E QUADRA
1.2.21. IMPREVISTOS E CONTINGÊNCIAS |  |  |  | 446213.8852
1.2.21.1. IMPREVISTOS E CONTINGÊNCIAS |  |  |  | 446213.8852
1.2.21.1.1. IMPREVISTOS E CONTINGÊNCIAS |  |  |  | 446213.8852
Imprevistos e contingências (COMPOSIÇÃO) | 1 | vb | 446213.8852 | 446213.8852 | 1,5% do custo total do orçamento

## CUSTOS INDIRETOS
Etapa | Quant. | Unidade | Valor Unitário | Valor Total
1. West Village SPE |  |  |  | 30193806.235
1.1. GERENCIAMENTO TÉCNICO E ADMINISTRATIVO |  |  |  | 2786052.3478
1.1.1. SERVIÇOS TÉCNICOS |  |  |  | 800277.3715
1.1.1.1. ESTUDOS, PROJETOS E CONSULTORIAS |  |  |  | 540822.7915
1.1.1.1.1. ESTUDOS |  |  |  | 19900
Levantamento topográfico (COMPOSIÇÃO) | 1 | vb | 7400 | 7400 | Formulário de custos indiretos
Sondagem do terreno (COMPOSIÇÃO) | 1 | vb | 9500 | 9500 | Formulário de custos indiretos
Estudo ambiental (COMPOSIÇÃO) | 1 | vb | 3000 | 3000 | Formulário de custos indiretos
1.1.1.1.2. PROJETOS |  |  |  | 466031.66
Projeto Arquitetônico (COMPOSIÇÃO) | 1 | vb | 160000 | 160000 | Formulário de custos indiretos
Projeto Estrutural (COMPOSIÇÃO) | 1 | vb | 117000 | 117000 | Formulário de custos indiretos
Projeto Elétrico (COMPOSIÇÃO) | 1 | vb | 16000 | 16000 | Formulário de custos indiretos
Projeto Hidrossanitário (COMPOSIÇÃO) | 1 | vb | 21500 | 21500 | Formulário de custos indiretos
Projeto Preventivo (COMPOSIÇÃO) | 1 | vb | 23479.71 | 23479.71 | Valor estimado por índices históricos
Projeto Arquitetônico Executivo | 1 | vb | 89165.06 | 89165.06 | Valor estimado por índices históricos
Projeto Interiores/ Ambientação | 1 | vb | 33450 | 33450 | Formulário de custos indiretos
Projeto Telefonia | 1 | vb | 5436.89 | 5436.89 | Valor estimado por índices históricos
1.1.1.1.3. CONSULTORIAS |  |  |  | 24972.29
Consultoria de Orçamento e Planejamento | 1 | vb | 24972.29 | 24972.29 | Valor estimado por índices históricos
1.1.1.1.4. ENSAIOS |  |  |  | 29918.8415
Laudo preventivo de danos a vizinhança ( (+) | 1 | vb | 11102.4 | 11102.4 | Valor estimado por índices históricos
Controle tecnológico de concreto (COMPOS (+) | 1 | vb | 18816.4415 | 18816.4415 | Valor estimado por índices históricos
1.1.1.2. TAXAS E DOCUMENTOS |  |  |  | 259454.58
1.1.1.2.1. LICENCIAMENTOS, TAXAS, IMPOSTOS, APROVAÇÕES E SEGUROS |  |  |  | 241395.49
Despesas cartoriais e jurídicas (COMPOSI (+) | 1 | vb | 50000 | 50000 | Valor estimado por índices históricos
Taxas de ART (COMPOSIÇÃO) | 1 | vb | 2594.62 | 2594.62 | Valor estimado por índices históricos
IPTU (COMPOSIÇÃO) | 1 | vb | 26706.76 | 26706.76 | Valor estimado por índices históricos
Taxas de alvarás (+) | 1 | vb | 23117.71 | 23117.71 | Formulário de custos indiretos
Taxa de aprovação ambiental (COMPOSIÇÃO) | 1 | vb | 1072.25 | 1072.25 | Valor estimado por índices históricos
Despesas de seguros (COMPOSIÇÃO) | 1 | vb | 19956.65 | 19956.65 | Formulário de custos indiretos
Incorporação (COMPOSIÇÃO) | 1 | vb | 42890 | 42890 | Valor estimado por índices históricos
Taxa de aprovação de projetos | 1 | vb | 75057.5 | 75057.5 | Valor estimado por índices históricos
1.1.1.2.2. DOCUMENTOS |  |  |  | 18059.09
Laudo técnico de vistoria de entrega (CO (+) | 1 | vb | 6264.34 | 6264.34 | Valor estimado por índices históricos
Certidão INSS | 1 | vb | 11794.75 | 11794.75 | Valor estimado por índices históricos
1.1.2. SERVIÇOS INICIAIS |  |  |  | 1288278.5263
1.1.2.1. SEGURANÇA, MEIO AMBIENTE E SAÚDE |  |  |  | 641275.5123
1.1.2.1.1. SEGURANÇA DO TRABALHO |  |  |  | 156497.8
Serviço de segurança do trabalho terceir (+) | 35 | mes | 3337.8 | 116823 | Valor estimado por índices históricos
Uniforme e EPI's (COMPOSIÇÃO) | 1 | vb | 37000 | 37000 | Valor estimado por índices históricos
Projeto de segurança do trabalho e PCMSO | 1 | vb | 2674.8 | 2674.8 | Formulário de custos indiretos
1.1.2.1.2. EQUIPAMENTOS DE PROTEÇÃO |  |  |  | 446128.6823
Bandeja de proteção primária (COMPOSIÇÃO (+) | 212.44 | m | 313.56 | 66612.6864 | EPC's
Bandeja de proteção secundária (COMPOSIÇ (+) | 188.88 | m | 310.48 | 58643.4624 | EPC's
Bandeja de proteção secundária (COMPOSIÇ (+) | 188.88 | m | 310.48 | 58643.4624 | EPC's
Guarda-corpo de laje, após deforma (COMP (+) | 472 | m | 146.99 | 69379.28 | EPC's
Guarda-corpo de vaos, fixado em forma de (+) | 441.75 | m | 17.83 | 7876.4025 | EPC's
Fechamento removível de vãos de porta de (+) | 105.6 | m2 | 66.89 | 7063.584 | EPC's
Varal de segurança com cabo de aço (COMP (+) | 472 | m | 95.67 | 45156.24 | EPC's
Tela fachadeira (COMPOSIÇÃO) | 6331.02 | m2 | 12.43 | 78694.5786 | EPC's
Rede de proteção tipo SLQA | 1018.06 | m2 | 53.1 | 54058.986 | EPC's
1.1.2.1.3. MEIO AMBIENTE |  |  |  | 38649.03
Plano de gerenciamento de riscos (PGR) ( (+) | 1 | vb | 7149.03 | 7149.03 | Valor estimado por índices históricos
Consumo de Caçamba para retirada de entulho | 35 | mes | 900 | 31500 | Considerando 3 caçambas por mês a R$300/ cada (preço unitário segundo formulário de indiretos)
1.1.2.2. ADMINISTRAÇÃO E CANTEIRO DE OBRA |  |  |  | 624280.014
1.1.2.2.1. EQUIPE DE GESTÃO E APOIO |  |  |  | 175000
Engenheiro Civil (COMPOSIÇÃO) | 35 | mes | 5000 | 175000 | Formulário de custos indiretos
1.1.2.2.2. OPERAÇÃO INICIAL DE CANTEIRO |  |  |  | 4206.38
Sinalização geral da obra (COMPOSIÇÃO) | 1 | vb | 4206.38 | 4206.38 | Formulário de custos indiretos
1.1.2.2.3. DESPESAS DE CONSUMO E MANUTENÇÃO |  |  |  | 206718.72
Despesas de consumo - Água (COMPOSIÇÃO) | 35 | mes | 1136.52 | 39778.2 | Valor estimado por índices históricos
Despesas de consumo - Luz (COMPOSIÇÃO) | 35 | mes | 2132 | 74620 | Valor estimado por índices históricos
Despesas de consumo - Internet (COMPOSIÇ (+) | 35 | mes | 366.98 | 12844.3 | Valor estimado por índices históricos
Segurança patrimonial (COMPOSIÇÃO) | 35 | mes | 530.51 | 18567.85 | Valor estimado por índices históricos
Despesas de consumo - Coleta de Lixo (CO (+) | 35 | mes | 70 | 2450 | Valor estimado por índices históricos
Material de Higiene e Limpeza | 35 | mês | 217.5 | 7612.5 | Formulário de custos indiretos
Material de expediente/ escritório | 35 | mes | 387.59 | 13565.65 | Valor estimado por índices históricos
Plotagens e cópias (COMPOSIÇÃO) | 1 | vb | 7530.22 | 7530.22 | Valor estimado por índices históricos
Manutenção provisória de canteiro | 35 | mês | 850 | 29750 | Valor estimado por índices históricos
1.1.2.2.4. INSTALAÇÕES PROVISÓRIAS |  |  |  | 238354.914
Instalações provisórias rede de água (CO (+) | 1 | vb | 12916.98 | 12916.98 | Valor estimado por índices históricos
Instalações provisórias rede elétrica (C (+) | 1 | vb | 10960.93 | 10960.93 | Valor estimado por índices históricos
Instalações provisórias de canteiro (COM (+) | 1 | vb | 128670 | 128670 | Valor estimado por índices históricos
Locação de banheiro químico (COMPOSIÇÃO) | 35 | mes | 1226.28 | 42919.8 | Valor estimado por índices históricos
Tapume em telha metálica (COMPOSIÇÃO) | 259.6 | m2 | 100.49 | 26087.204 | Valor estimado por índices históricos
Esgotamento de sistema sanitário temporário | 35 | mes | 480 | 16800 | Formulário de custos indiretos
1.1.2.3. SERVIÇOS PRELIMINARES |  |  |  | 22723
1.1.2.3.2. LIMPEZA DO TERRENO |  |  |  | 22723
Limpeza mecanizada de camada vegetal (CO (+) | 769.2 | m2 | 2.5 | 1923 | Valor estimado por índices históricos
Remoção de concreto do solo | 1 | vb | 20800 | 20800 | Formulário de custos indiretos
1.1.3. EQUIPAMENTOS |  |  |  | 697496.45
1.1.3.1. EQUIPAMENTOS |  |  |  | 697496.45
1.1.3.1.1. EQUIPAMENTOS DE CARGA E TRANSPORTE |  |  |  | 516190.91
Aquisição - Elevador Cremalheira | 1 | vb | 287500 | 287500 | Formulário de custos indiretos
Aquisição - Mini Grua | 1 | vb | 85000 | 85000 | Formulário de custos indiretos
Manutenção de Elevador Cremalheira (COMP (+) | 18 | mes | 2652.63 | 47747.34 | Valor estimado por índices históricos
Montagem de Elevador Cremalheira | 1 | vb | 8035.34 | 8035.34 | Valor estimado por índices históricos
Desmontagem de Elevador Cremalheira | 1 | vb | 5739.53 | 5739.53 | Valor estimado por índices históricos
Manutenção de Mini grua | 15 | mês | 1286.18 | 19292.7 | Valor estimado por índices históricos
Mobilização/ desmobilização de Elevador Cremalheira | 1 | vb | 20120 | 20120 | Valor estimado por índices históricos
Montagem de Mini Grua | 1 | vb | 18000 | 18000 | Valor estimado por índices históricos
Desmontagem de Mini Grua | 1 | vb | 15000 | 15000 | Valor estimado por índices históricos
Mobilização/ desmobilização de Mini Grua | 1 | vb | 9756 | 9756 | Valor estimado por índices históricos
1.1.3.1.2. EQUIPAMENTOS DE OBRA |  |  |  | 69700
Equipamentos para apoio ao canteiro de obra | 1 | vb | 59200 | 59200 | Valor estimado por índices históricos
Manutenção para equipamentos próprios | 35 | mes | 300 | 10500 | Valor estimado por índices históricos
1.1.3.1.3. BALANCINS E ANDAIMES |  |  |  | 111605.54
Andaime modular torre - locação (COMPOSI (+) | 5 | mes | 1912.78 | 9563.9 | Valor estimado por índices históricos
Balancim - Locação (COMPOSIÇÃO) | 9 | mes | 5737.96 | 51641.64 | Valor estimado por índices históricos
Montagem de Balancim | 56 | un | 450 | 25200 | Valor estimado por índices históricos
Desmontagem de Balancim | 56 | un | 450 | 25200 | Valor estimado por índices históricos

## ESCAVAÇÕES
Obra | WEST VILLAGE
Empresa | KIRCHNER
Revisão | 0
QUANTIFICAÇÃO
Quantitativo escavação
RESUMO
| LOCAL |  | Volume de escavação (m³) | Volume de reaterro (m³) | Volume de bota-fora (m³) | Apiloamento de Vala (m²) | Volume de lastro (m³)
|  | BLOCOS | 406.4095 | 94.4252 | 311.9843 | 217.8856 | 21.7886
|  | BALDRAMES | 181.3176 | 83.1349 | 98.1827 | 108.5639 | 10.8564
|  | RESER. INFERIOR 01 | 125.1354 | 80.4166 | 44.7188 | 17.6754 | 1.7675
|  | RESER. INFERIOR 02 | 111.2301 | 72.9109 | 38.3191 | 15.1459 | 1.5146
|  | RESER. RETARDADO | 31.2339 | 18.8409 | 12.393 | 8.1 | 0.81
|  | RESER. PLUVIAL | 26.0652 | 16.8852 | 9.18 | 6 | 0.6
|  | TRATAMENTO DE ESGOTO | 129.2558 | 64.6854 | 43.0335
| TOTAL |  | 1010.6474 | 431.2991 | 557.8115 | 373.3708 | 37.3371

## ESTACAS
Obra | WEST VILLAGE
Empresa | KIRCHNER
Revisão | R00
QUANTIFICAÇÃO
Quantitativo estacas
| LOCAL | TIPO | Quantidade | Profundidade(m) | Profundidade total (m) | Concreto 40 Mpa + 20% (m³)
| 1139 - LOCAÇÃO DAS ESTACAS - R1. dwg | Diâmetro 50cm | 63 | 29 | 1827 | 430.4767
| 1139 - LOCAÇÃO DAS ESTACAS - R1. dwg | Diâmetro 60cm | 82 | 29 | 2378 | 806.8364
|  |  | 145 |  | 0 | 0
|  |  |  | TOTAL | 4205 | 1237.3131
| Aço | Diâmetro | Peso (kg)
| CA50 | 6.3 | 1453
| CA50 | 16 | 9205
|  | TOTAL | 10658

## BALDRAMES
Obra | WEST VILLAGE
Empresa | KIRCHNER
Revisão | 0
RESUMO DE QUANTITATIVO
Quantitativo de Infraestrutura
BLOCOS/ BALDRAME/ LAJE DE PISO/ RESERV. INFERIOR
| ELEMENTO |  | FCK DE CONCRETO (MPa) | VOLUME DE CONCRETO (m³) | ÁREA DE FORMA (m²) | Ø5,00 (kg) | Ø6,30 (kg) | Ø8,00 (kg) | Ø10,00 (kg) | Ø12,50 (kg) | Ø16,00 (kg) | Ø20,00 (kg) | Ø25,00 (kg) | KG DE AÇO (kg) | TAXA DE AÇO (kg/m³)
| BLOCOS |  | 35 | 311.9843 | 426.4422 | 216 | 527 | 18 | 3519 | 6091 | 966 | 16892 | 0 | 28229 | 90.4821
| BALDRAME | L1 - TÉRREO | 35 | 80.786 | 804.4344 | 275 | 642 | 1436 | 602 | 1797 | 2234 | 510 | 0 | 7496 | 92.7884
| LAJE DE PISO | L1 - TÉRREO | 35 | 128.7 | 780 | 0 | 2545 | 1839 | 702 | 0 | 0 | 0 | 0 | 5086 | 39.5183
| RES. INFERIOR |  | 35 | 40.2701 | 391.9504 | 8 | 157 | 2235 | 1766 | 26 | 1037 | 0 | 0 | 5229 | 129.8481
| TOTAL |  |  | 561.7404 | 2402.827 | 499 | 3871 | 5528 | 6589 | 7914 | 4237 | 17402 | 0 | 46040 | 81.9596

## SUPRAESTRUTURA
Obra | WEST VILLAGE
Empresa | KIRCHNER
Revisão | 0
RESUMO DE QUANTITATIVO
Quantitativo de Supraestrutura
VIGAS
| ELEMENTO | PAVIMENTO | FCK DE CONCRETO (MPa) | VOLUME DE CONCRETO (m³) | ÁREA DE FORMA (m²) | Ø5,00 (kg) | Ø6,30 (kg) | Ø8,00 (kg) | Ø10,00 (kg) | Ø12,50 (kg) | Ø16,00 (kg) | Ø20,00 (kg) | Ø25,00 (kg) | KG DE AÇO (kg) | TAXA DE AÇO (kg/m³)
| VIGAS | L2 - MEZ G1 | 35 | 91.3411 | 631.0703 | 248 | 514 | 375 | 675 | 2217 | 1899 | 5501 | 0 | 11429 | 125.1244
| VIGAS | L3 - G2 | 35 | 18.4927 | 279.893 | 156 | 310 | 29 | 208 | 246 | 502 | 615 | 0 | 2066 | 111.7196
| VIGAS | L4 - MEZ G3 | 35 | 19.1566 | 290.3243 | 174 | 309 | 38 | 188 | 193 | 475 | 832 | 0 | 2209 | 115.3129
| VIGAS | L5 - LAZER | 35 | 222.0944 | 976.3612 | 211 | 362 | 2196 | 1938 | 5683 | 10626 | 2099 | 0 | 23115 | 104.0774
| VIGAS | L6 TIPO | 35 | 11.7994 | 183.4102 | 109 | 207 | 49 | 32 | 161 | 513 | 565 | 0 | 1636 | 138.6515
| VIGAS | L7 A L11 TIPO | 35 | 58.9968 | 917.0512 | 530 | 1035 | 245 | 160 | 805 | 2675 | 2825 | 0 | 8275 | 140.2617
| VIGAS | L12 A L16 TIPO | 35 | 58.9968 | 917.0512 | 530 | 1035 | 220 | 275 | 755 | 2385 | 2520 | 0 | 7720 | 130.8545
| VIGAS | L17 A L20 TIPO | 35 | 47.1975 | 733.641 | 420 | 828 | 100 | 344 | 564 | 2476 | 0 | 0 | 4732 | 100.2596
| VIGAS | L21 - TELHADO | 35 | 11.8121 | 183.6104 | 109 | 207 | 24 | 142 | 291 | 140 | 0 | 0 | 913 | 77.2936
| VIGAS | L22 - MÁQUINAS | 35 | 0.742 | 12.084 | 6 | 0 | 5 | 29 | 0 | 0 | 0 | 0 | 40 | 53.9084
| VIGAS | TOTAL |  | 540.6294 | 5124.4969 | 2493 | 4807 | 3281 | 3991 | 10915 | 21691 | 14957 | 0 | 62135 | 114.9309
PILARES
| ELEMENTO | PAVIMENTO | FCK DE CONCRETO (MPa) | VOLUME DE CONCRETO (m³) | ÁREA DE FORMA (m²) | Ø5,00 (kg) | Ø6,30 (kg) | Ø8,00 (kg) | Ø10,00 (kg) | Ø12,50 (kg) | Ø16,00 (kg) | Ø20,00 (kg) | Ø25,00 (kg) | KG DE AÇO (kg) | TAXA DE AÇO (kg/m³)
| PILARES | L1 - TÉRREO | 35 | 0 | [9 empty] | 0
| PILARES | L2 - MEZ G1 | 35 | 57.4834 | 497.1384 | 425 | 1093 | 0 | 0 | 740 | 1926 | 6793 | 0 | 10977 | 190.9596
| PILARES | L3 - G2 | 35 | 40.7693 | 361.5552 | 277 | 766 | 0 | 0 | 836 | 2665 | 2989 | 0 | 7533 | 184.7715
| PILARES | L4 - MEZ G3 | 35 | 40.7693 | 361.5552 | 277 | 667 | 0 | 0 | 1401 | 1402 | 2693 | 0 | 6440 | 157.9621
| PILARES | L5 - LAZER | 35 | 55.7014 | 491.7528 | 369 | 913 | 0 | 0 | 1454 | 1475 | 2629 | 0 | 6840 | 122.7977
| PILARES | L6 TIPO | 35 | 33.215 | 281.124 | 531 | 87 | 0 | 0 | 670 | 1389 | 2240 | 0 | 4917 | 148.0353
| PILARES | L7 TIPO | 35 | 29.7187 | 246.636 | 416 | 29 | 0 | 0 | 709 | 1187 | 513 | 0 | 2854 | 96.0337
| PILARES | L8 TIPO | 35 | 29.7187 | 246.636 | 415 | 29 | 0 | 0 | 894 | 1212 | 0 | 0 | 2550 | 85.8045
| PILARES | L9 TIPO | 35 | 29.7187 | 246.636 | 414 | 29 | 0 | 0 | 1187 | 732 | 0 | 0 | 2362 | 79.4785
| PILARES | L10 TIPO | 35 | 29.7187 | 246.636 | 413 | 29 | 0 | 0 | 1279 | 581 | 0 | 0 | 2302 | 77.4596
| PILARES | L11 TIPO | 35 | 29.7187 | 246.636 | 413 | 29 | 0 | 0 | 1372 | 429 | 0 | 0 | 2243 | 75.4743
| PILARES | L12 A L20 TIPO | 35 | 267.4685 | 2219.724 | 3609 | 261 | 0 | 0 | 13311 | 1134 | 0 | 0 | 18315 | 68.4754
| PILARES | L21 - TELHADO | 35 | 29.7187 | 246.636 | 401 | 29 | 0 | 0 | 1330 | 126 | 0 | 0 | 1886 | 63.4617
| PILARES | L22 - MÁQUINAS L23/ L24 - RESERVATÓRIO SUPERIOR | 35 | 19.9506 | 168.448 | 271 | 67 | 0 | 0 | 941 | 223 | 0 | 0 | 1502 | 75.2861
|  | TOTAL | 35 | 693.6697 | 5861.1136 | 8231 | 4028 | 0 | 0 | 26124 | 14481 | 17857 | 0 | 70721 | 101.952
LAJES
| ELEMENTO | PAVIMENTO | FCK DE CONCRETO (MPa) | VOLUME DE CONCRETO (m³) | ÁREA DE FORMA (m²) | Ø5,00 (kg) | Ø6,30 (kg) | Ø8,00 (kg) | Ø10,00 (kg) | Ø12,50 (kg) | Ø16,00 (kg) | Ø20,00 (kg) | Ø25,00 (kg) | KG DE AÇO (kg) | TAXA DE AÇO (kg/m³)
| LAJE | L2 - MEZ G1 | 35 | 87 | 91.83 | 0 | 92 | 1045 | 1371 | 1374 | 0 | 0 | 0 | 3882 | 44.6207
| LAJE | L3 - G2 | 35 | 98 | 140.32 | 0 | 62 | 1157 | 715 | 2756 | 77 | 0 | 0 | 4767 | 48.6429
| LAJE | L4 - MEZ G3 | 35 | 98 | 140.42 | 0 | 62 | 1157 | 715 | 2756 | 77 | 0 | 0 | 4767 | 48.6429
| LAJE | L5 - LAZER | 35 | 77 | 46.17 | 0 | 62 | 1045 | 2305 | 317 | 0 | 0 | 0 | 3729 | 48.4286
| LAJE | L6 - TIPO 01 | 35 | 56 | 81.76 | 0 | 0 | 904 | 202 | 1745 | 856 | 0 | 0 | 3707 | 66.1964
| LAJE | L7 AO L20 - TIPO 02 AO TIPO 15 | 35 | 770 | 1144.64 | 0 | 0 | 12292 | 5474 | 23674 | 11214 | 0 | 0 | 52654 | 68.3818
| LAJE | L21 - TELHADO | 35 | 55 | 79.16 | 0 | 0 | 724 | 739 | 1047 | 0 | 0 | 0 | 2510 | 45.6364
| LAJE | L22 - MÁQUINAS L23/ L24 - RESERVATÓRIO SUPERIOR | 35 | 11 | 77.2162 | 0 | 0 | 295 | 377 | 213 | 0 | 0 | 0 | 885 | 80.4545
|  | TOTAL |  | 1252 | 1801.5162 | 0 | 278 | 18619 | 11898 | 33882 | 12224 | 0 | 0 | 76901 | 61.4225
LAJES
| ELEMENTO | PAVIMENTO | Tela Q-92 (und) | Tela Q-92 (kg) | CUBETAS 54x54x18 (und) | CUBETAS 27x54x18 (und)
| LAJE | L1 - TÉRREO | 64 | 1384 | 0 | 0
| LAJE | L2 - MEZ G1 | 56 | 1221 | 1220 | 211
| LAJE | L3 - G2 | 60 | 1299 | 1233 | 191
| LAJE | L4 - MEZ G3 | 60 | 1299 | 1233 | 191
| LAJE | L5 - LAZER | 52 | 1144 | 1103 | 158
| LAJE | L6 - TIPO 01 | 35 | 758 | 732 | 98
| LAJE | L7 AO L20 - TIPO 02 AO TIPO 15 | 476 | 10430 | 9394 | 1722
| LAJE | L21 - TELHADO | 34 | 745 | 671 | 123
| LAJE | L22 - MÁQUINAS L23/ L24 - RESERVATÓRIO SUPERIOR | 7 | 134 | 0 | 0
|  | TOTAL | 844 | 18414 | 15586 | 2694
ESCADAS
| ELEMENTO | PAVIMENTO | FCK DE CONCRETO (MPa) | VOLUME DE CONCRETO (m³) | ÁREA DE FORMA (m²) | Ø5,00 (kg) | Ø6,30 (kg) | Ø8,00 (kg) | Ø10,00 (kg) | Ø12,50 (kg) | Ø16,00 (kg) | Ø20,00 (kg) | Ø25,00 (kg) | KG DE AÇO (kg) | TAXA DE AÇO (kg/m³)
| ESCADA | L1 - L2 | 35 | 4.7116 | 24.2061 | 0 | 0 | 96 | 124 | 0 | 0 | 0 | 0 | 220 | 46.6934
| ESCADA | L2 - L4 | 35 | 7.8391 | 38.4951 | 0 | 0 | 192 | 248 | 0 | 0 | 0 | 0 | 440 | 56.129
| ESCADA | L4 - L5 | 35 | 4.7116 | 24.2061 | 0 | 0 | 54 | 0 | 76 | 0 | 0 | 0 | 130 | 27.5915
| ESCADA | L5 - L6 | 35 | 4.4232 | 22.0857 | 0 | 0 | 25 | 0 | 121 | 0 | 0 | 0 | 146 | 33.0076
| ESCADA | L6 - L21 | 35 | 58.0817 | 292.1377 | 0 | 0 | 719 | 911 | 0 | 0 | 0 | 0 | 1630 | 28.0639
|  | TOTAL |  | 79.7672 | 401.1307 | 0 | 0 | 1086 | 1283 | 197 | 0 | 0 | 0 | 2566 | 32.1686
RAMPAS
| ELEMENTO | PAVIMENTO | FCK DE CONCRETO (MPa) | VOLUME DE CONCRETO (m³) | ÁREA DE FORMA (m²) | Ø5,00 (kg) | Ø6,30 (kg) | Ø8,00 (kg) | Ø10,00 (kg) | Ø12,50 (kg) | Ø16,00 (kg) | Ø20,00 (kg) | Ø25,00 (kg) | KG DE AÇO (kg) | TAXA DE AÇO (kg/m³)
| RAMPA | L1 - L2 | 35 | 11.5 | 76.76 | 0 | 0 | 160 | 347 | 0 | 0 | 0 | 0 | 507 | 44.087
| RAMPA | L2 - L3 | 35 | 8.5 | 56.12 | 0 | 0 | 129 | 254 | 0 | 0 | 0 | 0 | 383 | 45.0588
| RAMPA | L3 - L4 | 35 | 8.5 | 56.12 | 0 | 0 | 129 | 254 | 0 | 0 | 0 | 0 | 383 | 45.0588
|  | TOTAL |  | 28.5 | 189 | 0 | 0 | 418 | 855 | 0 | 0 | 0 | 0 | 1273 | 44.6667
| ELEMENTO | PAVIMENTO | Tela Q-92 (und) | Tela Q-92 (kg)
| RAMPA | L1 - L2 | 6 | 131
| RAMPA | L2 - L3 | 5 | 109
| RAMPA | L3 - L4 | 5 | 109
|  | TOTAL | 16 | 349 | 0 | 0 | 0 | 0 | 0 | 0 | 0 | 0 | 0 | 0 | 0
RESUMO QUANTITATIVOS SUPRAESTRUTURA
| ELEMENTO | PAVIMENTO | FCK DE CONCRETO (MPa) | VOLUME DE CONCRETO (m³) | ÁREA DE FORMA (m²) | Ø5,00 (kg) | Ø6,30 (kg) | Ø8,00 (kg) | Ø10,00 (kg) | Ø12,50 (kg) | Ø16,00 (kg) | Ø20,00 (kg) | Ø25,00 (kg) | KG DE AÇO (kg) | TAXA DE AÇO (kg/m³)
| VIGAS | TOTAL | 35 | 540.6294 | 5124.4969 | 2493 | 4807 | 3281 | 3991 | 10915 | 21691 | 14957 | 0 | 62135 | 114.9309
| PILAR | TOTAL | 35 | 693.6697 | 5861.1136 | 8231 | 4028 | 0 | 0 | 26124 | 14481 | 17857 | 0 | 70721 | 101.952
| LAJE | TOTAL | 35 | 1252 | 1801.5162 | 0 | 278 | 18619 | 11898 | 33882 | 12224 | 0 | 0 | 76901 | 61.4225
| ESCADA | TOTAL | 35 | 79.7672 | 401.1307 | 0 | 0 | 1086 | 1283 | 197 | 0 | 0 | 0 | 2566 | 32.1686
| RAMPA | TOTAL | 35 | 28.5 | 189 | 0 | 0 | 418 | 855 | 0 | 0 | 0 | 0 | 1273 | 44.6667
|  | TOTAL |  | 2594.5663 | 13377.2574 | 10724 | 9113 | 23404 | 18027 | 71118 | 48396 | 32814 | 0 | 213596 | 82.3244
| ELEMENTO | PAVIMENTO | Tela Q-92 (und) | Tela Q-92 (kg) | CUBETAS 54x54x18 (und) | CUBETAS 27x54x18 (und)
| LAJE |  | 844 | 18414 | 15586 | 2694
| RAMPA |  | 16 | 349 | 0 | 0
|  | TOTAL | 860 | 18763 | 15586 | 2694
| MÉDIA DE CUBETAS/PAV |  |  |  | 779.3 | 134.7
| CONSIDERANDO 3 JOGOS |  |  |  | 2337.9 | 404.1
| FABRICAÇÃO DAS FORMAS |  |  |  | TOTAL
| VIGAS |  |  |  | 512.4497
| PILAR |  |  |  | 586.1114
| LAJE |  |  |  | 180.1516
| ESCADA |  |  |  | 40.1131
| RAMPA |  |  |  | 116.3333
CONSIDERANDO 14 UTILIZAÇÕES - 2 FABRIÇAÇÃO VISTO QUE SÃO 20 PAVIMENTOS

## ESCORAMENTO
PLANILHA DE ESCORAMENTO
CLIENTE | KIRCHNER
OBRA | WEST VILLAGE
REVISÃO | R00
DATA | 2023-12-14
PAVIMENTO | ÁREA | R$ | R$ | INÍCIO | FIM |  |  | ESCORAMENTO (PARA 1 MÊS)
|  | ESCOR. / m2 | DIA / m2 |  |  | DIAS CORRIDOS | DIFERENÇA ENTRE PAVIMENTOS | 100% | 75% | 50% | 25% | TRAV/MÊS / M2 | TRAV.
Garagem 01 | 825.55 | 25.0015 | 0.83338 |  |  | 31 | 0 | 21508.8443 | 0
Garagem 02 | 825.55 | 25.0015 | 0.83338 |  |  | 20 | 0 | 13876.6737 | 3612 | 2408 | 1204 |  | 0
Garagem 03 | 825.55 | 25.0015 | 0.83338 |  |  | 20 | 0 | 13876.6737 | 3612 | 2408 | 1204 |  | 0
Lazer | 827.3 | 24.9486 | 0.83162 |  |  | 37 | 0 | 25671.3898 | 3612 | 2408 | 1204
Tipo 1 | 439.35 | 25.4922 | 0.84974 |  |  | 15 | 0 | 5689.2227 | 3612 | 2408 | 1204 |  | 0
Tipo 2 | 439.35 | 25.4922 | 0.84974 |  |  | 12 | 0 | 4551.3782 | 1960 | 1306.6667 | 1306.6667 |  | 0
Tipo 3 | 439.35 | 25.4922 | 0.84974 |  |  | 11 | 0 | 4172.0967 | 1960 | 1306.6667 | 1306.6667 |  | 0
Tipo 4 | 439.35 | 25.4922 | 0.84974 |  |  | 11 | 0 | 4172.0967 | 1960 | 1306.6667 | 1306.6667 |  | 0
Tipo 5 | 439.35 | 25.4922 | 0.84974 |  |  | 11 | 0 | 4172.0967 | 1960 | 1306.6667 | 1306.6667 |  | 0
Tipo 6 | 439.35 | 25.4922 | 0.84974 |  |  | 11 | 0 | 4172.0967 | 1960 | 1306.6667 | 1306.6667 |  | 0
Tipo 7 | 439.35 | 25.4922 | 0.84974 |  |  | 11 | 0 | 4172.0967 | 1960 | 1306.6667 | 1306.6667 |  | 0
Tipo 8 | 439.35 | 25.4922 | 0.84974 |  |  | 11 | 0 | 4172.0967 | 1960 | 1306.6667 | 1306.6667 |  | 0
Tipo 9 | 439.35 | 25.4922 | 0.84974 |  |  | 11 | 0 | 4172.0967 | 1960 | 1306.6667 | 1306.6667 |  | 0
Tipo 10 | 439.35 | 25.4922 | 0.84974 |  |  | 11 | 0 | 4172.0967 | 1960 | 1306.6667 | 1306.6667 |  | 0
Tipo 11 | 439.35 | 25.4922 | 0.84974 |  |  | 11 | 0 | 4172.0967 | 1960 | 1306.6667 | 1306.6667 |  | 0
Tipo 12 | 439.35 | 25.4922 | 0.84974 |  |  | 11 | 0 | 4172.0967 | 1960 | 1306.6667 | 1306.6667
Tipo 13 | 439.35 | 25.4922 | 0.84974 |  |  | 11 | 0 | 4172.0967 | 1960 | 1306.6667 | 1306.6667
Tipo 14 | 439.35 | 25.4922 | 0.84974 |  |  | 11 | 0 | 4172.0967 | 1960 | 1306.6667 | 1306.6667
Tipo 15 | 439.35 | 25.4922 | 0.84974 |  |  | 11 | 0 | 4172.0967 | 1960 | 1306.6667 | 1306.6667
Casa de máquinas | 39.9 | 24.0602 | 0.80201 |  |  | 14 | 0 | 526.5965 | 1960 | 1306.6667 | 709.3333
Reservatórios | 19.2 | 25 | 0.83333 |  |  | 10 | 0 | 218.3333 | 168 | 112 | 84
[9 empty] | 84 | 56 | 28
[10 empty] | 0 | 0
| 9953.3 | [6 empty] | 140156.3688 | 44100 | 29400 | 23930.6667 |  | 0
[9 empty] | PREÇO DO CIMBRAMENTO POR M2 |  |  |  | 23.8702
[9 empty] | FRETE DE IDA |  |  |  | 720
[9 empty] | FRETE DE VOLTA |  |  |  | 720
[9 empty] | FRETE / M2 |  |  |  | 0.14468
[9 empty] | TOTAL / M2 |  |  |  | 24.0149
[13 empty] | 2.4015 | TOTAL/M²/MÊS
239027.0355

## ALVENARIA
Obra | WEST VILLAGE
Empresa | KIRCHNER
Revisão | R03
RESUMO DE QUANTITATIVO
Quantitativo de alvenaria
ALVENARIA INTERNA
| PAVIMENTO | ÁREA DE PAREDE INTERNA (m2) |  |  |  | ÁREA DE REBOCO E CHAPISCO EM ALVENARIA | ENCUNHAMENTO (m)
|  | 20CM | 15 CM | ESCADA | CHURRASQUEIRA
| TÉRREO | 7.88 | 539.9165 | 55.1782 | 0 | 1514.9526 | 207.4206
| G1 | 14.8044 | 55.1047 | 29.8307 | 0 | 412.2886 | 56.6229
| G2 | 14.8044 | 55.1047 | 29.8307 | 0 | 412.2886 | 56.6229
| G3 | 20.8884 | 73.3739 | 42.8665 | 0 | 549.5847 | 207.4206
| LAZER | 42.5866 | 225.3325 | 37.4363 | 19.972 | 935.8523 | 122.4532
| PAV. TIPO (15X) | 1823.1735 | 6248.4764 | 593.0273 | 674.64 | 20331.8224 | 3852.8116
| CASA DE MÁQUINAS | 8.772 | 39.45 | 63.2959 | 0 | 529.1548 | 30.2569
| RESERVATÓRIO | 0 | 0 | 0 | 0 | 16.938 | 0
| TOTAL | 1932.9093 | 7236.7588 | 851.4656 | 694.612 | 24702.8819 | 4533.6087
ALVENARIA EXTERNA
| PAVIMENTO | ÁREA DE PAREDE EXTERNA (m2) |  | ÁREA DE REBOCO E CHAPISCO EM ALVENARIA | ENCUNHAMENTO (m)
|  | 20CM | 15 CM
| TÉRREO | 0 | 309.003 | 309.003 | 106.4812
| G1 | 15.548 | 197.261 | 212.809 | 104.74
| G2 | 15.548 | 197.261 | 212.809 | 104.74
| G3 | 20.8884 | 254.4386 | 275.327 | 104.74
| LAZER | 20.0032 | 285.1662 | 305.1694 | 141.99
| PAV. TIPO (15X) | 71.1 | 2256.7281 | 2327.8281 | 1351.573
| CASA DE MÁQUINAS | 19.745 | 286.3739 | 306.1189 | 135.03
| RESERVATÓRIO | 5.6 | 11.338 | 16.938 | 16.85
| TOTAL | 168.4326 | 3797.5698 | 3966.0024 | 2066.1442
TOTAL
| PAVIMENTO | ÁREA DE PAREDE (m2) |  |  |  | ENCUNHAMENTO (m) | ÁREA DE REBOCO E CHAPISCO EM ALVENARIA
|  | 20CM | 15 CM | ESCADA | CHURRASQUEIRA
| TÉRREO | 7.88 | 848.9196 | 55.1782 | 0 | 313.9018 | 1823.9556
| G1 | 30.3524 | 252.3657 | 29.8307 | 0 | 161.3629 | 625.0976
| G2 | 30.3524 | 252.3657 | 29.8307 | 0 | 161.3629 | 625.0976
| G3 | 41.7768 | 327.8125 | 42.8665 | 0 | 312.1606 | 824.9117
| LAZER | 62.5898 | 510.4987 | 37.4363 | 19.972 | 264.4432 | 1241.0217
| PAV. TIPO (15X) | 1894.2735 | 8505.2044 | 593.0273 | 674.64 | 5204.3846 | 22659.6504
| CASA DE MÁQUINAS | 28.517 | 325.8239 | 63.2959 | 0 | 165.287 | 835.2737
| RESERVATÓRIO | 5.6 | 11.338 | 0 | 0 | 16.85 | 33.876
| TOTAL | 2101.3419 | 11034.3287 | 851.4656 | 694.612 | 6599.7529 | 28668.8843

## Verga e contra
Obra | West village
Empresa | Kirchner
Revisão
LEVANTAMENTO QUANTITATIVO
Verga e contraverga
Verga e contraverga - Garagem 1
| Elemento | Unidade | Quantidade
| Verga/contraverga de concreto, moldada in loco | m | 17.07
Verga e contraverga - Garagem 2
| Elemento | Unidade | Quantidade
| Verga/contraverga de concreto, moldada in loco | m | 17.07
Verga e contraverga - Garagem 3
| Elemento | Unidade | Quantidade
| Verga/contraverga de concreto, moldada in loco | m | 17.07
Verga e contraverga - Nivel 1
| Elemento | Unidade | Quantidade
| Verga/contraverga de concreto, moldada in loco | m | 185.78
Verga e contraverga - Lazer
| Elemento | Unidade | Quantidade
| Verga/contraverga de concreto, moldada in loco | m | 67.39
Verga e contraverga - Tipo 1
| Elemento | Unidade | Quantidade
| Verga/contraverga de concreto, moldada in loco | m | 3498.42
Verga e contraverga - Cobertura
| Elemento | Unidade | Quantidade
| Verga/contraverga de concreto, moldada in loco | m | 21.18
Verga e contraverga - Total
| Elemento | Unidade | Quantidade
| Verga/contraverga de concreto, moldada in loco | m | 3823.98

## REVESTIMENTOS
Obra | WEST VILLAGE
Empresa | KIRCHNER
Revisão | R03
RESUMO DE QUANTITATIVO
Quantitativo de Revestimento em alvenaria
REVESTIMENTOS INTERNOS
| PAVIMENTO | ÁREA DE REBOCO E CHAPISCO EM ALVENARIA | ÁREA DE REBOCO E CHAPISCO EM ESTRUTURA | ÁREA DE REBOCO E CHAPISCO | ÁREA DE PAREDE AZULEJO BANHEIRO (m²) | AREA DE PINTURA (m²)
| TÉRREO | 1514.9526 | 561.8615 | 2076.8141 | 0 | 2076.8141
| G1 | 412.2886 | 475.0208 | 887.3094 | 0 | 887.3094
| G2 | 412.2886 | 475.0208 | 887.3094 | 0 | 887.3094
| G3 | 549.5847 | 328.74 | 878.3247 | 0 | 878.3247
| LAZER | 935.8523 | 175.7262 | 1111.5785 | 46.1552 | 1065.4233
| PAV. TIPO (15X) | 20331.8224 | 1982.268 | 22314.0904 | 3525.522 | 18788.5684
| CASA DE MÁQUINAS | 529.1548 | 0 | 529.1548 | 0 | 529.1548
| RESERVATÓRIO | 16.938 | 0 | 16.938 | 0 | 16.938
| TOTAL | 24702.8819 | 3998.6373 | 28701.5192 | 3571.6772 | 25129.842
REVESTIMENTOS EXTERNOS
| PAVIMENTO | ÁREA DE REBOCO E CHAPISCO EM ALVENARIA | ÁREA DE REBOCO E CHAPISCO EM ESTRUTURA | ÁREA DE REBOCO E CHAPISCO
| TÉRREO | 309.003 | 285.796 | 594.799
| G1 | 212.809 | 313.272 | 526.081
| G2 | 212.809 | 313.272 | 526.081
| G3 | 275.327 | 236.98 | 512.307
| LAZER | 305.1694 | 117.033 | 422.2024
| PAV. TIPO (15X) | 2327.8281 | 1638.315 | 3966.1431
| CASA DE MÁQUINAS | 306.1189 | 57.6726 | 363.7915
| RESERVATÓRIO | 16.938 | 68.4864 | 85.4244
| DETALHES DA FACHADA EXTERNA | 0 | 819.674 | 819.674
| TOTAL | 3966.0024 | 3850.501 | 7816.5034

## ARGAMASSADO EM ESTRUTURA
Obra | WEST VILLAGE
Empresa | KIRCHNER
Revisão | 0
RESUMO DE QUANTITATIVO
Quantitativo de Acabamento Argamassado - Estrutura
REVESTIMENTO ARGAMASSADO EM ESTRUTURA INTERNO
| PAVIMENTO | PERÍMETRO DE PILARES (m) | ALTURA DE PILARES (m) | ÁREA TOTAL PILARES INTERNO (m2) | PERÍMETRO DE VIGAS (m) | ALTURA DE VIGAS DE BORDA (m) | ÁREA TOTAL DE VIGAS m2) | ÁREA TOTAL DE REV. ARGAMASSADO EM ESTRUTURA - INTERNO (m2) | ÁREA DE REBOCO E CHAPISCO EM ESTRUTURA | ÁREA DE TEXTURA EM ESTRUTURA | ÁREA DE EMASSAMENTO E PINTURA EM ESTRUTURA
| TÉRREO | 31.24 | 3.52 | 109.9648 | 158 | 0.7 | 110.6 | 561.8615 | 561.8615 | 561.8615
|  | 54.405 | 4.14 | 225.2367 | 82.9 | 1.4 | 116.06
| G1 | 19.44 | 2.26 | 43.9344 | 392 | 0.7 | 274.4 | 475.0208 | 475.0208 | 475.0208
|  | 54.405 | 2.88 | 156.6864
| G2 | 19.44 | 2.26 | 43.9344 | 392 | 0.7 | 274.4 | 475.0208 | 475.0208 | 475.0208
|  | 54.405 | 2.88 | 156.6864
| G3 | 2.8 | 2.6 | 7.28 | 163.04 | 0.6 | 97.824 | 328.74 | 328.74 | 328.74
|  | 37 | 2.48 | 91.76 | 45.5 | 0.7 | 31.85
|  | 15.9 | 2.99 | 47.541 | 11.4 | 0.75 | 8.55
|  |  |  | 0 | 30.3 | 1.45 | 43.935
| LAZER | 21.7 | 2.73 | 59.241 |  | 0.7 | 0 | 175.7262 | 175.7262 |  | 175.7262
|  | 34.06 | 3.42 | 116.4852
| PAV. TIPO (15X) | 21.7 | 2.37 | 51.429 |  | 0.7 | 0 | 1982.268 | 1982.268 |  | 1982.268
|  | 34.06 | 2.37 | 80.7222
| CASA DE MÁQUINAS |  |  | 0
|  |  |  | 1190.9015 | 1275.14 | 8.4 | 957.619 | 3998.6373 | 3998.6373 | 1840.6431 | 2157.9942 | 0
REVESTIMENTO ARGAMASSADO EM ESTRUTURA EXTERNO
| PAVIMENTO | PERÍMETRO DE PILARES (m) | ALTURA DE PILARES (m) | ÁREA TOTAL PILARES EXTERNOS (m2) | PERÍMETRO DE VIGAS (m) | ALTURA DE VIGAS DE BORDA (m) | ÁREA TOTAL DE VIGAS m2) | ÁREA DE BLOCOS DE FACHADA m2 | ÁREA TOTAL DE VER. ARGAMASSADO EM ESTRUTURA - EXTERNO (m2) | ÁREA DE REBOCO E CHAPISCO EM ESTRUTURA | ÁREA DE TEXTURA EM ESTRUTURA | ÁREA DE EMASSAMENTO E PINTURA EM ESTRUTURA
| TÉRREO | 16.8 | 3.52 | 59.136 | 158 | 0.7 | 110.6 |  | 285.796 | 285.796
[5 empty] | 82.9 | 1.4 | 116.06
| G1 | 17.2 | 2.26 | 38.872 | 392 | 0.7 | 274.4 |  | 313.272 | 313.272
| G2 | 17.2 | 2.26 | 38.872 | 392 | 0.7 | 274.4 |  | 313.272 | 313.272
| G3 | 15.9 | 2.99 | 47.541 | 163.04 | 0.6 | 97.824 |  | 236.98 | 236.98
|  | 2.8 | 2.6 | 7.28 | 45.5 | 0.7 | 31.85
[5 empty] | 11.4 | 0.75 | 8.55
[5 empty] | 30.3 | 1.45 | 43.935
| LAZER | 21.7 | 2.73 | 59.241 | 82.56 | 0.7 | 57.792 |  | 117.033 | 117.033
| PAV. TIPO (15X) | 21.7 | 2.37 | 51.429 | 82.56 | 0.7 | 57.792 |  | 1638.315 | 1638.315
| CASA DE MÁQUINAS | 11.04 | 3.59 | 39.6336 | 25.77 | 0.7 | 18.039 |  | 57.6726 | 57.6726
| RESERVATÓRIO |  |  |  | 18.56 | 3.69 | 68.4864 |  | 68.4864
|  |  |  | 342.0046 |  |  | 1159.7284 | 576.54 | 3030.827 | 2962.3406 | 0 | 0 | 0 | #DIV/0!

## CHURRASQUEIRA
Obra | West Village
Empresa | Kirchner
Revisão | R03
LEVANTAMENTO QUANTITATIVO
Churrasqueira
Churrasqueira - área unitária
| LAZER = 2 | Unidade | Quantidade
| Perímetro | m | 3.6
| Altura | m | 1.2
| Área piso | m² | 0.77
| Área boca | m² | 0.36
| Área de refratário | m² | 4.73
| Apartamentos =6*15 = 90 | Unidade | Quantidade
| Perímetro | m | 2.6
| Altura | m | 1.2
| Área piso | m² | 0.42
| Área boca | m² | 0.36
| Área de refratário | m² | 3.18
Churrasqueira - total
| Descrição | Quantidade | Área (m²)
| LAZER | 2 | 9.46
| APARTAMENTOS | 90 | 286.2
| Descrição | Tamanho | Área (m²)
| LAZER | 5 cm | 9.46
| APARTAMENTOS | 5 cm | 286.2

## IMPER
IMPERMEABILIZAÇÃO - KIRCHNER
|  |  |  | 1 | 3 | 1 | 15 | 1
| COZINHAS |  | TOTAL | TÉRREO | GARAGEM (X3) | LAZER | tipo (x15) | TELHADO
| Altura parede | m |  | 0.4 | 0.4 | 0.4 | 0.4 | 0.4
| Paredes - perimetro | m | 276.58 |  |  | 7.03 | 17.97 | 0
| Área parede | m2 | 110.632 | 0 | 0 | 2.812 | 7.188 | 0
| Piso | m2 | 276.58 | 0 | 0 | 7.03 | 17.97 | 0
| IMPERMEABILIZANTE EM COZINHA | [5 empty] | m2 | 387.212
* CONSIDERADO 1 METRO A FRENTE DA PAREDE
|  |  |  | 1 | 3 | 1 | 15 | 1
| BANHEIROS |  | TOTAL | TÉRREO | GARAGEM (X3) | LAZER | tipo (x15) | TELHADO
BOX BANHEIRO | Altura parede | m |  | 1.5 | 1.5 | 1.5 | 1.5 | 1.5
| Paredes - perimetro | m | 399.14 | 0 |  | 9.74 | 25.96
| Área parede | m2 | 598.71 | 0 | 0 | 14.61 | 38.94 | 0
| Piso | m2 | 188.234 |  |  | 4.19 | 12.2696
BANHEIRO | Altura parede | m |  | 0.4 | 0.4 | 0.4 | 0.4 | 0.4
| Paredes - perimetro | m | 554.1 | 0 |  | 4.2 | 36.66
| Área parede | m2 | 221.64 | 0 | 0 | 1.68 | 14.664 | 0
| Piso | m2 | 573.99 | 0 |  | 1.89 | 38.14
| IMPERMEABILIZANTE EM BOX BANHEIRO | [5 empty] | m2 | 786.944
| IMPERMEABILIZANTE EM BANHEIRO | [5 empty] | m2 | 795.63 | 2866.276
*ÁREA PISO DE BANHEIRO, JÁ FOI DESCONTADA DA ÁREA DO BOX
*ÁREA DE DUCHA FOI CONSIDERADA EM BOX DE BANHEIRO
|  |  |  | 1 | 3 | 1 | 15 | 1
| SACADAS |  | TOTAL | TÉRREO | GARAGEM (X3) | LAZER | tipo (x15) | TELHADO
| Altura parede | m |  | 0.4 | 0.4 | 0.4 | 0.4 | 0.4
| Paredes - perimetro | m | 388.35 |  |  |  | 25.89 | 0
| Área parede | m2 | 155.34 | 0 | 0 | 0 | 10.356 | 0
| Piso | m2 | 489 |  |  |  | 32.6 | 0
| IMPERMEABILIZANTE EM SACADA | [5 empty] | m2 | 644.34
|  |  |  | 1 | 3 | 1 | 15 | 1
| TERRAÇOS |  | TOTAL | TÉRREO | GARAGEM (X3) | LAZER | tipo (x15) | TELHADO | 888.874
| Altura parede | m |  | 0.4 | 0.4 | 0.4 | 0.4 | 0.4
| Paredes - perimetro | m | 343.66 |  |  | 157.08 |  | 186.58
| Área parede | m2 | 137.464 | 0 |  | 62.832 | 0 | 74.632 | a | p
| Piso | m2 | 751.41 |  |  | 298.5 |  | 452.91 | 51.1 | 28.86
| MANTA IMPERMEABILIZANTE À BASE DE ASFALTO EM TERRAÇOS | [5 empty] | m2 | 888.874 | 468.22 | 99.39
| *CONSIDERADA IMPER DA COBERTURA | [7 empty] | 6.12 | 14
*CONSIDERADO ÁREA ESPORTIVA, TERRAÇO PISCINA E PLAYGROUND
|  |  |  | 1 | 3 | 1 | 15 | 1
| LAJE SPLIT |  | TOTAL | TÉRREO | GARAGEM (X3) | LAZER | tipo (x15) | TELHADO
| Altura parede | m |  |  | 0.5 | 0.5 | 0.5 | 0.5
| Paredes - perimetro | m | 282.15 |  |  |  | 18.81 | 0
| Área parede | m2 | 141.075 | 0 | 0 | 0 | 9.405 | 0
| Piso | m2 | 111.075 |  |  |  | 7.405 | 0
| MANTA IMPERMEABILIZANTE À BASE DE ASFALTO EM LAJE | [5 empty] | m2 | 252.15
|  |  |  | 1 | 3 | 1 | 15 | 1
| CAIXA D' ÁGUA |  | TOTAL | TÉRREO | GARAGEM (X3) | LAZER | tipo (x15) | TELHADO
| Altura parede | m |  | 1.75 |  |  |  | 1.04
| Paredes - perimetro | m | 56.03 | 39 |  |  |  | 17.03
| Área parede | m2 | 85.9612 | 68.25 | 0 | 0 | 0 | 17.7112
| Piso | m2 | 69.5 | 37.96 |  |  |  | 31.54
| IMPERMEABILIZANTE CAIXA DA ÁGUA | [5 empty] | m2 | 155.4612
*CONSIDERADA ÁREA DE PISO x2 (CONSIDERANDO TAMPA)
|  |  |  | 1 | 1 | 1 | 15 | 1
| PISCINAS |  | TOTAL | TÉRREO | LAZER | LAZER | tipo (x15) | TELHADO
| Altura parede | m |  |  | 0.5 | 1.4
| Paredes - perimetro | m | 47.72 |  | 16.97 | 30.75
| Área parede | m2 | 51.535 | 0 | 8.485 | 43.05 | 0 | 0
| Piso | m2 | 56.6 |  | 15.15 | 41.45
| MANTA IMPERMEABILIZANTE À BASE DE ASFALTO PISCINAS | [5 empty] | m2 | 108.135
|  |  |  | 1 | 3 | 1 | 15 | 1
| POÇO ELEVADOR |  | TOTAL | TÉRREO | GARAGEM (X3) | LAZER | tipo (x15) | TELHADO
| Altura parede | m |  | 0.8 |  |  | 0 | 0
| Paredes - perimetro | m | 15 | 15
| Área parede | m2 | 12 | 12 | 0 | 0 | 0 | 0
| Piso | m2 | 7 | 7
| PINTURA ASFALTICA EM POÇOS | [5 empty] | m2 | 19
*CONSIDERADO ÁREA DE PAREDES x2 (DENTRO E FORA)
|  |  |  | 1 | 3 | 1 | 15 | 1
| BALDRAMES |  | TOTAL | TÉRREO | GARAGEM (X3) | LAZER | tipo (x15) | TELHADO
| Altura parede | m
| Paredes - perimetro | m | 0
| Área parede | m2 | 0 | 0 | 0 | 0 | 0 | 0
| PINTURA ASFALTICA EM BALDRAMES | [5 empty] | m2 | 804.43
|  |  |  | 1 | 3 | 1 | 15 | 1
| GARAGEM |  | TOTAL | TÉRREO | GARAGEM (X3) | LAZER | tipo (x15) | TELHADO
| Altura parede | m |  | 0.4 | 0.4 |  | 0 | 0
| Paredes - perimetro | m | 699.88 | 98.44 | 200.48
| Área parede | m2 | 157.504 | 39.376 | 39.376 | 0 | 0 | 0
| Piso | m2 | 1126.5 | 116.7 | 336.6
| MANTA IMPERMEABILIZANTE À BASE DE ASFALTO EM GARAGENS | [5 empty] | m2 | 1284.004
*CONSIDERADA RAMPA GARAGENS, E ÁREA COBERTA GARAGENS,
|  |  |  | 1 | 3 | 1 | 1 | 1
| ESQUADRIAS |  | TOTAL | TÉRREO | GARAGEM (X3) | LAZER | tipo (x15) | TELHADO
| PEITORIL | m2 | 72.77 | 0 | 0 | 0.22 | 72.55 | 0
| IMPERMEABILIZANTE EM ESQUADRIAS | [5 empty] | m2 | 72.77
| RALOS |  | TOTAL | TÉRREO | GARAGEM (X3) | LAZER | TIPO 15X | TELHADO
| RALOS | UN | 370 | 4 | 18 | 10 | 330 | 8
| TRATAMENTO DE RALOS - IMPERMEABILIZAÇÃO | [5 empty] | UN | 370

## HIDRÁULICAS
Obra | WEST VILLAGE
Empresa | KIRCHNER
Revisão | R00
QUANTIFICAÇÃO
Instalações hidráulicas
Geral
| Descrição quantitativo |  | Quantidade | Unidade | Preço unitário | Preço total
| AGUA FRIA |  |  |  |  | 203301.4855
| Tubo de PPR PN20 | 110 | 14.75 | m | 179.9067 | 2653.6233
| Tubo de PPR PN20 | 25 | 0.08 | m | 15.6333 | 1.2507
| Tubo de PPR PN20 | 32 | 4.58 | m | 26.3333 | 120.6067
| Tubo de PPR PN20 | 40 | 32.04 | m | 34.6667 | 1110.72
| Tubo de PPR PN20 | 50 | 44.91 | m | 47 | 2110.77
| Tubo de PPR PN20 | 63 | 1.57 | m | 54.69 | 85.8633
| Tubo de PPR PN20 | 75 | 68.98 | m | 97.3333 | 6714.0533
| Tubo de PPR PN20 | 90 | 100.71 | m | 105.7033 | 10645.3827
| Tubo de cobre DN79 |  | 10.51 | m | 262.292 | 2756.6889
| Tubo de PVC Rígido Soldável Marrom | 25 | 2913.09 | m | 3.08 | 8972.3172
| Tubo de PVC Rígido Soldável Marrom | 32 | 2089.99 | m | 7.91 | 16531.8209
| Tubo de PVC Rígido Soldável Marrom | 40 | 22.96 | m | 13.6333 | 313.0213
| Tubo de PVC Rígido Soldável Marrom | 50 | 36.85 | m | 11.85 | 436.6725
| Tubo de PVC Rígido Soldável Marrom | 75 | 6.37 | m | 43.375 | 276.2987
| Tubo de PVC Rígido Soldável Marrom | 85 | 23.18 | m | 52.505 | 1217.0659
| Tubo de PVC Rígido Soldável Marrom | 110 | 14.46 | m | 92.1667 | 1332.73
| Adaptador Soldável Curto com Bolsa e Rosca, DN25x3/4'', PVC Marrom Soldável, conforme NBR 5648 |  | 1006 | pç | 0.66 | 663.96
| Adaptador Soldável Curto com Bolsa e Rosca, DN32x1'', PVC Marrom Soldável, conforme NBR 5649 |  | 553 | pç | 1.66 | 917.98
| Adaptador Soldável Curto com Bolsa e Rosca, DN40x1.1/4'', PVC Marrom Soldável, conforme NBR 5648 |  | 3 | pç | 7.75 | 23.25
| Adaptador Soldável Curto com Bolsa e Rosca, DN50x1.1/2'', PVC Marrom Soldável, conforme NBR 5648 |  | 1 | pç | 2.96 | 2.96
| Adaptador Soldável Curto com Bolsa e Rosca, DN60x2'', PVC Marrom Soldável, conforme NBR 5648 |  | 1 | pç | 17.09 | 17.09
| Adaptador Soldável Curto com Bolsa e Rosca, DN75x2.1/2'', PVC Marrom Soldável, conforme NBR 5649 |  | 3 | pç | 20.17 | 60.51
| Adaptador Soldável Curto com Bolsa e Rosca, DN85x3'', PVC Marrom Soldável, conforme NBR 5650 |  | 2 | pç | 27.8 | 55.6
| Bucha de Redução, 40x32mm, PPR PN20 |  | 2 | pç | 7.24 | 14.48
| Bucha de Redução, 50x32mm, PPR PN20 |  | 2 | pç | 12 | 24
| Bucha de Redução, 63x40mm, PPR PN20 |  | 12 | pç | 20.53 | 246.36
| Bucha de Redução, 63x50mm, PPR PN20 |  | 4 | pç | 26.9 | 107.6
| Bucha de Redução, 75x50mm, PPR PN20 |  | 4 | pç | 33.9 | 135.6
| Bucha de Redução, 90x63mm, PPR PN20 |  | 2 | pç | 51.8 | 103.6
| Bucha de Redução, 90x75mm, PPR PN20 |  | 3 | pç | 68.67 | 206.01
| Bucha de Redução, 110x90mm, PPR PN20 |  | 2 | pç | 173.63 | 347.26
| Bucha de Redução Curta, DN32x25mm, PVC Marrom Soldável, conforme NBR 5648 |  | 133 | pç | 0.73 | 97.09
| Bucha de Redução Longa, DN50 x 32mm, PVC Marrom Soldável, conforme NBR 5648 |  | 1 | pç | 3.01 | 3.01
| Bucha de Redução Longa, DN85 x 60mm, PVC Marrom Soldável, conforme NBR 5648 |  | 1 | pç | 23.9 | 23.9
| Conector Bolsa x rosca 3", cobre |  | 2 | pc | 128.21 | 256.42
| Conector Fêmea 32x1", PPR PN 20 |  | 3 | pc | 23.4 | 70.2
| Conector Fêmea 50x1.1/2", PPR PN 20 |  | 3 | pc | 100.9 | 302.7
| Conector Macho 25x3/4", PPR PN 20 |  | 2 | pc | 27.4 | 54.8
| Conector Macho 32x1", PPR PN 20 |  | 96 | pc | 33.96 | 3260.16
| Conector Macho 50x1.1/2", PPR PN 20 |  | 31 | pc | 124.11 | 3847.41
| Conector Macho 75x2.1/2", PPR PN 20 |  | 9 | pc | 200.2 | 1801.8
| Conector Macho 90x3", PPR PN 20 |  | 16 | pc | 436 | 6976
| Conector Macho 100x4", PPR PN 20 |  | 4 | pc | 504.51 | 2018.04
| Curva 90°, DN32mm, PVC Marrom Soldável |  | 23 | pç | 6.23 | 143.29
| Curva 90°, DN40mm, PVC Marrom Soldável |  | 6 | pç | 12.74 | 76.44
| Curva de Transposição Soldável, DN25mm, PVC Marrom Soldável |  | 346 | pç | 10.36 | 3584.56
| Curva de Transposição Soldável, DN32mm, PVC Marrom Soldável |  | 105 | pç | 14.87 | 1561.35
| Joelho 45º, DN 40mm, PPR PN20 |  | 6 | pç | 13.99 | 83.94
| Joelho 45º, DN 50mm, PPR PN20 |  | 2 | pç | 20.3 | 40.6
| Joelho 45°, DN25mm, PVC Marrom Soldável |  | 1 | pç | 1.23 | 1.23
| Joelho 45°, DN32mm, PVC Marrom Soldável |  | 106 | pç | 4.74 | 502.44
| Joelho 45°, DN40mm, PVC Marrom Soldável |  | 4 | pç | 6.9 | 27.6
| Joelho 45°, DN85mm, PVC Marrom Soldável |  | 2 | pç | 67.22 | 134.44
| Joelho 90° 3", cobre |  | 4 | pç | 339.9 | 1359.6
| Joelho 90º, DN 40mm, PPR PN20 |  | 22 | pç | 6.4 | 140.8
| Joelho 90º, DN 50mm, PPR PN20 |  | 14 | pç | 13.9 | 194.6
| Joelho 90º, DN 63mm, PPR PN20 |  | 1 | pç | 21.67 | 21.67
| Joelho 90º, DN 75mm, PPR PN20 |  | 13 | pç | 31.9 | 414.7
| Joelho 90º, DN 90mm, PPR PN20 |  | 20 | pç | 45.21 | 904.2
| Joelho 90º, DN 110mm, PPR PN20 |  | 6 | pç | 249.49 | 1496.94
| Joelho 90° de Latão, 3/4x1/2', Linha PVC branco |  | 630 | pç | 8.1 | 5103
| Joelho 90°, DN25mm, PVC Marrom Soldável |  | 2652 | pç | 0.53 | 1405.56
| Joelho 90°, DN32mm, PVC Marrom Soldável |  | 510 | pç | 3.19 | 1626.9
| Joelho 90°, DN50mm, PVC Marrom Soldável |  | 6 | pç | 6.65 | 39.9
| Joelho 90°, DN75mm, PVC Marrom Soldável |  | 5 | pç | 49.88 | 249.4
| Joelho 90°, DN85mm, PVC Marrom Soldável |  | 1 | pç | 61.71 | 61.71
| Joelho 90°, DN110mm, PVC Marrom Soldável |  | 3 | pç | 137.21 | 411.63
| Joelho 90°, de Latão 25 x 1/2" PVC Soldável |  | 82 | pç | 5.62 | 460.84
| Joelho 90°, de Latão 25 x 3/4" PVC Soldável |  | 42 | pç | 8.9 | 373.8
| Luva de Redução soldável 25x20mm |  | 1 | pç | 6.21 | 6.21
| Luva Soldável com Bucha de Latão, DN20x1/2'' |  | 1 | pç | 3.61 | 3.61
| Luva Soldável com Bucha de Latão, DN25x3/4'' |  | 1 | pç | 4.38 | 4.38
| Tê de redução 40x25x40mm, PPR PN20 |  | 2 | pç | 11.1 | 22.2
| Tê de redução 40x32x40mm, PPR PN20 |  | 90 | pç | 11.35 | 1021.5
| Tê de redução 50x32x50mm, PPR PN20 |  | 3 | pç | 26.9 | 80.7
| Tê de redução 50x40x50mm, PPR PN20 |  | 7 | pç | 30.74 | 215.18
| Tê de redução 75x50x75mm, PPR PN20 |  | 1 | pç | 75.94 | 75.94
| Tê de redução 75x63x75mm, PPR PN20 |  | 10 | pç | 109.9 | 1099
| Tê de redução 90x63x90mm, PPR PN20 |  | 4 | pç | 167.47 | 669.88
| Tê de Redução, DN32x25mm, PVC Marrom Soldável, |  | 343 | pç | 5.74 | 1968.82
| Tê de Redução, DN50x32mm, PVC Marrom Soldável |  | 1 | pç | 18.6 | 18.6
| Tê 50x50x50mm, PPR PN20 |  | 8 | pç | 30.1 | 240.8
| Tê 75x75x75mm, PPR PN20 |  | 4 | pç | 58.91 | 235.64
| Tê 90x90x90mm, PPR PN20 |  | 3 | pç | 71.21 | 213.63
| Tê 110x110x110mm, PPR PN20 |  | 2 | pç | 119.18 | 238.36
| Tê, DN25mm, PVC Marrom Soldável |  | 460 | pç | 1.03 | 473.8
| Tê, DN32mm, PVC Marrom Soldável |  | 131 | pç | 2.73 | 357.63
| Tê, DN50mm, PVC Marrom Soldável |  | 1 | pç | 8.32 | 8.32
| Tê, DN75mm, PVC Marrom Soldável |  | 1 | pç | 32.9 | 32.9
| Registro de Esfera Azul 1" |  | 4 | pç | 20.3 | 81.2
| Registro de Esfera Azul 1.1/4" |  | 1 | pç | 27.37 | 27.37
| Registro de Gaveta 3/4" |  | 840 | pç | 43.9 | 36876
| Registro de Gaveta 1" |  | 363 | pç | 75.9 | 27551.7
| Registro de Gaveta 1 1/2" |  | 12 | pç | 69.31 | 831.72
| Registro de Gaveta 2.1/2" |  | 5 | pç | 92.9 | 464.5
| Registro de Gaveta 3" |  | 6 | pç | 789 | 4734
| Registro de Gaveta 4" |  | 2 | pç | 1399.9 | 2799.8
| Registro de Pressão 3/4" |  | 360 | pç | 43.9 | 15804
| União dupla com parafusos 110mm, PPR |  | 2 | pç | 599 | 1198
| União dupla com parafusos 50mm, PPR |  | 2 | pç | 159.9 | 319.8
| União dupla com parafusos 90mm, PPR |  | 2 | pç | 336.55 | 673.1
| União de PVC Soldável 32mm |  | 1 | pç | 19.9 | 19.9
| União de PVC Soldável 40mm |  | 1 | pç | 20.06 | 20.06
| União de PVC Soldável 60mm |  | 1 | pç | 48.81 | 48.81
| Torneira bóia 3" |  | 2 | pç | 979.16 | 1958.32
| Válvula controladora de Bomba 2" |  | 1 | pç | 92.54 | 92.54
| Válvula de alívio de pressão 2" |  | 1 | pç | 861.79 | 861.79
| Válvula de pé com crivo soldável 1.1/4" |  | 1 | pç | 45.54 | 45.54
| Válvula de pé com crivo soldável 4" |  | 4 | pç | 125.62 | 502.48
| Válvula de retenção soldável 32mm |  | 1 | pç | 39.8 | 39.8
| Válvula de retenção vertical 3" |  | 6 | pç | 394.9 | 2369.4
| Válvula ventosa de tríplice ação 1/2" |  | 1 | pç | 210.9 | 210.9
| Cap 40mm, PPR PN20 |  | 16 | pç | 8.1 | 129.6
| Cap 50mm, PPR PN20 |  | 2 | pç | 8.54 | 17.08
| Filtro Y, 2.1/2" |  | 2 | pç | 217.78 | 435.56
| Manômetro 1/2" |  | 1 | pç | 180.97 | 180.97
| Torneira de garagem 3/4" |  | 13 | pç | 19.9 | 258.7
| Vaso de Expansão 18L |  | 1 | pç | 423.93 | 423.93
| AGUA QUENTE |  |  |  |  | 138143.5287
| Tubo CPVC rígido, cor branca | 22 | 2467.78 | m | 7.5667 | 18672.8687
| Tubo CPVC rígido, cor branca | 28 | 1154.05 | m | 11.2 | 12925.36
| Bucha de Redução, DN28x22mm, CPVC |  | 90 | pç | 2.82 | 253.8
| Conector Aquatherm® 22 x 3/4'', CPVC, Água Quente - TIGRE |  | 1080 | pç | 16.7 | 18036
| Conector Aquatherm® 28 x 1'', CPVC, Água Quente - TIGRE |  | 360 | pç | 29.9 | 10764
| Curva de Transposição Aquatherm® 22mm, CPVC, Água Quente - TIGRE |  | 195 | pç | 5.66 | 1103.7
| Joelho 45º Aquatherm® 28mm, CPVC, Água Quente - TIGRE |  | 60 | pç | 7.52 | 451.2
| Joelho 90º Aquatherm® 22mm, CPVC, Água Quente - TIGRE |  | 2130 | pç | 3.8 | 8094
| Joelho 90º Aquatherm® 28mm, CPVC, Água Quente - TIGRE |  | 570 | pç | 8.6 | 4902
| Joelho 90º de Transição Aquatherm 22x1/2, CPVC, Água Quente |  | 540 | pç | 11.29 | 6096.6
| Joelho 90º de Transição Aquatherm 28x1, CPVC, Água Quente |  | 180 | pç | 23.31 | 4195.8
| Luva de Transição Soldável, CPVC, Água Quente 25 x 22 |  | 180 | pç | 2.22 | 399.6
| Luva de transição, CPVC, Água Quente 28 x1" |  | 90 | pç | 22.9 | 2061
| Tê 22mm, CPVC, Água Quente |  | 180 | pç | 2.85 | 513
| Tê de redução 28x22mm, CPVC, Água Quente |  | 270 | pç | 5.38 | 1452.6
| Misturador monocomando 3/4" |  | 180 | pç | 267.9 | 48222
| HIDRÔMETRO |  |  |  |  | 14830.9
| Hidrômetro multijato classe B DN20 3/4", QN = 1,50m³/h, QP 0,90m3/h |  | 2 | pc | 140 | 280
| Hidrômetro multijato classe B DN20 3/4", QN = 2,50m³/h, QP 2,22m3/h |  | 91 | pç | 159.9 | 14550.9

## ESGOTO E PLUVIAL
Obra | WEST VILLAGE
Empresa | KIRCHNER
Revisão | R00
QUANTIFICAÇÃO
Instalações sanitárias
Geral
| Descrição quantitativo |  | Quantidade | unidade | Preço unitário | Preço total
| ESGOTO E PLUVIAL |  |  |  |  | 244387.8578
| Tubo de PVC Rígido Branco, conforme NBR5688, Linha Série Normal | 150 | 87.25 | m | 32.78 | 2860.055
| Tubo de PVC Rígido Branco, conforme NBR5688, Linha Série Normal | 100 | 2488.38 | m | 12.52 | 31154.5176
| Tubo de PVC Rígido Branco, conforme NBR5688, Linha Série Normal | 75 | 650 | m | 14.38 | 9347
| Tubo de PVC Rígido Branco, conforme NBR5688, Linha Série Normal | 50 | 1112.12 | m | 10.03 | 11154.5636
| Tubo de PVC Rígido Branco, conforme NBR5688, Linha Série Normal | 40 | 749.4 | m | 0.37 | 277.278
| Tubo Série Reforçada (Série R) de PVC Rígido para Esgoto e Água Pluviais, conforme NBR-5688 | 100 | 1058.07 | m | 27.19 | 28768.9233
| Tubo Série Reforçada (Série R) de PVC Rígido para Esgoto e Água Pluviais, conforme NBR-5688 | 75 | 136.69 | m | 18.41 | 2516.4629
| Tubo Série Reforçada (Série R) de PVC Rígido para Esgoto e Água Pluviais, conforme NBR-5689 | 50 | 705.08 | m | 10.905 | 7688.8974
| Cap, DN150mm, de PVC Rígido Branco Série Normal para Esgoto e Água Pluvial, conforme NBR 5688 |  | 6 | pç | 17.77 | 106.62
| Cap, DN100mm, de PVC Rígido Branco Série Reforçada para Esgoto e Água Pluvial, conforme NBR 5689 |  | 2 | pç | 16 | 32
| Cap, DN75mm, de PVC Rígido Branco Série Reforçada para Esgoto e Água Pluvial, conforme NBR 5690 |  | 2 | pç | 14.9 | 29.8
| Joelho 45°, DN100mm, de PVC Rígido Branco Série Normal, conforme NBR 5688 |  | 553 | pç | 6.7 | 3705.1
| Joelho 45°, DN100mm, de PVC Rígido Série R (Reforçada), conforme NBR 5688 |  | 134 | pç | 14.77 | 1979.18
| Joelho 45°, DN150mm, de PVC Rígido Branco Série Normal, conforme NBR 5688 |  | 26 | pç | 47.79 | 1242.54
| Joelho 45°, DN40mm, de PVC Rígido Branco Série Normal, conforme NBR 5688 |  | 976 | pç | 2.85 | 2781.6
| Joelho 45°, DN50mm, de PVC Rígido Branco Série Normal, conforme NBR 5688 |  | 1597 | pç | 3.18 | 5078.46
| Joelho 45°, DN50mm, de PVC Rígido Série R (Reforçada), conforme NBR 5688 |  | 531 | pç | 5.29 | 2808.99
| Joelho 45°, DN75mm, de PVC Rígido Branco Série Normal, conforme NBR 5688 |  | 305 | pç | 6.87 | 2095.35
| Joelho 45°, DN75mm, de PVC Rígido Série R (Reforçada), conforme NBR 5688 |  | 42 | pç | 11.48 | 482.16
| Joelho 90°, DN100mm, de PVC Rígido Branco Série Normal, conforme NBR 5688 |  | 322 | pç | 5.05 | 1626.1
| Joelho 90°, DN100mm, de PVC Rígido Série R (Reforçada), conforme NBR 5688 |  | 58 | pç | 17.95 | 1041.1
| Joelho 90°, DN40mm, de PVC Rígido Branco Série Normal, conforme NBR 5688 |  | 562 | pç | 1.63 | 916.06
| Joelho 90°, DN50mm, de PVC Rígido Branco Série Normal, conforme NBR 5688 |  | 658 | pç | 2.57 | 1691.06
| Joelho 90°, DN50mm, de PVC Rígido Série R (Reforçada), conforme NBR 5688 |  | 402 | pç | 14.26 | 5732.52
| Joelho 90°, DN75mm, de PVC Rígido Branco Série Normal, conforme NBR 5688 |  | 24 | pç | 3.29 | 78.96
| Joelho 90°, DN75mm, de PVC Rígido Série R (Reforçada), conforme NBR 5688 |  | 9 | pç | 15.16 | 136.44
| Junção 45° de Redução, DN100x50mm, de PVC Rígido Branco Série Normal, conforme NBR 5688 |  | 689 | pç | 17.13 | 11802.57
| Junção 45° de Redução, DN100x50mm, de PVC Rígido Série R (Reforçada), conforme NBR 5688 |  | 184 | pç | 36.05 | 6633.2
| Junção 45° de Redução, DN100x75mm, de PVC Rígido Branco Série Normal, conforme NBR 5688 |  | 30 | pç | 21.96 | 658.8
| Junção 45° de Redução, DN100x75mm, de PVC Rígido Branco Série R, conforme NBR 5689 |  | 4 | pç | 38.15 | 152.6
| Junção 45° de Redução, DN150x100mm, de PVC Rígido Branco Série Normal, conforme NBR 5688 |  | 17 | pç | 46.95 | 798.15
| Junção 45° de Redução, DN75x50mm, de PVC Rígido Branco Série Normal, conforme NBR 5688 |  | 14 | pç | 9.07 | 126.98
| Junção 45° de Redução, DN75x50mm, de PVC Rígido Série R (Reforçada), conforme NBR 5688 |  | 6 | pç | 53.77 | 322.62
| Junção 45°, DN100x100mm, de PVC Rígido Branco Série Normal, conforme NBR 5688 |  | 230 | pç | 33.05 | 7601.5
| Junção 45°, DN100x100mm, de PVC Rígido Série R (Reforçada), conforme NBR 5688 |  | 20 | pç | 37.57 | 751.4
| Junção 45°, DN50x50mm, de PVC Rígido Branco Série Normal, conforme NBR 5688 |  | 79 | pç | 9.93 | 784.47
| Junção 45°, DN50x50mm, de PVC Rígido Branco Série R, conforme NBR 5689 |  | 90 | pç | 24.83 | 2234.7
| Junção 45°, DN75x75mm, de PVC Rígido Série N (Normal), conforme NBR 5688 |  | 86 | pç | 18.99 | 1633.14
| Junção 45°, DN75x75mm, de PVC Rígido Série R (Reforçada), conforme NBR 5688 |  | 1 | pç | 28 | 28
| Luva Simples, DN100mm, de PVC Rígido Branco Série Normal, conforme NBR 5688 |  | 1808 | pç | 14.25 | 25764
| Luva Simples, DN100mm, de PVC Rígido Série R (Reforçada), conforme NBR 5688 |  | 375 | pç | 17.95 | 6731.25
| Luva Simples, DN150mm, de PVC Rígido Branco Série Normal, conforme NBR 5688 |  | 37 | pç | 27.75 | 1026.75
| Luva Simples, DN50mm, de PVC Rígido Branco Série Normal, conforme NBR 5688 |  | 2522 | pç | 2.41 | 6078.02
| Luva Simples, DN50mm, de PVC Rígido Série R (Reforçada), conforme NBR 5688 |  | 1076 | pç | 7.78 | 8371.28
| Luva Simples, DN75mm, de PVC Rígido Branco Série Normal, conforme NBR 5688 |  | 451 | pç | 6.12 | 2760.12
| Luva Simples, DN75mm, de PVC Rígido Série R (Reforçada), conforme NBR 5688 |  | 55 | pç | 9.7 | 533.5
| Redução Excêntrica, DN100x75mm, de PVC Rígido Série N (normal) para Esgoto e Água Pluvial, conforme NBR 5688 |  | 10 | pç | 13.9 | 139
| Redução Excêntrica, DN100x75mm, de PVC Rígido Série R (Reforçada) para Esgoto e Água Pluvial, conforme NBR 5688 |  | 9 | pç | 20.9 | 188.1
| Tê 90° de Redução, DN75x50mm, de PVC Rígido Branco Série Normal, conforme NBR 5688 |  | 22 | pç | 14.76 | 324.72
| Tê 90° de Redução, DN100x50mm, de PVC Rígido Branco Série Normal, conforme NBR 5688 |  | 1 | pç | 11.4 | 11.4
| Tê 90° de Redução, DN100x50mm, de PVC Rígido Série R (Reforçada), conforme NBR 5688 |  | 2 | pç | 29.54 | 59.08
| Tê 90°, DN50x50mm, de PVC Rígido Branco Série Normal, conforme NBR 5688 |  | 450 | pç | 6.39 | 2875.5
| Tê 90°, DN50x50mm, de PVC Rígido Branco Série Refroçada, conforme NBR 5688 |  | 84 | pç | 24.83 | 2085.72
| Terminal de Ventilação, DN100mm, de PVC Rígido Branco Série Normal, conforme NBR 5688 |  | 24 | pç | 17.24 | 413.76
| Terminal de Ventilação, DN75mm, de PVC Rígido Branco Série Normal, conforme NBR 5688 |  | 7 | pç | 13.43 | 94.01
| Caixa Sifonada Montada com Grelha e Porta Grelha Quadrados Brancos 150x150x50mm |  | 266 | pç | 64.35 | 17117.1
| Caixa Sifonada Montada com Grelha e Porta Grelha Quadrados Brancos 150x170x75mm |  | 132 | pç | 82.99 | 10954.68

## LOUÇAS E METAIS
Obra | WEST VILLAGE
Empresa | KIRCHNER
Revisão | R00
QUANTIFICAÇÃO
LOUÇAS E METAIS
Geral
| Descrição quantitativo | Quantidade | unidade | Preço unitário | Preço total
| LOUÇAS |  |  |  | 187114.96
| Bacia Sanitária de louça com caixa acoplada | 188 | pc | 769 | 144572
| Acabamento de registro de gaveta 3/4'' | 1602 | pc | 23.98 | 38415.96 | Contabilizado para as sacadas, cozinhas e área de serviço
| Torneira de cozinha | 2 | pc | 250 | 500
| Torneira para lavatório | 8 | pc | 145 | 1160
| Torneira para tanque | 1 | pc | 62 | 62
| Lavatório embutido | 5 | pc | 109 | 545
| Lavatório PCD | 3 | pc | 176 | 528
| Pia inox | 2 | pc | 170 | 340
| Ducha | 2 | pc | 150 | 300
| Tanque | 1 | pc | 68 | 68
| Barra de apoio | 12 | pc | 52 | 624
| ACESSORIOS |  |  |  | 5168.82
| Sifão de copo p/ pia e lavatório | 10 | pç | 23.9 | 239
| Sifão para pia e tanque | 1 | pç | 8 | 8
| Válvula p/ lavatório e tanque | 9 | pç | 29.9 | 269.1
| Válvula p/ pia | 2 | pç | 29.9 | 59.8
| Engate flexível cobre cromado com canopla | 199 | pç | 23.08 | 4592.92
| MÃO DE OBRA |  |  |  | 75057.5
| Mão de obra louças e metais | 10722.5 | m2 | 7 | 75057.5
|  |  |  | TOTAL | 267341.28

## ELÉTRICA
Obra | WEST VILLAGE
Empresa | KIRCHNER
Revisão | R00
QUANTIFICAÇÃO
Intslações elétricas
Geral
| Descrição quantitativo | Quantidade | Unidade | Preço unitário | Preço total
| ENTRADA DE ENERGIA |  |  |  | 50999.9952
| TERMINAL SAPATA 16.00mm² | 10 | pç | 2.65 | 26.5
| PARAFUSO COM PORCA E 02 ARRUELAS ¼ X 1” DE LATÃO | 10 | pç | 2.7798 | 27.798
| HASTE TERRA 240cm | 6 | pç | 35.506 | 213.036
| CONECTOR DUPLO TIPO U PARA HASTE TERRA | 6 | pç | 12.59 | 75.54
| TAMPA DE FERRO FUNDIDO (900x700mm) - 400kN (CELESC) | 2 | pç | 1671.406 | 3342.812
| BOX RETO C/ ARUELA EM ALUMINIO 4" | 2 | pç | 61.048 | 122.096
| BUCHA EM ALUMINIO P/ BOX RETO 4" | 2 | pç | 11.8408 | 23.6816
| BOX RETO C/ ARUELA EM ALUMINIO 3" | 2 | pç | 38.3022 | 76.6044
| BUCHA EM ALUMINIO P/ BOX RETO 3" | 2 | pç | 8.0278 | 16.0556
| FAIXA (PERIGO - CABOS ELÉTRICOS) NÃO ADESIVA (ROLO C/ 100M) | 1 | pç | 44.28 | 44.28
| CINTA EM ALUMINIO COM PRESILHA TIPO FIVELA | 10 | pç | 4.141 | 41.41
| TAMPA DE FERRO FUNDIDO (300X300) - (ATERRAMENTO - CELESC) | 1 | pç | 145 | 145
| CABO 16mm² COBRE NU - MOLE | 2 | m | 10.6928 | 21.3856
| BOX RETO C/ ARUELA EM ALUMINIO 2" | 8 | pç | 13.817 | 110.536
| BUCHA EM ALUMINIO P/ BOX RETO 2" | 8 | pç | 5.33 | 42.64
| VERBA EXTRA | 1 | vb | 46670.62 | 46670.62
| QUADROS E DISJUNTORES |  |  |  | 147786.96
| CD - Condomínio | 1 | un | 5301.01 | 5301.01
| CD - Lazer | 1 | un | 4533.94 | 4533.94
| CD 01 - Emergência | 1 | un | 639.61 | 639.61
| CD 02 - Emergência Bomba de incêndio | 1 | un | 254.71 | 254.71
| CD - Sala Comerciais 01 | 1 | un | 1329.15 | 1329.15
| CD - Sala Comerciais 02 | 1 | un | 1338.57 | 1338.57
| CD - Garagem 01/02/03 | 1 | un | 1166.55 | 1166.55
| CD - Apartamentos | 1 | un | 133223.42 | 133223.42
| ELETRODUTOS, CAIXAS E ELTROCALHAS |  |  |  | 77801.7708
| ELETRODUTO EM PVC CLASSE LEVE 3/4" (LINHA BRANCA) | 56 | m | 12.4148 | 695.2288
| ADAPTADOR P/ ELETRODUTO 3/4" (LINHA BRANCA) | 120 | pç | 0.6724 | 80.688
| COTOVELO 90° P/ ELETRODUTO 3/4" (LINHA BRANCA) | 15 | pç | 2.8536 | 42.804
| LUVA P/ ELETRODUTO 3/4" (LINHA BRANCA) | 10 | pç | 0.943 | 9.43
| ELETRODUTO CORRUGADO 1 1/4" (AMARELO) | 300 | m | 2.1146 | 634.38
| ELETRODUTO CORRUGADO 1" | 3580 | m | 1.178 | 4217.24
| ELETRODUTO CORRUGADO ¾" | 23150 | m | 1.18 | 27317
| ELETRODUTO CORRUGADO TIPO PEAD, CINZA REFORÇADO COM GUIA DE ARAME, 4” | 50 | m | 12.3082 | 615.41
| ELETRODUTO GALVANIZADO 4" (BARRA 6m) | 3 | pç | 908.55 | 2725.65
| CURVA LONGA 90° P/ ELETRODUTO GALVANIZADO 4" (BARRA 6m) | 2 | pç | 326.524 | 653.048
| LUVA ELETRODUTO P/ GALVANIZADO 4" (BARRA 6m) | 4 | pç | 52.2504 | 209.0016
| CABEÇOTE EM ALUMINIO P/ ELETRODUTO 4" | 2 | pç | 23.575 | 47.15
| ELETRODUTO RÍGIDO PVC 4" (BARRA 3m) | 2 | pç | 68.92 | 137.84
| ELETRODUTO RÍGIDO PVC 3" (BARRA 3m) | 6 | pç | 45.1902 | 271.1412
| ELETRODUTO RÍGIDO PVC 2" (BARRA 3m) | 2 | pç | 23.4274 | 46.8548
| ELETRODUTO RÍGIDO PVC 1" (BARRA 3m) | 6 | pç | 10.086 | 60.516
| CURVA 90° P/ ELETRODUTO RÍGIDO PVC 4" | 2 | pç | 42.4842 | 84.9684
| CURVA 90° P/ ELETRODUTO RÍGIDO PVC 3" | 6 | pç | 23.5094 | 141.0564
| CURVA 90° P/ ELETRODUTO RÍGIDO PVC 2" | 4 | pç | 5.6498 | 22.5992
| CURVA 90° P/ ELETRODUTO RÍGIDO PVC 1" | 3 | pç | 1.7138 | 5.1414
| LUVA P/ ELETRODUTO RÍGIDO PVC 4" | 4 | pç | 11.234 | 44.936
| LUVA P/ ELETRODUTO RÍGIDO PVC 3" | 15 | pç | 6.8306 | 102.459
| LUVA P/ ELETRODUTO RÍGIDO PVC 2" | 10 | pç | 2.5502 | 25.502
| LUVA P/ ELETRODUTO RÍGIDO PVC 1" | 10 | pç | 0.779 | 7.79
| ELETRODUTO RÍGIDO EM ALUMÍNIO 1 1/4" - BARRA DE 3 METROS | 50 | pç | 88.18 | 4409
| CURVA P/ ELETRODUTO RÍGIDO EM ALUMÍNIO 1 1/4" | 15 | pç | 8.83 | 132.45
| LUVA P/ ELETRODUTO RÍGIDO EM ALUMÍNIO 1 1/4" | 120 | pç | 8.89 | 1066.8
| ELETRODUTO PLANO FLEXÍVEL ø ¾ “ | 2500 | m | 2.01 | 5025
| ELETRODUTO PLANO FLEXÍVEL ø1" | 500 | m | 2.424 | 1212
| ELETRODUTO FLEXÍVEL PEAD - ø1 1/4” REFORÇADO, NORMATIZADO | 100 | m | 3.425 | 342.5
| ABRAÇADEIRA PLASTICA 3/4" (LINHA BRANCA) | 150 | pç | 0.5658 | 84.87
| CAIXA DE DERIVAÇÃO 3/4" (LINHA BRANCA) | 60 | pç | 3.1488 | 188.928
| PARAFUSO PHILIPS (30X3mm²) CABEÇA DE TROMBETA | 300 | pç | 0.123 | 36.9
| BUCHA PLÁSTICA (6mm²) | 300 | pç | 0.07667 | 23.001
| ARAME GALVANIZADO Nº 18 ROLO COM 1 kg | 2 | pç | 21.0986 | 42.1972
| PARAFUSO PHILIPS + BUCHA PLASTICA (8mm²) | 200 | pç | 0.1722 | 34.44
| ABRAÇADEIRA DE NYLON (8,0x380mm) PACOTE C/ 100 UNI | 2 | pç | 14.2926 | 28.5852
| ABRAÇADEIRA DE NYLON (5,0x390mm) PACOTE C/ 100 UNI | 30 | pç | 26.322 | 789.66
| CAIXA 4X2" DE EMBUTIR PVC (AMARELA) | 4180 | pç | 1.1562 | 4832.916
| CAIXA 4X4" DE EMBUTIR PVC (AMARELA) | 64 | pç | 2.8126 | 180.0064
| CAIXA 4X2" DE EMBUTIR GAVANIZADA | 92 | pç | 2.6732 | 245.9344
| CAIXA OCTAGNOAL GALVANIZADA ESTENDIDA (ESPECIAL), COM FURAÇÃO DE ¾” - FUNDO MÓVEL | 595 | pç | 7.11 | 4230.45
| CAIXA OCTOGONAL DE PVC, COM FURAÇÃO DE ¾” - FUNDO MÓVEL | 373 | pç | 4.7 | 1753.1
| CAIXA OCTAGONAL FUNDO FIXO | 1150 | pç | 3.4522 | 3970.03
| CAIXA DE PASSAGEM ELÉTRICA, ALÚMINIO DE EMBUTIR - (30x20x12cm) - DIMENSÕES (LxAxP) | 3 | pç | 147 | 441
| CAIXA DE PASSAGEM ELÉTRICA, ALÚMINIO DE EMBUTIR - (15x15x10cm) - DIMENSÕES (LxAxP) | 13 | pç | 61.99 | 805.87
| CAIXA DE PASSAGEM ELÉTRICA, ALÚMINIO DE EMBUTIR - (40x30x12cm) - DIMENSÕES (LxAxP) | 3 | pç | 195.8 | 587.4
| TAMPA CEGA P/ CAIXA DE DERIVAÇÃO 3/4" (LINHA BRANCA) | 60 | pç | 1.353 | 81.18
| FITA ISOLANTE ANTI-CHAMA 20m | 800 | pç | 6.5354 | 5228.32
| FITA TERMO-CONTRÁTIL 15mm PRETA | 2 | m | 7.8228 | 15.6456
| FITA TERMO-CONTRÁTIL 15mm BRANCA | 2 | m | 7.8228 | 15.6456
| FITA TERMO-CONTRÁTIL 15mm VERMELHA | 2 | m | 7.8228 | 15.6456
| FITA TERMO-CONTRÁTIL 15mm AZUL | 2 | m | 7.8228 | 15.6456
| FITA TERMO-CONTRÁTIL 15mm VERDE | 2 | m | 7.8228 | 15.6456
| FITA TERMO-CONTRÁTIL 30mm PRETA | 1 | m | 7.8228 | 7.8228
| FITA TERMO-CONTRÁTIL 30mm BRANCA | 1 | m | 7.8228 | 7.8228
| FITA TERMO-CONTRÁTIL 30mm VERMELHA | 1 | m | 7.8228 | 7.8228
| FITA TERMO-CONTRÁTIL 30mm AZUL | 1 | m | 7.8228 | 7.8228
| FITA TERMO-CONTRÁTIL 30mm VERDE | 1 | m | 7.8228 | 7.8228
| TERMINAL PRÉ ISOLADO TIPO OLHAL - 10mm² | 500 | pç | 1.4104 | 705.2
| TERMINAL PRÉ ISOLADO TIPO TUBO ( ILHÓS) - 1,5mm² | 2000 | pç | 0.0529 | 105.8
| TERMINAL PRÉ ISOLADO TIPO TUBO ( ILHÓS) - 2,5mm² | 3000 | pç | 0.04788 | 143.64
| TERMINAL PRÉ ISOLADO TIPO TUBO ( ILHÓS) - 4mm² | 1500 | pç | 0.04788 | 71.82
| TERMINAL PRÉ ISOLADO TIPO TUBO ( ILHÓS) - 6mm² | 1200 | pç | 0.09112 | 109.344
| TERMINAL PRÉ ISOLADO TIPO TUBO ( ILHÓS) - 10mm² (CURTO) | 1500 | pç | 0.1571 | 235.65
| TERMINAL TIPO OLHAL MACIÇO A COMPRESÃO - C/ BARRIL FORMATO "BOCA DE SINO"- 120mm² | 20 | pç | 12.259 | 245.18
| TERMINAL TIPO PINO MACIÇO A COMPRESÃO LONGO - 120mm² | 30 | pç | 28.3064 | 849.192
| ABRAÇADEIRA GALVANIZADA TIPO "D" COM CUNHA - 1 1/4" | 200 | pç | 2.2 | 440
| CONDULETE EM ALUMÍNIO TIPO "LR" (1 1/4") | 1 | pç | 31.34 | 31.34
| CONDULETE EM ALUMÍNIO TIPO "T" (1 1/4") | 14 | pç | 35.14 | 491.96
| CONDULETE EM ALUMÍNIO TIPO "C" (1 1/4") | 3 | pç | 32.99 | 98.97
| TAMPA CEGA P/ CONDULETE EM ALUMINIO (1 1/4") | 15 | pç | 5.98 | 89.7
| CHAVE BOIA ELETRICA DE NIVEL SUPERIOR/INFERIOR | 3 | pç | 32.0866 | 96.2598
| ENFIAÇÃO |  |  |  | 426693.356
| CABO 1.5mm² FLEXÍVEL (750V) AMARELO | 600 | m | 0.8956 | 537.36
| CABO 1.5mm² FLEXÍVEL (750V) AZUL | 24100 | m | 0.9 | 21690
| CABO 1.5mm² FLEXÍVEL (750V) BRANCO | 200 | m | 0.9 | 180
| CABO 1.5mm² FLEXÍVEL (750V) CINZA | 400 | m | 0.8956 | 358.24
| CABO 1.5mm² FLEXÍVEL (750V) PRETO | 23500 | m | 0.8956 | 21046.6
| CABO 1.5mm² FLEXÍVEL (750V) RETORNOS - Dividir m total em 1/5 BRANCO, 1/5 AMARELO, 1/5 VERMELHO, 2/5 CINZA | 35400 | m | 0.9 | 31860
| CABO 1.5mm² FLEXÍVEL (750V) VERDE | 24100 | m | 0.9 | 21690
| CABO 1.5mm² FLEXÍVEL (750V) VERMELHO | 200 | m | 0.9 | 180
| CABO 1.5mm² FLEXIVEL (750V), ISOLAÇÃO EM SILICONE 300°C, BRANCO | 1450 | m | 0.8956 | 1298.62
| CABO 1.5mm² FLEXÍVEL (1KV - EPR) PRETO | 100 | m | 1.2956 | 129.56
| CABO 1.5mm² FLEXÍVEL (1KV - EPR) AZUL | 100 | m | 1.2956 | 129.56
| CABO 1.5mm² FLEXÍVEL (1KV - EPR) VERDE | 100 | m | 1.2956 | 129.56
| CABO 2.5mm² FLEXÍVEL (750V) AZUL | 23500 | m | 1.4272 | 33539.2
| CABO 2.5mm² FLEXÍVEL (750V) VERDE | 23500 | m | 1.4272 | 33539.2
| CABO 2.5mm² FLEXÍVEL (750V) VERMELHO | 23500 | m | 1.4272 | 33539.2
| CABO 4mm² FLEXÍVEL (750V) AZUL | 9700 | m | 2.3578 | 22870.66
| CABO 4mm² FLEXÍVEL (750V) VERDE | 9700 | m | 2.3578 | 22870.66
| CABO 4mm² FLEXÍVEL (750V) VERMELHO | 9700 | m | 2.3578 | 22870.66
| CABO 6mm² FLEXÍVEL (750V) AZUL | 5300 | m | 3.4984 | 18541.52
| CABO 6mm² FLEXÍVEL (750V) VERDE | 5300 | m | 3.4984 | 18541.52
| CABO 6mm² FLEXÍVEL (750V) VERMELHO | 5300 | m | 3.4984 | 18541.52
| CABO 10mm² FLEXÍVEL (750V) PRETO | 2000 | m | 6.232 | 12464
| CABO 10mm² FLEXÍVEL (750V) BRANCO | 2000 | m | 6.232 | 12464
| CABO 10mm² FLEXÍVEL (750V) VERMELHO | 2000 | m | 6.232 | 12464
| CABO 10mm² FLEXÍVEL (750V) AZUL | 2000 | m | 6.232 | 12464
| CABO 10mm² FLEXÍVEL (750V) VERDE | 2000 | m | 6.232 | 12464
| CABO 16mm² FLEXÍVEL (1kV) EPR 90°C VERDE | 50 | m | 10.6928 | 534.64
| CABO 25mm² FLEXÍVEL (1kV) EPR 90°C PRETO | 50 | m | 15.5554 | 777.77
| CABO 25mm² FLEXÍVEL (1kV) EPR 90°C BRANCO | 50 | m | 15.5554 | 777.77
| CABO 25mm² FLEXÍVEL (1kV) EPR 90°C VERMELHO | 50 | m | 15.5554 | 777.77
| CABO 25mm² FLEXÍVEL (1kV) EPR 90°C AZUL | 50 | m | 15.5554 | 777.77
| CABO 25mm² FLEXÍVEL (1kV) EPR 90°C VERDE | 20 | m | 15.5554 | 311.108
| CABO 35mm² FLEXÍVEL (1kV) EPR 90°C VERDE | 20 | m | 22.0908 | 441.816
| CABO 50mm² FLEXÍVEL (1kV) EPR 90°C PRETO | 20 | m | 31.8242 | 636.484
| CABO 50mm² FLEXÍVEL (1kV) EPR 90°C BRANCO | 20 | m | 31.8242 | 636.484
| CABO 50mm² FLEXÍVEL (1kV) EPR 90°C VERMELHO | 20 | m | 31.8242 | 636.484
| CABO 50mm² FLEXÍVEL (1kV) EPR 90°C AZUL | 20 | m | 31.8242 | 636.484
| CABO 70mm² FLEXÍVEL (1kV) EPR 90°C PRETO | 20 | m | 44.8622 | 897.244
| CABO 70mm² FLEXÍVEL (1kV) EPR 90°C BRANCO | 20 | m | 44.8622 | 897.244
| CABO 70mm² FLEXÍVEL (1kV) EPR 90°C VERMELHO | 20 | m | 44.8622 | 897.244
| CABO 70mm² FLEXÍVEL (1kV) EPR 90°C AZUL | 20 | m | 44.8622 | 897.244
| CABO 120mm² FLEXÍVEL (1kV) EPR 90°C PRETO | 90 | m | 73.472 | 6612.48
| CABO 120mm² FLEXÍVEL (1kV) EPR 90°C BRANCO | 90 | m | 73.472 | 6612.48
| CABO 120mm² FLEXÍVEL (1kV) EPR 90°C VERMELHO | 90 | m | 73.472 | 6612.48
| CABO 120mm² FLEXÍVEL (1kV) EPR 90°C AZUL | 90 | m | 73.472 | 6612.48
| CABO 120mm² FLEXÍVEL (1kV) EPR 90°C VERDE | 45 | m | 73.472 | 3306.24
| ACABAMENTOS DE TOMADAS E INTERRUPTORES |  |  |  | 123444.2358
| MÓDULO TOMADA (2P+T - 10A) | 2235 | pç | 15.0388 | 33611.718
| MÓDULO TOMADA (2P+T - 20A) | 820 | pç | 16.687 | 13683.34
| TAMPA P/ 01 TOMADA + 01 INTERRUPTOR PARALELO - 3/4" (LINHA BRANCA) | 4 | pç | 14.9158 | 59.6632
| TOMADA (2P+T - 10A) P/ FIXAR CAIXA DE DERIVAÇÃO - 3/4" (LINHA BRANCA) | 8 | pç | 8.9 | 71.2
| TAMPA P/ 01 TOMADA - 3/4" (LINHA BRANCA) | 8 | pç | 1.353 | 10.824
| TOMADA (2P+T - 20A) SOBREPOR P/ MADEIRA | 315 | pç | 9.3644 | 2949.786
| MÓDULO TOMADA P/ FIXAR CAIXA PISO INOX OU LATÃO (2P + T - 10A) | 2 | pç | 10.45 | 20.9
| TOMADA (2P+T - 20A) SOBREPOR TIPO RÉGUA 3 MÓDULOS | 1 | pç | 17.95 | 17.95
| TOMADA P/ FIXAR PLACA PISO - (2P+T 20A) | 2 | pç | 15.75 | 31.5
| MÓDULO INTERRUPTOR SIMPLES | 1055 | pç | 10.8322 | 11427.971
| MÓDULO INTERRUPTOR PARALELO | 662 | pç | 15.8178 | 10471.3836
| PLACA 4X2" ¦ 01 MÓDULO | 3378 | pç | 5.371 | 18143.238
| PLACA 4X2" ¦ 02 MÓDULOS | 495 | pç | 5.371 | 2658.645
| PLACA 4X2" ¦ 03 MÓDULOS | 97 | pç | 5.3874 | 522.5778
| PLACA 4X4" ¦ 04 MÓDULOS | 91 | pç | 13.038 | 1186.458
| PLACA 4X2" ¦ CEGA | 51 | pç | 5.371 | 273.921
| PLACA 4X4" ¦ CEGA | 6 | pç | 13.6202 | 81.7212
| PLACA CEGA REDONDA P/ CAIXA NO TETO (OCTAGONAL) | 6 | pç | 3.526 | 21.156
| SUPORTE PARA MÓDULOS 4X2" ¦ 03 MÓDULOS | 4264 | pç | 1.6974 | 7237.7136
| SUPORTE PARA MÓDULOS 4X4" ¦ 06 MÓDULOS | 97 | pç | 3.526 | 342.022
| INT. PARALELO + TOM. (2P+T - 10A) P/ FIXAR CAIXA DE DERI. - 3/4" (LINHA BRANCA) | 4 | pç | 19.9 | 79.6
| MÓDULO CIGARRA ELETROMECÂNICA | 90 | pç | 24.99 | 2249.1
| MÓDULO PULSADOR ¦ COM LED DE SINALIZAÇÃO 220V | 90 | pç | 15.4078 | 1386.702
| MÓDULO PULSADOR ¦ SIMBOLO CAMPAINHA | 90 | pç | 15.0634 | 1355.706
| MÓDULO SIMPLES VARIADOR DE LUMINOSIDADE (DIMMER) | 92 | pç | 70.9792 | 6530.0864
| SENSOR DE PRESENÇA C/ FOTOCÉLULA (TETO) EMBUTIR | 59 | pç | 49.9 | 2944.1
| SENSOR DE PRESENÇA C/ FOTOCÉLULA (TETO),360°- SOBREPOR | 155 | pç | 38.8926 | 6028.353
| SENSOR DE PRESENÇA C/ FOTOCÉLULA (FRONTAL) SOBREPOR - 4x2 | 1 | pç | 46.9 | 46.9
| LUMINÁRIAS |  |  |  | 4300.1466
| LUMINÁRIA TIPO TARTARUGA (BRANCA) COM LÂMPADA 13W FRIA | 50 | pç | 16.7772 | 838.86
| LUMINÁRIA DE EMERGÊNCIA LED 220V - 30 LED'S | 4 | pç | 20.9 | 83.6
| LUMINÁRIA TIPO PLAFON (SOBREPOR) **C/ LÂMPADA | 173 | pç | 19.5242 | 3377.6866
| EXAUSTÃO CHURRASQUEIRA |  |  |  | 21051.6192
| BOCAL DE PORCELANA BASE GRANDE (CHURRASQUEIRA) | 92 | pç | 8.5526 | 786.8392
| EXAUSTOR COMPACTO AXIAL (RENOVADOR DE AR) 96mm (220V) | 3 | pç | 103.36 | 310.08
| VENTILADOR AXIAL TIPO EXAUSTOR 30cm (220V) | 92 | pç | 199.9 | 18390.8
| COMANDO EXAUSTOR (HALL APTOS) | 16 | pç | 44.9 | 718.4
| LÂMPADA INCANDSECENTE 40W (E27) | 95 | pç | 8.9 | 845.5
|  | entrada de energia |  | R$ 5,00 /m²

## EXAUSTÃO
Obra | WEST VILLAGE
Empresa | KIRCHNER
Revisão | R00
QUANTIFICAÇÃO
Intslações elétricas
Geral
| Descrição quantitativo | Quantidade | Unidade | Preço unitário | Preço total
| EXAUSTÃO CHURRASQUEIRA |  |  |  | 35810.7392
| BOCAL DE PORCELANA BASE GRANDE (CHURRASQUEIRA) | 92 | pç | 8.5526 | 786.8392
| VENTILADOR AXIAL TIPO EXAUSTOR 30cm (220V) | 92 | pç | 350 | 32200
| COMANDO EXAUSTOR (HALL APTOS) | 16 | pç | 44.9 | 718.4
| LÂMPADA INCANDSECENTE 40W (E27) | 95 | pç | 8.9 | 845.5
| EXAUSTÃO DE BANHEIROS ENCLAUSURADOS |  |  |  | 1260
| EXAUSTOR COMPACTO AXIAL (RENOVADOR DE AR) 96mm (220V) | 6 | pç | 210 | 1260

## TELECOM
Obra | WEST VILLAGE
Empresa | KIRCHNER
Revisão | R00
QUANTIFICAÇÃO
Intslações Telecomunicações
Geral
| Descrição quantitativo | Quantidade | Unidade | Preço unitário | Preço total
| INSTALAÇÕES DE TELECOM |  |  |  | 39250.3318
| ELETRODUTO CORRUGADO 1" | 12525 | m | 1.178 | 14754.45
| ELETRODUTO CORRUGADO ¾" | 300 | m | 1.18 | 354
| ELETRODUTO CORRUGADO 1 1/4" (AMARELO) | 1350 | m | 2.1146 | 2854.71
| ELETRODUTO CORRUGADO TIPO PEAD, CINZA REFORÇADO COM GUIA DE ARAME, 3” | 80 | m | 8.46 | 676.8
| ELETRODUTO PLANO FLEXÍVEL ø1" | 440 | m | 2.424 | 1066.56
| ELETRODUTO RÍGIDO PVC 2" (BARRA 3m) | 4 | pç | 23.4274 | 93.7096
| CURVA 90° P/ ELETRODUTO RÍGIDO PVC 2" | 2 | pç | 5.6498 | 11.2996
| LUVA P/ ELETRODUTO RÍGIDO PVC 2" | 6 | pç | 2.5502 | 15.3012
| CABEÇOTE EM ALUMINIO P/ ELETRODUTO 2" | 2 | pç | 15.03 | 30.06
| CAIXA 4X2" DE EMBUTIR PVC (AMARELA) | 542 | pç | 1.1562 | 626.6604
| CAIXA 4X4" DE EMBUTIR PVC (AMARELA) | 332 | pç | 2.8126 | 933.7832
| TAMPA DE FERRO FUNDIDO (700x460mm) - 125kN (TELESC) | 3 | pç | 789 | 2367
| BUCHA EM ALUMINIO P/ BOX RETO 3" | 2 | pç | 8.0278 | 16.0556
| BOX RETO C/ ARUELA EM ALUMINIO 3" | 2 | pç | 38.3022 | 76.6044
| MÓDULO TOMADA DE COMUNICAÇÃO - INFORMÁTICA (RJ45) | 25 | pç | 15.89 | 397.25
| MÓDULO TOMADA DE COMUNICAÇÃO - P/ CABO COAXIAL TERMINAL | 295 | pç | 8.74 | 2578.3
| MÓDULO TOMADA DE COMUNICAÇÃO - TELEFÔNICA (RJ11) | 395 | pç | 10.17 | 4017.15
| PLACA 4X2" ¦ 01 MÓDULO | 390 | pç | 5.371 | 2094.69
| PLACA 4X2" ¦ CEGA | 67 | pç | 5.371 | 359.857
| PLACA 4X4" ¦ 01 MÓDULOS | 295 | pç | 13.038 | 3846.21
| PLACA 4X4" ¦ 02 MÓDULOS | 15 | un | 13.038 | 195.57
| SUPORTE PARA MÓDULOS 4X2" ¦ 03 MÓDULOS | 462 | un | 1.6974 | 784.1988
| SUPORTE PARA MÓDULOS 4X4" ¦ 06 MÓDULOS | 312 | un | 3.526 | 1100.112

## SPDA
Obra | WEST VILLAGE
Empresa | KIRCHNER
Revisão | R00
QUANTIFICAÇÃO
Intslações SPDA
Geral
| Descrição quantitativo |  | Quantidade | Unidade | Preço unitário | Preço total
| BARRAS DE AÇO DE ALUMINIO |  |  |  |  | 21247.6522
| Barra redonda de aço, Ø8mm (50mm²), Re-bar, em barras de 3m | Termotécnica Ref.TEL-762 | 977.86 | m | 9.6667 | 9452.6467
| Barra redonda de aço, Ø10mm (80mm²), Re-bar, em barras de 3m | Termotécnica Ref.TEL-768 | 104.26 | m | 11.9567 | 1246.6021
| Cabo de cobre nú #16mm², conforme NBR6524 | Termotécnica Ref.TEL-5716 | 66.03 | m | 13.89 | 917.1567
| Barras Chatas em Alumínio, 7/8″ x 1/8″ (70mm²), com Furos Ø7 mm | Termotécnica Ref. TEL-771 | 228.9 | m | 8.46 | 1936.494
| BARRAS DE AÇO DE ALUMINIO |  |  |  |  | 3847.3764
| Caixa de Equipotencialização com 5 Terminais para uso Interno e Externo, 180x150x90mm, em Polipropileno | 180x150x90mm | 6 | m | 397.86 | 2387.16
| Clip de aço galvanizado para conexão de barras de 8 a 10 mm de diâmetro | 8 a 10 mm | 189 | pç | 2.58 | 487.62
| Curva 90° de Barra Chata em Alumínio, 7/8″ x 1/8″ x 300 mm (70mm²) | 7/8″ x 1/8″ x 300 mm (70mm²) | 12 | pç | 3.92 | 47.04
| Curva 90° Horizontal de Barra Chata em Cobre, 7/8″ x 1/8″ x 300mm (70mm²) | 7/8″ x 1/8″ x 300mm (70mm²) | 12 | pç | 14.1 | 169.2
| Minicaptor em Barra Chata de Alumínio, 7/8″ x 1/8″ x 300 mm | 7/8″ x 1/8″ x 300 mm | 14 | pç | 15.03 | 210.42
| Parafuso Autoatarrachante em Aço Inox, Ø4,2 x 32mm, fornecido com bucha de nylon | Ø4,2 x 32mm | 324 | pç | 0.64 | 207.36
| Parafuso sextavado em Aço Inox, M6x60mm, fornecido com bucha de nylon | M6x60mm | 14 | pç | 2.8126 | 39.3764
| Parafusos Cabeça Chata para Emenda de Barras, Ø1/4″ x7/8″ | Ø1/4″ x 7/8″ | 202 | pç | 1.44 | 290.88
| Parafusos Cabeça Chata para Emenda de Barras, Ø1/4″ x 5/8″ | Ø1/4″ x 5/8″ | 8 | pç | 0.22 | 1.76
| Terminal Estanhado 1 Furo 1 Compressão, 50mm² | 50mm² | 8 | pç | 0.82 | 6.56

## PISOS
Obra | WEST VILLAGE
Empresa | KIRCHNER
Revisão | 0
RESUMO DE QUANTITATIVO
Quantitativo de Revestimento em piso
REVESTIMENTO PISO
| PAVIMENTO | PORCELANATO RETIFICADO 60X60 POLIDO | CERÂMICO | LAMINADO | RODAPÉ POLIESTIRENO RECICLADO BRANCO 10CM - M | RODAPÉ EM PORCELANATO 10CM - M | RODAPÉ EM CERÂMICA 10CM - M | CONCRETO POLIDO | PASTILHA PISCINA | ESCADA | ANTECAMARA | DEMARCAÇÃO VAGAS - AMARELO | PINTURA VAGA PNE - EPÓXI | PINTURA VAGA - EPÓXI | ANTIDERRAPANTE | GRAMA SINTÉTICA | PINTURA EPÓXI - CIRCULAÇÃO | PINTURA COBERTURA | CONTRAPISO (M2) | CONTRAPISO ACÚSTICO
| TÉRREO | 330.575 | 12.81 |  | 110.495 | 150.15 | 4 | 333.78 |  | 15.9 | 2.05 | 7.19 |  | 176.04 |  | 0 | 157.74 |  | 361.335
| G1 | [5 empty] | 4 | 780.83 |  | 15.75 | 2.05 | 44.73 |  | 387.16 | 0 | 0 | 385.98 |  | 17.8
| G2 | [5 empty] | 4 | 780.83 |  | 15.75 | 2.05 | 59.09 | 40.6 | 346.56 | 0 | 0 | 385.98 |  | 17.8
| G3 | [5 empty] | 4 | 729.65 |  | 15.75 | 2.05 | 65.09 | 59.1 |  | 0 | 0 | 385.98 |  | 17.8
| LAZER | 388.77 |  |  | 198.595 | 145.26 | 4 |  | 56.6 | 15.75 | 2.05 |  | 0 | 0 | 189.1 | 49.75 | 59.65 |  | 761.67
| PAV. TIPO (15X) | 3638.85 | 153.6 | 1773 | 8748.6 |  | 43.32 |  |  | 236.25 | 36 |  | 0 | 0 | 0 |  | 0 |  | 1373.7 | 4464
| CASA DE MÁQUINAS |  | 12.5 |  |  |  | 10.9 |  |  | 15.75 | 2.4 |  | 0 | 0 | 0 | 0 | 0 | 414.61 | 30.65
| RESERVATÓRIO |  | 15.75 | [6 empty] | 15.75 |  |  | 0 | 0 | 0 | 0 | 0 |  | 31.5
| TOTAL | 4358.195 | 194.66 | 1773 | 9057.69 | 295.41 | 74.22 | 2625.09 | 56.6 | 346.65 | 48.65 |  | 99.7 | 909.76 | 189.1 | 49.75 | 1375.33 |  | 2612.255 | 4464
ÁREA
| CALÇADA EM BLOCO INTERTRAVADO | 225.25
| PISO PODOTÁTIL DE ALERTA | 11.75

## FORRO
Obra | WEST VILLAGE
Empresa | KIRCHNER
Revisão | 0
RESUMO DE QUANTITATIVO
Quantitativo de Forro
Quantitativo de forro
| PAVIMENTO | ÁREA DE FORRO COMPOSTO INTERNA SECO | ÁREA DE FORRO COMPOSTO INTERNA MOLHADO | ÁREA DE TINTA ESCADAS | ÁREA DE TINTA DUTOS | ÁREA DE TINTA ELEVOR | ÁREA DE TINTA | ÁREA ABERTA
| TÉRREO | 273.15 | 48.53 | 17.95 |  |  | 393.74
| G1 |  |  | 17.95 |  |  | 780.83
| G2 |  |  | 17.95 |  |  | 780.83
| G3 |  |  | 17.95 |  |  | 788.23
| LAZER | 367.2 | 21.57 | 17.95 |  |  |  | 355.1
| PAV. TIPO (15X) | 4839.75 | 572.1 | 269.25 |  |  | 50.45
| CASA DE MÁQUINAS |  |  | 17.95 |  |  | 20.34 | 406.77
| RESERVATÓRIO |  |  | 17.95 | 4.2 | 7 | 15.75
| TOTAL | 5480.1 | 642.2 | 394.9 | 4.2 | 7 | 2830.17 | 761.87
| RESUMO | ÁREA TOTAL
| FORRO TETO | 6122.3
| TINTA TETO | 3236.27
| ABERTO | 761.87

## FACHADA
Obra | WEST VILLAGE
Empresa | KIRCHNER
Revisão | 0
RESUMO DE QUANTITATIVO
Quantitativo de Acabamento Fachada
ACABAMENTO CERÂMICO DE FACHADA
| FACHADA | REVESTIMENTO CERÂMICO - AMADEIRADO (m2) | PASTILHA (m2) | REVESTIMENTO CERÃMICO MARMORIZADO (m2) | BRISE (m2)
| FRENTE | 233.87 | 417.46 | 114 | 176.4
| POSTERIOR | 0 | 0 | 0
| DIREITA | 27.27 | 82.32 | 0
| ESQUERDA | 27.27 | 76.76
| TOTAL | 288.41 | 576.54 | 114 | 176.4
JUNTA DE DILATAÇÃO
| PAVIMENTO | JUNTA DE DILATAÇÃO (m)
| TÉRREO | 121
| G1 | 121.82
| G2 | 121.82
| G3 | 121.82
| LAZER | 95.95
| PAV. TIPO (15X) | 1439.25
| CASA DE MÁQUINAS | 28.85
| TOTAL | 2050.51

## SERVIÇOS COMPLEMENTARES
Obra | WEST VILLAGE
Empresa | KIRCHNER
Revisão | R00
QUANTIFICAÇÃO
SERVIÇOS COMPLEMENTARES
ÁREA | 10722.5 | M2
| Descrição quantitativo | Quantidade | unidade | Preço unitário | Preço total
| PAISAGISMO | 1 | vb | 5 | 53612.5
| REFORÇO DE REDE ELÉTRICA | 1 | vb | 1.6 | 17156
| LIMPEZA FINAL DA OBRA | 1 | vb | 15 | 160837.5
| DESMOBILIZAÇÃO E MOBILIZAÇÃO | 1 | vb | 15 | 160837.5
| LIGAÇÕES DEFINITIVAS | 1 | vb | 15 | 160837.5
| COMUNICAÇÃO VISUAL | 1 | vb | 10 | 107225
Utilizados índices de obras similares
Imprevistos 1,5% do valor total do orçamento

## MOBILIÁRIO E QUADRA
Obra | WEST VILLAGE
Empresa | KIRCHNER
Revisão | 0
RESUMO DE QUANTITATIVO
Quantitativo de Mobiliário
MOBILIÁRIO
PAVIMENTO | AMBIENTE | ITEM | QUANTIDADE | PREÇO | TOTAL
TÉRREO | HALL DE SERVIÇO | Poltrona Bruges Em Madeira Maciça | 2 | 1736 | 3472
|  | Tapete Indiano Artesanal em Algodão e Lã Estilo Kilim Auren | 1 | 3409.9 | 3409.9
|  | Conjunto Com 2 Mesas De Centro Veneza Cinamomo E Preto | 1 | 503.41 | 503.41
|  | Vaso de Chão (M) C/ Estrelicia 170cm | 1 | 1084 | 1084
|  | Planta natural para interior | 1 | 207.8 | 207.8
|  | Conjunto Enfeite Sala Cerâmico Centro de Mesa | 1 | 400 | 400
|  | Aparador Brest | 1 | 2120 | 2120
| FRENTE DO HALL | Vaso de Chão (M) C/ Estrelicia 170cm | 1 | 1084 | 1084
LAZER | TERRAÇO PISCINA | Jogo de Mesa Giratória + 6 Cadeiras Margarida + Guarda Sol | 9 | 8214 | 73926
|  | Espreguiçadeira Lagos em Alumínio e Tela Sintética | 8 | 3288.24 | 26305.92
| ESPAÇO GOURMET | Mesa de Jantar Roma Retangular Base Madeira Maciça Design Contemporâneo | 2 | 6852.92 | 13705.84
|  | Cadeira Hillux Madeira Maciça Design Clássico Avi Móveis | 12 | 2472.03 | 29664.36
|  | Poltrona Bruges Em Madeira Maciça | 2 | 1736 | 3472
|  | Banqueta Giratória Zattini Estofada Estrutura Madeira de Manejo | 8 | 2091.01 | 16728.08
|  | Electrolux Cooktop de Indução IE60P 4 zonas e Painel Touch Preto 220V | 1 | 2399.9 | 2399.9
|  | Geladeira Brastemp Frost Free Evox - Duplex 429L Painel Externo BRW50NKANA | 1 | 2789.91 | 2789.91
|  | FORNO DE EMBUTIR ELÉTRICO ELECTROLUX 80L | 1 | 1808.9 | 1808.9
|  | Conjunto Com 2 Mesas De Centro Veneza Cinamomo E Preto | 1 | 503.41 | 503.41
|  | Planta natural para interior | 1 | 207.8 | 207.8
|  | Smart TV QLED 55" 4K UHD Samsung QN55LS03B - The Frame, Wifi, USB | 1 | 3999 | 3999
|  | Armário Aéreo Madesa Reims 2 Portas de Correr de Vidro Reflex Preto | 2 | 429.9 | 859.8
|  | Kit com 2 Balcões de Cozinha Madesa Agata 3 Gavetas 4 Portas (Sem Tampo e Pia) Rustic/Cinza | 2 | 1089.9 | 2179.8
|  | Kit Cuba de Inox 60x42 com Torneira Monocomando Gourmet Cromada 8024 | 1 | 499.9 | 499.9
|  | Kit Churrasco Cozinha Gril Chef 25 Peças Em Aço Inox Cutel | 1 | 299 | 299
|  | Jogo Kit Conjunto 6 Espetos Para Churrasco Alumínio 3 Retos e 3 Duplos (60cm) | 1 | 119 | 119
|  | Faqueiro Turim, Brinox 5111/118, Aço Inox | 1 | 145.99 | 145.99
|  | Aparelho de Jantar, Menu, 16 Peças, Branco, Duralex | 2 | 179.89 | 359.78
|  | Conjunto 6 Copos 300ml Oca Nadir | 4 | 19.99 | 79.96
|  | 1 Lâmpadas de cúpula de sombra redonda de luz Pingente de madeira Luminárias de teto Lâmpada de casa de fazenda com cabo ajustável Luz de suspensão para quarto Cozinha Ilha de luz 11 polegadas Present | 4 | 721.99 | 2887.96
|  | Jogo de Taças de Vidro Diamond Transparente | 4 | 62 | 248
|  | vasos decorativos de mesa | 4 | 150 | 600
|  | Coifa de Parede Brastemp 60 cm Inox piramidal 4 bocas com duplo filtro - BAI60BR • 220V | 1 | 1129 | 1129
|  | Brinox, Conjunto Panelas, 8Pcs Ceramic Life Smart Plus, Vanilla | 1 | 800 | 800
| SALA DE JOGOS | Smart TV QLED 55" 4K UHD Samsung QN55LS03B - The Frame, Wifi, USB | 1 | 3999 | 3999
|  | Mesa de Bilhar Versátil 2P Vintage | 1 | 5192 | 5192
|  | Mesa De Carteado 4 Lugares Redonda Madeira Maciça Jequitibá | 1 | 3999 | 3999
|  | Conjunto Com 2 Mesas De Centro Veneza Cinamomo E Preto | 1 | 503.41 | 503.41
|  | Poltrona Bruges Em Madeira Maciça | 2 | 1736 | 3472
|  | Banqueta Giratória Zattini Estofada Estrutura Madeira de Manejo | 1 | 2091.01 | 2091.01
|  | Aparador Brest | 1 | 2120 | 2120
|  | Poltrona Bruges Em Madeira Maciça | 2 | 1736 | 3472
|  | Mesa de Xadrez Luxo Madeira | 1 | 5025.79 | 5025.79
|  | Poltrona Bruges Em Madeira Maciça | 6 | 1736 | 10416
|  | Taqueira de Parede Bilharts | 1 | 500 | 500
|  | 5 Tacos De Bilhar | 1 | 1000 | 1000
|  | Jogo de Bolas Numeradas 54mm para Sinuca + Bolão Branco | 1 | 400 | 400
|  | My Arcade Dgunl-3200 Fliperama Portátil Retrô Data East Hits De 25cm Com 34 Jogos, My Arcade, Preto - Windows | 2 | 2450 | 4900
|  | Jogo De Poker Profissional Chips 200 Fichas Com Toalha | 1 | 150 | 150
|  | Jogo De Poker Profissional Chips 200 Fichas Com Toalha | 1 | 150 | 150
|  | Uno | 1 | 18.9 | 18.9
| SALÃO DE FESTAS | Mesa de Jantar Diamante Redonda Base Madeira | 9 | 3497.54 | 6995.08
|  | Noir Conrad Chair, Teak with Woven Rope AE-237T | 54 | 1182 | 63828
|  | Poltrona Bruges Em Madeira Maciça | 2 | 1736 | 3472
|  | Banqueta Giratória Zattini Estofada Estrutura Madeira de Manejo | 8 | 2091.01 | 16728.08
|  | Electrolux Cooktop de Indução IE60P 4 zonas e Painel Touch Preto 220V | 1 | 2399.9 | 2399.9
|  | Geladeira Brastemp Frost Free Evox - Duplex 429L Painel Externo BRW50NKANA | 1 | 2789.91 | 2789.91
|  | FORNO DE EMBUTIR ELÉTRICO ELECTROLUX 80L | 1 | 1808.9 | 1808.9
|  | Conjunto Com 2 Mesas De Centro Veneza Cinamomo E Preto | 1 | 503.41 | 503.41
|  | Planta natural para interior | 1 | 207.8 | 207.8
|  | Smart TV QLED 55" 4K UHD Samsung QN55LS03B - The Frame, Wifi, USB | 1 | 3999 | 3999
|  | Armário Aéreo Madesa Reims 2 Portas de Correr de Vidro Reflex Preto | 3 | 429.9 | 1289.7
|  | Kit com 2 Balcões de Cozinha Madesa Agata 3 Gavetas 4 Portas (Sem Tampo e Pia) Rustic/Cinza | 3 | 1089.9 | 3269.7
|  | Kit Cuba de Inox 60x42 com Torneira Monocomando Gourmet Cromada 8024 | 1 | 499.9 | 499.9
|  | Kit Churrasco Cozinha Gril Chef 25 Peças Em Aço Inox Cutel | 1 | 299 | 299
|  | Jogo Kit Conjunto 6 Espetos Para Churrasco Alumínio 3 Retos e 3 Duplos (60cm) | 2 | 119 | 238
|  | Faqueiro Turim, Brinox 5111/118, Aço Inox | 6 | 145.99 | 875.94
|  | Aparelho de Jantar, Menu, 16 Peças, Branco, Duralex | 6 | 179.89 | 1079.34
|  | Conjunto 6 Copos 300ml Oca Nadir | 15 | 19.99 | 299.85
|  | 1 Lâmpadas de cúpula de sombra redonda de luz Pingente de madeira Luminárias de teto Lâmpada de casa de fazenda com cabo ajustável Luz de suspensão para quarto Cozinha Ilha de luz 11 polegadas Present | 9 | 721.99 | 6497.91
|  | Jogo de Taças de Vidro Diamond Transparente | 15 | 62 | 930
|  | vasos decorativos de mesa | 18 | 100 | 1800
|  | Coifa de Parede Brastemp 60 cm Inox piramidal 4 bocas com duplo filtro - BAI60BR • 220V | 1 | 1129 | 1129
|  | Conjunto Panelas | 1 | 1000 | 1000
| TERRAÇO EXTERNO | Mesa de Jantar Diamante Redonda Base Madeira | 2 | 3497.54 | 6995.08
|  | Noir Conrad Chair, Teak with Woven Rope AE-237T | 8 | 1182 | 9456
|  | Sofá para Área Havana | 1 | 2773 | 2773
|  | Sofá para sala e área externa, sofá Londres Slin de aluminio e corda nautica preta | 2 | 2551.91 | 5103.82
|  | Vaso de Chão (M) C/ Estrelicia 170cm | 2 | 1084 | 2168
|  | Conjunto Com 2 Mesas De Centro Veneza Cinamomo E Preto | 2 | 503.41 | 1006.82
|  | Planta natural para interior | 2 | 207.8 | 415.6
|  | Lareira a Gás Externa - Fire Pit Retangular | 1 | 5262 | 5262
|  | BANCO DE JARDIM RENDADÃO ESTILO PRAÇA 150cm | 3 | 690 | 2070
|  | Conjunto Argentina - Mesa + 4 Cadeiras - Alumínio e Fibra Sintética - Original Móveis | 2 | 1555 | 3110
| PLAYGROUND | Playground De Madeira Médio Com 12 Brinquedos - Cercado de Madeira | 1 | 7399 | 7399
|  | Combo de Brinquedos de Ferro | 1 | 4799 | 4799
|  | Poltrona Bruges Em Madeira Maciça | 2 | 1736 | 3472
|  | Conjunto Com 2 Mesas De Centro Veneza Cinamomo E Preto | 1 | 503.41 | 503.41
|  | Planta natural para interior | 1 | 207.8 | 207.8
| RECREAÇÃO INFANTIL | Poltrona Bruges Em Madeira Maciça | 2 | 1736 | 3472
|  | Conjunto Com 2 Mesas De Centro Veneza Cinamomo E Preto | 1 | 503.41 | 503.41
|  | Planta natural para interior | 1 | 207.8 | 207.8
|  | Piscina de Bolinhas 1.50 Mts C/ 1500 Bolinhas11395 | 1 | 1395 | 1395
|  | Smart TV QLED 55" 4K UHD Samsung QN55LS03B - The Frame, Wifi, USB | 1 | 3999 | 3999
|  | Brinquedos | 5 | 200 | 1000
|  | Tapete Térmico Infantil 180cm x 120 cm | 1 | 83.33 | 83.33
|  | Kit 10 Tatames 50x50 20mm Econômico (Colorido) | 1 | 69.9 | 69.9
|  | Cadeira Plástica Infantil | 12 | 50 | 600
|  | Mesa Plástica Infantil Tramontina Dona Chica 64cm x 50cm Rosa | 3 | 121.15 | 363.45
| ESPAÇO FITNESS | Smart TV QLED 55" 4K UHD Samsung QN55LS03B - The Frame, Wifi, USB | 1 | 3999 | 3999
|  | Dream Fitness CONCEPT 2.5 - Esteira Eletrônica BIVOLT, Preto | 1 | 2415.44 | 2415.44
|  | Leg Press 45º Profissional | 1 | 3470 | 3470
|  | Dream Fitness Vertical MAX V - Bicicleta Ergométrica, PRETO | 1 | 899.9 | 899.9
|  | Estação de musculação x2000/torre de peso 72 kg/ completa carenada/ linha condominios | 1 | 5390 | 5390
|  | Estação musculação, banco de supino gallant elite x gbs1h01a-pt- preto | 1 | 499.2 | 499.2
|  | Suporte de Anilha 500 kg | 2 | 690 | 1380
|  | Barra Guiada Smith Stander Móvel | 1 | 1960 | 1960
|  | Cross Over Profissional | 1 | 6980 | 6980
|  | Cadeira Flexora/ Extensora Profissional 120kg | 1 | 7850 | 7850
|  | Academia Particular Polimet Polimet Unissex Preto | 1 | 649.99 | 649.99
|  | Bola Pilates 65cm C/Bomba Cinza Yoga Abdominal Ginástica Fitness | 2 | 69.99 | 139.98
|  | Elíptico Transport L100 Podiumfit Magnético 8carga | 1 | 1890 | 1890
|  | Kit 10 Colchonete Altadensidade Academia Exercício Ginástica- Azul, , COLOR Azul | 1 | 469.9 | 469.9
|  | Rack Grande Retrô para TV 65 Pol. 160 x 59 Cm 3 Portas MDP Champanhe 0673 - Menu Móveis Código eef6fbh3k6Menu Móveis | 1 | 3863 | 3863
|  | Halter Dumbbell Sextavado 4kg (2un. | 5 | 174.5 | 872.5
|  | Kit Halter Emborrachado 1kg E 2kg 02 Pares | 3 | 96.9 | 290.7
|  | Suporte Torre para 5 Pares de Halteres | 1 | 199.99 | 199.99
| ESPAÇO FUNCIONAL | Bola Pilates 65cm C/Bomba Cinza Yoga Abdominal Ginástica Fitness | 3 | 69.99 | 209.97
|  | Tapete (Yoga, Pilates, Fitness, Ginástica) - Preto Macio 1,70m x 60cm | 3 | 22.28 | 66.84
|  | Tapete de Yoga Atrio PVC, Multilaser, Preto - ES311, padrão | 3 | 45.49 | 136.47
|  | Kit Anilhas 50kg + 2 Barras 40cm + Barra 160 + Barra 120 + W | 2 | 849.9 | 1699.8
|  | Jump Profissional P/ 150 Kg Resistente 6 pés | 1 | 299 | 299
| SALA DE MASSAGENS | Poltrona Bruges Em Madeira Maciça | 2 | 1736 | 3472
|  | Conjunto Com 2 Mesas De Centro Veneza Cinamomo E Preto | 1 | 503.41 | 503.41
|  | Escrivaninha De Madeira Linz 80 x 176 x 50 cm | 1 | 1681.17 | 1681.17
|  | Cama de Massagem Oasis Estrutura de Madeira com Regulagem | 1 | 3050.4 | 3050.4
|  |  |  | SOMA TOTAL | 488124.03
[5 empty] | 585748.836 | mais 20%
| MINI QUADRA POLIESPORTIVA | BANCO DE JARDIM RENDADÃO ESTILO PRAÇA 150cm | 2 | 690 | 1380
|  | Refletor LED de alta eficiência 150W IP66 (instalado) | 5 | 1803.4482 | 9017.2411
|  | Tabela de basquete com estrutura | 1 | 7729.0638 | 7729.0638
|  | Trave de futsal | 1 | 4328.2757 | 4328.2757
|  | mastro de volei | 1 | 4328.2757 | 4328.2757
|  | rede de proteção teto, fechamento | 59.65 | 41.2217 | 2458.8728
|  | Rede de Vôlei 5 metros 4 Lonas | 1 | 82 | 82
|  | Raquete de tênis, Moniss 2 raquetes de tênis infantil raquete de tênis de corda com 1 bola | 2 | 109.9 | 219.8
|  | MIKASA , Bola De Vôlei Praia Vxl30 Unissex, Azul/Branco/Amarelo (Blue/White/Red), 5 | 2 | 187.99 | 375.98 |  | 2023-03-01 | 2671.09 | 1.0305
|  |  |  | total | 29919.5092 |  | 2023-12-01 | 2752.67

## EPC's
Obra | WEST VILLAGE
Empresa | KIRCHNER
Revisão | R00
LEVANTAMENTO QUANTITATIVO
Equipamentos de proteção coletiva
Bandejas de proteção
| Descrição | Unidade | Quantidade
| Perímetro de projeção do embasamento | m | 118
| Perímetro de projeção da torre | m | 94.44
| Número de montagens de bandeja primária | un | 1
| Número de montagens de bandeja secundária | un | 2
| Bandeja de proteção primária | m | 212.44
| Bandeja de proteção secundária | m | 188.88
Guarda - corpo de desforma
| Descrição | Unidade | Quantidade
| Perímetro de projeção do embasamento | m | 118
| Repetições de pavimentos | un | 4
| Proteção de periferia pós desforma | m | 472
Tela fachadeira
| Descrição | Unidade | Quantidade
| Perímetro de projeção embasamento | m | 118
| Perímetro de projeção torre | m | 94.44
| Altura do embasamento | m | 14.1
| Altura da torre | m | 49.42
| Tela fachadeira | m2 | 6331.0248
Fechamento removível de vãos em madeira
| Descrição | Unidade | Quantidade
| Largura das portas de elevadores | m2 | 2.64
| Quantidade de portas de elevadores | un | 40
| Fechamento removível de vãos em madeira | m2 | 105.6
Sinalização com placa indicativa fixada na estrutura por pregos
| Descrição | Unidade | Quantidade
| Dimensão padrão da placa - 30x20cm | m2 | 0.06
| Quantidade de placas por pavimento | un | 10
| Quantidade de pavimentos | un | 23
| Área total de placas | m2 | 13.8
Tapume
| Descrição | Unidade | Quantidade
| Perímetro de embasamento | m | 118
| Altura do tapume | m | 2.2
| Cobertura para proteção de pedestres | m2 | 259.6
Guarda - corpo de vãos: aplicado em metragens de esquadrias periféricas (guarda - corpo de sacadas)
| Descrição | Unidade | Quantidade
| Perímetro de sacadas | m | 29.45
| Repetições de pavimentos | un | 15
| Proteção de periferia pós desforma | m | 441.75
Rede de proteção tipo SQLA Leve
| Descrição | Unidade | Quantidade
| Perímetro da torre | m | 94.44
| Altura entre platibanda da cobertura e última bandeja secundária | m | 10.78
| Área de rede de proteção | m2 | 1018.0632