## DADOS_INICIAIS
Obra | Zapata
Empresa | Ckock
Revisão | R00
Arquitetura base | HPSC0457
DADOS OBRA
| Descrição | Identificador | Unidade | Quantidade
| ÁREA DO TERRENO | AT | M2 | 622.9
| ÁREA TOTAL CONSTRUÍDA | AC | M2 | 7532.89
| UNIDADES RESIDENCIAIS | UR | UN | 36
| Dormitórios | dorm | UN | 90
| Banheiros | ban | UN | 72
| UNIDADES COMERCIAIS | UC | UN | 2
| Churrasqueiras | CHU | UN | 37 | Aptos e 1 no lazer
| NÚMERO TOTAL DE PAVIMENTOS | NP | UN | 24
| NÚMERO DE PAVIMENTOS TIPO | NPT | UN | 18
| NÚMERO DE PAVIMENTOS TIPO DIFERENCIADOS | NPD | UN | 0
| NÚMERO DE PAVIMENTOS DUPLEX | ND | UN | 0
| ÁREA DE PROJEÇÃO DA TORRE | APT | M2 | 233.81
| PERÍMETRO DE PROJEÇÃO DA TORRE | PPT | M | 58.74
| ÁREA DE LAZER | AL | M2 | 504.89
| ÁREA DO EMBASAMENTO | AE | M2 | 3252.31
| ÁREA DE SUBSOLOS | S | M2 | 0
| NÚMERO DE SUBSOLOS | NS | UN | 0
| ÁREA DE PROJEÇÃO DO EMBASAMENTO | APE | M2 | 503.36
| PERÍMETRO DE PROJEÇÃO DE EMBAMENTO | PE | M | 101.02
| NÚMERO DE PAVIMENTOS DE EMBASAMENTO | NE | UN | 6

## MOVIMENTAÇÃO_DE_TERRA
MOVIMENTAÇÃO DE TERRA
Data | 2024-06-29
Arquivo base | -
ESCAVAÇÃO VERTICAL DE SUBSOLO
Descrição | Área de subsolo (m) | Altura do subsolo (m) | Volume total de escavação (m3) | Preço unitário de escavação (R$ / m3) | Valor total | Observação
Escavação | 0 |  | 0 | 0 | 0
TOTAL |  |  |  |  | 0
REBAIXAMENTO DE LENÇOL FREÁTICO
Descrição | Quantidade (dias) |  |  | Preço unitário de rebaixamento (R$ / dias) | Valor total | Observação
Rebaixamento de lençol | 120 |  |  | 200 | 26400 | 4 meses
TOTAL |  |  |  |  | 26400
ESCAVAÇÃO E REATERRO DE VALAS
Descrição | Parâmetro |  | Volume total de escavação (m3) | Preço unitário (R$ / m3) | Valor total | Observação
Escavação mecanizada para blocos e baldrames | 1.3 | m³ / Vol infra | 425.3392 | 36.36 | 17011.8666
Reaterro para blocos e baldrames | 0.6 | m³ / Vol Escavação | 98.1552 | 14.55 | 1570.974
Movimentação de bota-fora | 1.3 |  | 425.3392 | 45.45 | 21264.8333
Movimentação de terra das estacas | 1 | m³ | 498.3194 | 68.18 | 37372.9604
TOTAL |  |  |  |  | 77220.6343
REGULARIZAÇÃO E APILOAMENTO DE FUNDO DE VALAS
Descrição | Parâmetro |  | Área de lastro (m²) | Preço unitário (R$ / m2) | Valor total | Observação
Lastro de concreto magto e=5cm | 0.8 | m² / APE | 402.688 | 37 | 16389.4016 | Definição trazida do Celebration da Passe | 32.56
TOTAL |  |  |  |  | 16389.4016
TOTAL MOVIMENTAÇÃO DE TERRA |  |  |  |  | 70000 | 9.2926 | *Valor recebido pelo cliente
Note on B15: TEMPO DE EXECUÇÃO DO SUBOLO
Note on B23: EMPOLAMENTO

## CONTENÇÕES (hidden)
CONTENÇÃO
Data
Arquivo base
CORTINA DE ESTACAS
Descrição | Parâmetro |  | Quantidade |  | Preço unitário | Valor total
Número de Estacas | 0.15 | un / APE | 75.504 | un
Estaca Hélice Continua Diâmetro 40 | 10% |  | 7.5504 | un
| 20 | m/un | 151.008 | m |  | 0
Estaca Hélice Continua Diâmetro 50 | 50% |  | 37.752 | un
| 20 | m/un | 755.04 | m |  | 0
Estaca Hélice Continua Diâmetro 60 | 40% | un / APE | 30.2016 | un
| 20 | m/un | 604.032 | m |  | 0
Concreto | 256.179 | un / APE | 256.179 | m³ |  | 0
Armação 6,3mm | 1.6575 | kg / m³ | 424.6201 | kg |  | 0
Armação 16mm | 10.1783 | kg / m³ | 2607.4767 | kg |  | 0
Mobilização | 1 | vb | 1 | vb |  | 0
TOTAL | [5 empty] | 0
PAREDE DE CONCRETO
Descrição | Parâmetro |  | Quantidade |  | Preço unitário | Valor total
Fabricação, montagem e desmontagem de forma para blocos e baldrames resinado | 2.1 | m² / APE | 1057.056 | m² |  | 0
Concreto | 0.65 | m³ / APE | 327.184 | m³ |  | 0
Armação | 110 | kg / m³ | 35990.24 | kg |  | 0
Mão de obra | 360 | R$ / APE | 503.36 | m² | 360 | 181209.6
TOTAL | [5 empty] | 181209.6
PAREDE DIAFRAGMA
Descrição | Parâmetro |  | Quantidade |  | Preço unitário | Valor total
Fabricação, montagem e desmontagem de forma para blocos e baldrames resinado | 2.1 | m² / APE | 0 | m² |  | 0
Concreto | 0.65 | m³ / APE | 0 | m³ |  | 0
Armação | 110 | kg / m³ | 0 | kg |  | 0
Mão de obra | 0 | R$ / APE | 0 | m² | 0 | 0
TOTAL | [5 empty] | 0
TOTAL INFRAESTRUTURA | [5 empty] | 181209.6 | 24.0558

## INFRAESTRUTURA
INFRAESTRUTURA
Data | 2024-06-29
Arquivo base | -
FUNDAÇÃO PROFUNDA
Descrição | Parâmetro |  | Quantidade |  | Preço unitário | Valor total | Observação
Número de Estacas | 0.15 | un / APE | 76 | un
Estaca Hélice Continua Diâmetro 40 | 0% |  | 0 | un
| 28 | m/un | 0 | m | 70 | 0
Estaca Hélice Continua Diâmetro 50 | 60% |  | 46 | un
| 28 | m/un | 1288 | m | 90 | 127512 | Desconsiderar
Estaca Hélice Continua Diâmetro 60 | 40% | un / APE | 31 | un
| 28 | m/un | 868 | m | 105 | 100254 | Desconsiderar
Estaca Hélice Continua Diâmetro 80 | 0% | un / APE | 0 | un
| 28 | m/un | 0 | m | 120 | 0
Concreto (40 Mpa) | 1.3 | perda | 498.3194 | m³ | 755.3026 | 414020.1545 | Desconsiderar
Armação | 12 | kg / m³ | 5979.8331 | kg | 7.62 | 50122.9612 | Desconsiderar
Mobilização | 1 | vb | 1 | vb | 12500 | 13750 | Desconsiderar
Fundação Profunda |  |  | 1 | vb | 685000 | 685000 | *Valor recebido pelo cliente
Apoio e arrasamento de estacas |  |  | 76 | un | 300 | 22800
TOTAL | [5 empty] | 707800
FUNDAÇÃO RASA
Descrição | Parâmetro |  | Quantidade |  | Preço unitário | Valor total | Observação
Fabricação, montagem e desmontagem de forma para blocos e baldrames resinado | 1.1 | m² / APE | 553.696 | m² | 68 | 41416.4608
Concreto (40 Mpa) | 0.65 | m³ / APE | 327.184 | m³ | 610.0521 | 219559.2149
Armação | 80 | kg / m³ | 26174.72 | kg | 7.62 | 219396.503 | Base obra Trindade Parkside
Piso de concreto armado | 1 | m² / APE | 503.36 | m² | 180 | 99665.28
Mão de obra | 420 | R$ / APE | 503.36 | m² | 420 | 232552.32
TOTAL | [5 empty] | 812589.7788
TOTAL INFRAESTRUTURA | [5 empty] | 1520389.7788 | 201.8335
183.485
Note on G19: 30% de perda
Note on G30: 5% de perda
Note on F31: CONSIDERAR CUSTO MÉDIO PARA A CA-50 DE 10MM

## SUPRAESTRUTURA
SUPRAESTRUTURA
Data | 2024-06-29
Arquivo base | -
SUPRAESTRUTURA - LAJE MACIÇA
Descrição | Parâmetro |  | Quantidade |  | Preço unitário | Valor total | Observação
Fabricação forma | 3 | Jogos | 2354.0281 | m² | 110 | 284837.4031
Montagem de forma | 2.5 | m² / AC | 18832.225 | m² | 2.5 | 51788.6188
Escoramento | 4 | un / AE | 6041 | un | 17 | 112966.7
Concreto | 0.22 | m³ / AC | 1657.2358 | m³ | 580 | 1110182.2624
Armadura Convencional para Estrutura | 110 | kg / m³ | 182295.938 | kg | 7.62 | 1528004.5523
Mão de obra - estrutura em concreto armado | 240 | R$ / AC | 7532.89 | m² | 240 | 1988682.96
Perfuração de vigas | 5300 | R$ / NP | 1 | vb | 127200 | 139920 | Coeficiente originário do Gran Torino (R$ 160,00/un) | Nova utiliza a verba de 1.500,00 por pav
TOTAL | [5 empty] | 5216382.4966 |  |  | 110080 | 5241.9048
SUPRAESTRUTURA - LAJE CUBETAS PROTENDIDAS
Descrição | Parâmetro |  | Quantidade |  | Preço unitário | Valor total | Observação
Fabricação forma | 3 | Jogos | 1035.7724 | m² | 110 | 125328.4574
Montagem de forma | 1.1 | m² / AC | 8286.179 | m² | 2.5 | 22786.9923
Escoramento |  | un / APT*NPT | 7029.53 | m² | 22 | 170114.626 |  | Custos connect executivo
Cubetas | 25 | R$ / AC | 7029.53 | m² | 15 | 115987.245 | 702 | Custos connect executivo
Protensão - lajes - materiais |  |  | 6957.53 | m² | 11.5 | 88012.7545 |  | Custos connect executivo
Protensão - lajes - serviços |  |  | 6957.53 | m² | 11.5 | 88012.7545 |  | Custos connect executivo
Concreto | 0.25 | m³ / AC | 1883.2225 | m³ | 610 | 1148765.725
Armadura Convencional para Estrutura | 100 | kg / m³ | 188322.25 | kg | 7.62 | 1578517.0995
Mão de obra - estrutura em concreto armado | 280 | R$ / AC | 7532.89 | m² | 280 | 2109209.2
Perfuração de vigas | 2300 | R$ / NP | 1 | vb | 55200 | 60720 | Coeficiente originário do Gran Torino (R$ 160,00/un)
TOTAL | [5 empty] | 5507454.8541
SUPRAESTRUTURA - LAJE TRELIÇADA
Descrição | Parâmetro |  | Quantidade |  | Preço unitário | Valor total | Observação
Fabricação forma | 2 | Jogos | 0 | m² | 85 | 0
Montagem de forma | 2.1 | m² / AC | 0 | m² | 1.5 | 0
Escoramento - Torre | 2 | un / APT*NPT | 0 | un | 17 | 0
Escoramento - Embasamento | 2 | un / AE | 0 | un | 17 | 0
Cubetas | 25 | R$ / AC | 0 | m³ | 25 | 0
Concreto | 0.25 | m³ / AC | 0 | m³ | 575 | 0
Armadura Convencional para Estrutura | 110 | kg / m³ | 0 | kg | 7.25 | 0
Mão de obra - estrutura em concreto armado | 240 | R$ / AC | 0 | m² | 240 | 0
Perfuração de vigas | 5300 | R$ / NP | 1 | vb | 0 | 0 | Coeficiente originário do Gran Torino (R$ 160,00/un)
TOTAL | [5 empty] | 0
SUPRAESTRUTURA - LAJE PROTENDIDA
Descrição | Parâmetro |  | Quantidade |  | Preço unitário | Valor total | Observação
Fabricação forma | 3 | Jogos | 1977.3836 | m² | 110 | 239263.4186
Montagem de forma | 2.1 | m² / AC | 15819.069 | m² | 2.5 | 43502.4398
Escoramento | 3 | un / AE | 4531 | un | 17 | 84729.7
Protensão - lajes - materiais | 12.3 | RS / m² | 7460.89 | m² | 12.3 | 100945.8417
Protensão - lajes - cabos | 2.83 | kg / m² | 21114.3187 | kg | 12.3 | 285676.732
Protensão - lajes - serviços | 9000 | und / pav | 24 | pav | 9000 | 237600
Concreto | 0.25 | m³ / AC | 1883.2225 | m³ | 580 | 1261570.7528
Armadura Convencional para Estrutura | 90 | kg / m³ | 169490.025 | kg | 7.62 | 1420665.3896
Mão de obra - estrutura em concreto armado | 240 | R$ / AC | 7532.89 | m² | 240 | 1988682.96
Perfuração de vigas | 5300 | R$ / NP | 1 | vb | 127200 | 139920 | Coeficiente originário do Gran Torino (R$ 160,00/un)
TOTAL | [5 empty] | 5802557.2344
TOTAL SUPRAESTRUTURA | [5 empty] | 5507454.8541 | 731.1211
664.6555
Note on B10: CICLO DE LAJE ATÉ 10 DIAS - 3 JOGOS CICLO DE LAJE MAIORES - 2 JOGOS Verificar tempo de ciclo junto à estimativa de prazo
Note on D10: (TOTAL DE FORMAS / NÚMERO DE PAV.) X JOGOS
Note on D12: QUNATIDADE DE ESCORAS POR PAVIMENTO X JOGOS
Note on F12: CUSTO DA ESCORA
Note on G13: 5% DE PERDA
Note on F14: CONSIDERAR CUSTO MÉDIO PARA A CA-50 DE 10MM
Note on B22: CICLO DE LAJE ATÉ 10 DIAS - 3 JOGOS CICLO DE LAJE MAIORES - 2 JOGOS Verificar tempo de ciclo junto à estimativa de prazo
Note on D22: (TOTAL DE FORMAS / NÚMERO DE PAV.) X JOGOS
Note on D24: QUNATIDADE DE ESCORAS POR PAVIMENTO X JOGOS
Note on F24: CUSTO DA ESCORA
Note on D25: QUNATIDADE DE ESCORAS POR PAVIMENTO X JOGOS
Note on G28: 5% DE PERDA
Note on F29: CONSIDERAR CUSTO MÉDIO PARA A CA-50 DE 10MM
Note on B37: CICLO DE LAJE ATÉ 10 DIAS - 3 JOGOS CICLO DE LAJE MAIORES - 2 JOGOS Verificar tempo de ciclo junto à estimativa de prazo
Note on D37: (TOTAL DE FORMAS / NÚMERO DE PAV.) X JOGOS
Note on G42: 5% DE PERDA
Note on B51: CICLO DE LAJE ATÉ 10 DIAS - 3 JOGOS CICLO DE LAJE MAIORES - 2 JOGOS Verificar tempo de ciclo junto à estimativa de prazo
Note on D51: (TOTAL DE FORMAS / NÚMERO DE PAV.) X JOGOS
Note on D53: QUNATIDADE DE ESCORAS POR PAVIMENTO X JOGOS
Note on G57: 5% DE PERDA
Note on F58: CONSIDERAR CUSTO MÉDIO PARA A CA-50 DE 10MM
Note on G64: SELECIONAR TOTAL CONFORME MÉTODO CONSTRUTIVO APLICADO

## ALVENARIA
PAREDES E PAINÉIS
Data | 2024-06-26
Arquivo base | -
ALVENARIA
Descrição | Parâmetro |  | Quantidade |  | Preço unitário | Valor total | Observação
Alvenaria externa | 0.6 | m² / AE | 4519.734 | m² | 45 | 223726.833
Alvenaria internas | 0.8 | m² / AL | 6026.312 | m² | 45 | 298302.444
Alvenaria escadas | 0.18 | m² / AC | 1355.9202 | m² | 75 | 117456.5873
Alvenaria refratárias | 1.75 | m² * CHU | 64.75 | m² | 310 | 22079.75
Serviços complementares | 12.5 | R$ / m² | 11901.9662 | m² | 6.5 | 85099.0583
Mão de obra | 35 | R$ / m² | 11901.9662 | m² | 36 | 471317.8615
TOTAL | [5 empty] | 1217982.5342 |  |  | 110080 | 5241.9048
ALVENARIA - DRYWALL
Descrição | Parâmetro |  | Quantidade |  | Preço unitário | Valor total | Observação
Alvenaria embasamento | 1 | m² / AE | 3252.31 | m² | 45 | 160989.345
Alvenaria lazer | 0.4 | m² / AL | 201.956 | m² | 45 | 9996.822
Alvenaria tipo | 1.65 | m² / APT*(NPT+2ND) | 2777.6628 | m² | 45 | 137494.3086
Drywall tipo | 1.65 | m² / APT*(NPT+2ND) | 4166.4942 | m² | 220 | 1008291.5964 |  | 0.34456
Alvenaria escadas | 0.2 | m² / AC | 1506.578 | m² | 70 | 116006.506 |  | 0.65544
Alvenaria cobertura / reservatório | 0.8 | m² / APT | 187.048 | m³ | 45 | 9258.876
Alvenaria refratárias | 1.75 | m² * CHU | 37 | un | 210 | 8547
Serviços complementares | 12.5 | R$ / m² | 7925.5548 | m² | 12.5 | 108976.3785
Mão de obra | 35 | R$ / m² | 7925.5548 | m² | 35 | 305133.8598
TOTAL | [5 empty] | 1864694.6923
TOTAL ALVENARIA | [5 empty] | 1217982.5342 | 161.6886
[6 empty] | 1107256.8492 | 146.9896
Note on G33: SELECIONAR TOTAL CONFORME MÉTODO CONSTRUTIVO APLICADO

## INSTALAÇÕES
INSTALAÇÕES
INSTALAÇÕES ELÉTRICAS
Descrição | Parâmetro |  | Valor total
Entrada de Energia | 5.5 | R$ / AC | 45573.9845
Eletrodutos e Eletrocalhas | 10 | R$ / AC | 82861.79
Cabos e Fiações | 30 | R$ / AC | 248585.37
Quadros e Disjuntores | 18 | R$ / AC | 149151.222
Acabamentos Elétricos | 15 | R$ / AC | 124292.685
Equipamentos e Iluminação | 15 | R$ / AC | 124292.685
Mão de Obra para Instalações Elétricas | 60 | R$ / AC | 450000 | Alterado conforme solicitado pelo cliente
TOTAL |  |  | 1224757.7365
INSTALAÇÕES HIDROSSANITÁRIAS
Descrição | Parâmetro |  | Valor total
Instalações de Água Fria | 25 | R$ / AC | 207154.475
Instalações de Água Quente | 20 | R$ / AC | 165723.58
Instalações de Águas Pluviais | 10 | R$ / AC | 82861.79
Instalações Sanitárias | 15 | R$ / AC | 124292.685
Louças e Metais | 20 | R$ / AC | 165723.58
Mão de Obra para Instalações Hidráulicas | 55 | R$ / AC | 450000 | Alterado conforme solicitado pelo cliente
TOTAL |  |  | 1195756.11
INSTALAÇÕES PREVENTIVAS E GLP
Descrição | Parâmetro |  | Valor total
Instalações Preventivas | 20 | R$ / AC | 150000 | Alterado conforme solicitado pelo cliente
Instalações de GLP | 13 | R$ / AC | 107720.327
Instalações de Proteção e Aterramento - SPDA | 8 | R$ / AC | 66289.432
TOTAL |  |  | 324009.759
TOTAL INSTALAÇÕES |  |  | 2744523.6055 | 364.3387
331.217

## SISTEMAS ESPECIAIS
SISTEMAS ESPECIAIS
CLIMATIZAÇÃO, EXAUSTÃO MECÂNICA E PRESSURIZAÇÃO
Descrição | Quantidade | Preço Unitário | Valor total |  | TERREO | LAZER | TIPO
Infraestrutura para Instalação de Ar Condicionado | 144 | 1100 | 158400 | Alterado conforme solicitado pelo cliente | 4 | 5 | 8
Instalação de Ar Condicionado | 4 | 1000 | 4400 |  | 1 | 5 | 0
Ventokit | 36 | 900 | 35640 | Previsto um lavabo enclausurado por unidade | 0 | 4 | 2
Churrasqueiras | 37 | 2600 | 105820 | 1 por unidade mais um no lazer | 0 | 2 | 2
TOTAL |  |  | 304260
COMUNICAÇÃO
Descrição | Parâmetro |  | Valor total
CFTV | 1.5 | R$ / AC | 12429.2685 |  |  |  |  | 0.35
Interfone | 2 | R$ / AC | 16572.358 |  |  |  |  | 0.04
TV e internet | 4 | R$ / AC | 33144.716
Automação, telecomunicação e sistemas de segurança | 5 | R$ / AC | 41430.895
TOTAL |  |  | 103577.2375
EQUIPAMENTOS
Descrição | Quantidade | Preço Unitário | Valor total
Elevadores | 2 | 384450 | 845790
Grupo de geradores | 1 | 42000 | 46200
Pressurização de escada | 0 | 198868.296 | 0 | Retirado conforme solicitado pelo cliente
Bombas | 1 | 10000 | 11000
Infra de carro elétrico |  | 560 | 0
Equipamento de piscina | 1 | 36831 | 40514.1
Sauna |  | 8500 | 0
Spa |  | 15000 | 0
Sistema de aquecimento | 0 | 414308.95 | 0
TOTAL |  |  | 943504.1
OUTROS SISTEMAS ESPECIAIS
Descrição | Parâmetro |  | Valor total
Outros sistemas | 20 | R$ / AC | 165723.58
TOTAL |  |  | 165723.58
TOTAL SISTEMAS ESPECIAIS |  |  | 1517064.9175 | 201.3922

## IMPERMEABILIZAÇÃO
IMPERMEABILIZAÇÃO
Data | 2024-06-28
Arquivo base | -
ALVENARIA
Descrição | Parâmetro |  | Quantidade |  | Preço unitário | Valor total | Observação
Regularização de Superfície | 25 | R$ / m² | 2711.8404 | m² | 22 | 65626.5377
Poço do elevador | 45 | R$ / m² | 32.4 | m² | 41 | 1461.24
Baldrames | 30 | R$ / m² | 553.696 | m² | 35 | 21317.296
Ralos | 1 | R$ / AC | 1 | vb | 7532.89 | 8286.179
Impermeabilizações cimenticias | 0.25 | m² / AC | 1883.2225 | m² | 60 | 124292.685
Impermeabilizações com manta asfaltica | 0.11 | m² / AC | 828.6179 | m² | 110 | 100262.7659
Impermeabilização de peitoril | 0.6 | R$ / AC | 1 | vb | 4519.734 | 4971.7074
Proteção Mecânica | 28 | R$ / m² | 828.6179 | m² | 28 | 25521.4313
TOTAL | [5 empty] | 351739.8423 |  | 110080 | 5241.9048
TOTAL IMPERMEABILIZAÇÃO | [5 empty] | 351739.8423 | 46.6939
42.449

## Rev. Internos Piso e Parede
ORÇAMENTO PARAMÉTRICO GERENCIAMENTO EXECUTIVO
Cliente
Obra
Data | 2024-06-28
Revisão | R00 | [7 empty] | 0.088 | 36.5024 | 34.9976
REVESTIMENTOS INTERNOS EM PISO E PAREDE
-36.5
Descrição | Quantidade |  | Parâmetro |  | Referência | Valor total |  |  | 71.5
Polimento de concreto | 1759.328 | m² | 16.5 | R$ / m² | Média | 31931.8032
Piso alisado | 376.6445 | m² | 25 | R$ / m² | Média | 10357.7238
Contrapiso | 4670.3918 | m² | 0.62 | m² / AC | Média | 140111.754 | 6806.3643 | 0.90355 | Alterado conforme solicitado pelo cliente, de 65,00 com perda de 10% para 30,00 sem perda
Manta acústica |  | m² | 0 | m² / AC | Média | 0
Chapisco | 18987.6704 | m² | 2.5206 | m² / AC | Média | 94938.352 | Alterado conforme solicitado pelo cliente, de 5,00 com perda de 10% para 5,00 sem perda
Reboco | 18987.6704 | m² | 2.5206 | m² / AC | Média | 531654.7712 | Alterado conforme solicitado pelo cliente, de 55,00 com perda de 10% para 28,00 sem perda
TOTAL | [5 empty] | 808994.4042
[8 empty] | 15 | 40
TOTAL REVESTIMENTOS | [5 empty] | 808994.4042 | 107.395
97.6318

## TETO
REVESTIMENTOS E ACABAMENTOS DE TETO
Data | 2024-06-28
Arquivo base | -
ALVENARIA
Descrição | Parâmetro |  | Quantidade |  | Preço unitário | Valor total | Observação
Forro gesso mineral | 0.6 | m² / AC | 4519.734 | m² | 60 | 271184.04 | Alterado conforme solicitado pelo cliente, de 65,00 com perda de 10% para 60,00 sem perda
Negativo | 1.2 | m / FORRO | 5423.6808 | m² | 10 | 54236.808 | Alterado conforme solicitado pelo cliente, de 22,00 com perda de 10% para 10,00 sem perda
Estucamento | 0.2 | m² / AC | 1506.578 | m² | 24 | 39773.6592
TOTAL | [5 empty] | 365194.5072 |  | 110080 | 5241.9048
TOTAL FORRO | [5 empty] | 365194.5072 | 48.48
44.0727

## Acabamentos de Piso e Parede
ORÇAMENTO PARAMÉTRICO GERENCIAMENTO EXECUTIVO
Cliente
Obra
Data | 2024-06-28
Revisão | R00
ACABAMENTOS EM PISO E PAREDE
Descrição | Quantidade |  | Parâmetro |  | Referência | Valor total
Porcelanato | 2802.2351 | m² | 94.25 | R$ / m² | Média | 290521.7219
Vinilico | 1868.1567 | m² | 125 | R$ / m² | Média | 256871.549
Piscina | 144.9 | m² | 124.75 | R$ / m² | Média | 18076.275 | Alterado conforme solicitado pelo cliente
Grama sintetica | 50 | m² | 210 | R$ / m² | Média | 11550
Paver | 646.651 | m² | 60 | R$ / m² | Média | 42678.966
Rodapés | 1 | vb | 30 | R$ / AC | Média | 190000 | Alterado conforme solicitado pelo cliente, de 248.585,37 para 190.000,00
Soleiras e peitoris | 1 | vb | 20 | R$ / AC | Média | 150000 | Alterado conforme solicitado pelo cliente, de 165.723,58 para 150.000,00
Revestimentos de Parede | 1 | vb | 50 | R$ / AC | Média | 350000 | Alterado conforme solicitado pelo cliente, de 414.308,95 para 350.000,00
800 | [5 empty] | 1309698.5119
TOTAL ACABAMENTOS | [5 empty] | 1309698.5119 | 173.864
158.0582

## PINTURA INTERNA
PINTURA INTERNA
Data | 2024-06-14
Arquivo base | -
ALVENARIA
Descrição | Parâmetro |  | Quantidade |  | Preço unitário | Valor total | Observação
Pintura piso epoxi | 110 | R$ / m² | 1759.328 | m² | 110 | 212878.688
Pintura acrílica antiderrapante | 65 | R$ / m² | 376.6445 | m² | 65 | 26930.0818
Textura escadas | 25 | R$ / AC | 1 | vb | 188322.25 | 150000 | Alterado conforme solicitado pelo cliente
Pintura Interna | 75 | R$ / AC | 1 | vb | 564966.75 | 550000 | Alterado conforme solicitado pelo cliente
TOTAL | [5 empty] | 939808.7697 |  | 110080 | 5241.9048
TOTAL IMPERMEABILIZAÇÃO | [5 empty] | 939808.7697 | 124.7607
113.4188

## ESQUADRIAS
ESQUADRIAS
Data | 2024-06-17
Arquivo base | -
ESQUADRIAS
Descrição | Parâmetro |  | Quantidade |  |  | Valor total | Observação
Esquadrias de Alumínio | 0.2 | m² / AC | 1506.578 | m² | 1100 | 1657235.8 | Alterado conforme solicitado pelo cliente, de 1250,00 com perda de 10% para 1100,00 sem perda
Pele de vidro |  |  | 46.88 | m² | 950 | 0 | Alterado conforme solicitado pelo cliente
Portão de alumínio |  |  | 1 | un | 16000 | 17600
Guarda-corpo - vidro |  |  | 109.345 | m | 825 | 0 | Alterado conforme solicitado pelo cliente
Gradil |  |  |  | m² | 610 | 0
Serralherias | 5 | R$ / AC | 1 | vb | 37664.45 | 41430.895
PCF |  |  | 48 | un | 1750 | 92400 | Alterado conforme solicitado pelo cliente, de 1750,00 com perda de 10% para 1200,00 sem perda
Corrimão madeira |  |  | 475.2 | m | 85 | 44431.2 | Alterado conforme solicitado pelo cliente, de 85,00 com perda de 10% para 40,00 sem perda
Fechadura Biometrica |  |  | 36 | un | 1500 | 39600 | Alterado conforme solicitado pelo cliente, de 1500,00 com perda de 10% para 1100,00 sem perda
Esquadrias de Madeira |  |  | 218 | un | 2100 | 370600 | Alterado conforme solicitado pelo cliente, de 2100,00 com perda de 10% para 1700,00 sem perda
TOTAL | [5 empty] | 2263297.895 |  | 110080 | 5241.9048
TOTAL ESQUADRIAS | [5 empty] | 2263297.895 | 300.4555

## COBERTURA (hidden)
COBERTURA
Data | 2024-06-17
Arquivo base | -
TELHADO
Descrição | Parâmetro | Quantidade |  | Preço unitário | Valor total | Observação
Estrutura e telhamento |  | 266.19 | m² | 500 | 146404.5
Serviços complementares |  | 266.19 | m² | 45 | 13176.405
Pergolados |  |  |  |  | 0
Passarelas |  |  |  |  | 0
TOTAL |  |  |  |  | 159580.905
TOTAL COMPLEMENTARES |  |  |  |  | 159580.905 | 21.1846

## Rev. Fachada
ORÇAMENTO PARAMÉTRICO GERENCIAMENTO EXECUTIVO
Cliente | Passe
Obra | Connect
Data | 2024-06-17
Revisão | R00
REVESTIMENTOS ARGAMASSADOS
Descrição | Quantidade |  | Parâmetro |  | Referência | Valor total
Chapisco e reboco | 4816.262 | m² | 95 | R$ / m² | - | 503299.379 | Alterado conforme solicitado pelo cliente, de 95,00 com perda de 10% para 80,00 sem perda
Trtamento de friso | 1571.844 | m | 5 | R$ / m² | - | 8645.142
TOTAL | [5 empty] | 511944.521
PINTURA | [7 empty] | EMBASAMENTO | 101.02 | 17.2
[8 empty] | TORRE 1 | 70.488 | 62
Descrição | Quantidade |  | Parâmetro |  | Referência | Valor total |  | RESERV | 33.6 | 6.4
Textura | 3349.0496 | m² | 77 | R$ / m² | - | 283664.5011 | Alterado conforme solicitado pelo cliente, de 77,00 com perda de 10% para 80,00 sem perda |  |  | 6322.84
Patilha | 963.2524 | m² | 177.25 | R$ / m² | - | 187810.1367 | Alterado conforme solicitado pelo cliente, de 177,25 com perda de 10% para 115,00 sem perda |  |  | 4585.296
TOTAL | [5 empty] | 471474.6378
ACABAMENTOS ESPECIAIS
Descrição | Quantidade |  | Parâmetro |  | Referência | Valor total
ACM embasamento | 82.04 | m² | 850 | R$ / m² | - | 76707.4 | Alterado conforme solicitado pelo cliente, de 850,00 com perda de 10% para 700,00 sem perda
Led vertical | 79.2 | m | 120 | R$ / m | - | 10454.4
Brise Amadeirado embasamento | 125.76 | m² | 1800 | R$ / m² | - | 249004.8 | Alterado conforme solicitado pelo cliente, de 1800,00 com perda de 10% para 1500,00 sem perda
336166.6
51.56
TOTAL FACHADA | [5 empty] | 1319585.7588 | 175.1766
159.2514

## COMPLEMENTARES
COMPLEMENTARES
Data | 2024-06-17
Arquivo base | -
SERVIÇOS COMPLEMENTARES
Descrição | Parâmetro |  | Quantidade |  | Valor total
Móveis e decoração | 1500 | R$ / AL | 504.89 | m² | 833068.5
Comunicação visual | 10 | R$ / AC | 75328.9 | vb | 82861.79
Paisagismo | 28 | R$ / AC | 210920.92 | vb | 232013.012 | parede verde
Ligações definitivas | 4 | R$ / AC | 30131.56 | vb | 33144.716
Desmobilização | 5 | R$ / AC | 37664.45 | vb | 41430.895
Limpeza | 15 | R$ / AC | 112993.35 | vb | 124292.685 | Alterado conforme solicitado pelo cliente, de 124.292,69 para 80.000,00
TOTAL |  |  |  |  | 1346811.598
TOTAL COMPLEMENTARES |  |  |  |  | 1346811.598 | 178.7908

## Auxiliar (hidden)
2 Portões acesso garagem - Área: 9,2m² x 2 = 18,4m² | 2 | portão | 18.4
2 portas corta-fogo 1 folha | 2 | pcf
1 porta de correr alumínio 2 folhas – Área: 3,465m² | 1 | porta alumínio | 3.465
1 porta de correr alumínio 2 folhas – Área: 1,7325m² | 1 | porta alumínio | 1.7325 | Guarda alumínio | 400.5221
2 portas de abrir alumínio 2 folhas – Área: 2,6376m² x 2 = 5,2752m² | 2 | porta alumínio | 5.2752 | janela | 1895.06
1 porta de abrir alumínio 2 folhas – Área: 4,1916m² | 1 | porta alumínio | 4.1916 | madeira | 218
1 porta pivotante | 1 | pivotante |  | pcf | 60
19 portas de abrir madeira 1 folha | 19 | madeira |  | pivotante | 1
3 portas de abrir vidro 1 folha – Área: 2,1m² x 3 = 6,3m² | 3 | porta alumínio | 6.3 | porta alumínio | 46.62
2 portas de abrir vidro 1 folha – Área: 1,89m² x 2 = 3,78m² | 2 | porta alumínio | 3.78 | portão | 2
1 porta de abrir alumínio 1 folha – Área: 2,0076m² | 1 | porta alumínio | 2.0076 | gradil | 113.88
Janelas – Área: 3,75 + 4,875 + 2,5 + 1,1 + 1,2 + 5,5402 + 4,4874 = 23,4526m² |  | janela | 23.4526 | Brise | 109.3146
Muro de vidro – Área: 7,0774 + 5,485 + 3,43 + 4,8138 = 20,8062m² |  | Guarda alumínio | 20.8062
8 portas corta-fogo 1 folha | 8 | pcf
Janelas – Area: (1,1 + 1,2 + 28,7391) x 4 = 124,1564m² |  | janela | 124.1564
2 portas corta-fogo 1 folha | 2 | pcf
2 portas de abrir alumínio 1 folha – Área: 1,47m² x 2 = 2,94m² | 2 | porta alumínio | 2.94
2 portas de abrir vidro 1 folha – Área: 1,89m² x 2 = 3,78m² | 2 | porta alumínio | 3.78
5 portas de abrir madeira 1 folha | 5 | madeira
1 janela-porta de correr vidro – Área: 14,7348m² | 1 | janela | 14.7348
Janelas – Área: 1,2894 + 1,2894 + 23,46 + 1,854 + 5,562 + 5,562 + 1,854 + 1,854 + 1,1 + 1,2 = 45,0248m² |  | janela | 45.0248
Guarda corpo vidro – Área: 7,5299 + 5,7955 + 6,5555 = 19,8809m² |  | Guarda alumínio | 19.8809
38 portas corta-fogo 1 folha | 38 | pcf
171 portas de abrir madeira 1 folha | 171 | madeira
19 porta de abrir alumínio 1 folha – Área: 1,26m² x 19 = 23,94m² | 19 | porta alumínio | 23.94
19 janela-porta de correr vidro 5 folhas - Área: 25,4205m² x 19 = 482,9895m² | 19 | janela | 482.9895
19 janela-porta de correr vidro 5 folhas - Área: 17,8284m² x 19 = 338,7396m² | 19 | janela | 338.7396
Janelas – Área: 1,1 + 1,1 + 1,2 + 1,92 + 0,36 + 2,781 + 2,781 + 1,854 + 1,854 + 5,562 + 5,562 + 1,854 = 27,928m² x 19 = 530,632m² |  | janela | 530.632
Guarda corpo metálico – Área: 4,745m² x 19 = 90,155m² - Perímetro: 3,65m x 19 = 69,35m |  | gradil | 90.155
Guarda corpo vidro – Área: 15,645m² x 19 = 297,255m² - Perímetro: 14,9m x 19 = 283,1m |  | Guarda alumínio | 297.255
2 portas corta-fogo 1 folha | 2 | pcf
2 portas de abrir madeira 1 folha | 2 | madeira
1 porta de abrir alumínio 1 folha – Área: 1,26m² | 1 | porta alumínio | 1.26
1 janela-porta de correr vidro 3 folhas - Área: 15,21m² | 1 | janela | 15.21
1 janela-porta de correr vidro 5 folhas - Área: 25,4205m² | 1 | janela | 25.4205
1 janela-porta de correr vidro 5 folhas - Área: 17,8284m² | 1 | janela | 17.8284
Janelas – Área: 1,1 + 1,2 + 1,1 + 1,92 + 0,36 + 2,781 + 2,781 + 1,854 + 1,854 + 5,562 + 5,562 + 1,854 = 27,928m² |  | janela | 27.928
Guarda corpo metálico – Área: 4,745m² - Perímetro: 3,65m |  | gradil | 4.745
Guarda corpo vidro – Área: 15,645m² - Perímetro: 14,9m |  | Guarda alumínio | 15.645
2 portas corta-fogo 1 folha | 2 | pcf
7 portas de abrir madeira 1 folha | 7 | madeira
2 portas de correr madeira 1 folha | 2 | madeira
1 janela-porta de correr vidro 5 folhas - Área: 25,4205m² | 1 | janela | 25.4205
1 janela-porta de correr vidro 5 folhas - Área: 17,8284m² | 1 | janela | 17.8284
Janelas – Área: 1,1 + 1,2 + 1,92 + 0,36 + 2,781 + 2,781 + 1,854 + 1,854 + 5,562 + 5,562 + 1,854 = 26,828m² |  | janela | 26.828
Guarda corpo metálico – Área: 4,745m² - Perímetro: 3,65m |  | gradil | 4.745
Guarda corpo vidro – Área: 15,645m² - Perímetro: 14,9m |  | Guarda alumínio | 15.645
2 portas corta-fogo 1 folha | 2 | pcf
4 portas de abrir madeira 1 folha | 4 | madeira
1 porta de abrir alumínio 1 folha – Área: 1,26m² | 1 | porta alumínio | 1.26
1 porta de correr madeira 1 folha | 1 | madeira
1 porta de correr vidro 3 folhas – Área: 10,5m² | 1 | porta alumínio | 10.5
1 janela-porta de correr vidro 5 folhas - Área: 25,4205m² | 1 | janela | 25.4205
1 janela-porta de correr vidro 5 folhas - Área: 17,8284m² | 1 | janela | 17.8284
Janelas – Área: 1,1 + 1,2 + 1,1 + 1,92 + 0,36 + 2,781 + 2,781 + 1,854 + 1,854 + 5,562 + 5,562 + 1,854 = 27,928m² |  | janela | 27.928
Guarda corpo metálico – Área: 4,745m² - Perímetro: 3,65m |  | gradil | 4.745
Guarda corpo vidro – Área: 15,645m² - Perímetro: 14,9m |  | Guarda alumínio | 15.645
2 portas corta-fogo 1 folha | 2 | pcf
7 portas de abrir madeira 1 folha | 7 | madeira
1 janela-porta de correr vidro – Área: 5,61m² | 1 | janela | 5.61
Janela – Área: 1,1 + 1,2 + 1,92 + 0,36 + 2,781 + 2,781 + 1,854 + 1,854 + 5,562 + 5,562 + 1,854 + 25,0512 + 17,8284 = 69,7076m² |  | janela | 69.7076
Guarda corpo metálico – Área: 4,745m² - Perímetro: 3,65m |  | gradil | 4.745
Guarda corpo vidro – Área: 15,645m² - Perímetro: 14,9m |  | Guarda alumínio | 15.645
2 portas corta-fogo 1 folha | 2 | pcf
2 portas de abrir alumínio 1 folha – Área: 1,47m² x 2 = 2,94m² | 2 | porta alumínio | 2.94
Janelas – Area: 1,1 + 1,2 + 0,84 + 0,84 + 3,549 + 3,549 + 10,647 + 10,647 = 32,372m² |  | janela | 32.372
Guarda corpo metálico – Área: 4,745m² - Perímetro: 3,65m |  | gradil | 4.745