## ELÉTRICO
|  | Projeto | Electra Towers
|  | Empresa | Thozen
|  | Origem | CTN-TZN_ELT-ELE-R00
|  | Revisão | R00 - Adaptado de Elizabeth II (Gessele) — 25/mar/2026
ELÉTRICO
TORRE | PAVIMENTO | GRUPO/EAP | SUBGRUPO | Descrição | Quantidade | Repetição | Perda | Qte com perda | Unidade | Custo unitário | Custo Total | EAP | GERAL | TÉRREO | GARAGEM 01 | GARAGEM 02 | GARAGEM 03 | GARAGEM 04 | GARAGEM 05 | LAZER | PAVIMENTO TIPO | CASA DE MÁQUINAS | TOTAL
TORRE | GERAL | [10 empty] | SUBESTAÇÃO
TORRE | GERAL | INSTALAÇÕES ELÉTRICAS | SUBESTAÇÃO | Suporte para muflas conforme desenho Nº 26 da norma N-321.0002 CELESC | 1 | 1 | 0 |  | pç | 168 |  | BARRAMENTO
TORRE | GERAL | INSTALAÇÕES ELÉTRICAS | SUBESTAÇÃO | Transformador de Potencial em Média tensão, classe 15kV, relação 13.800/115V, 60Hz, 1000VA, isolação em epóxi | 1 | 1 | 0 |  | pç | 155906.12 |  | GERADOR
TORRE | GERAL | INSTALAÇÕES ELÉTRICAS | SUBESTAÇÃO | Mufla Unipolar tipo contrátil, instalação interna, para cabo de cobre classe 15KV | 4 | 1 | 0 |  | pç | 250 |  | ENTRADA DE ENERGIA
TORRE | GERAL | INSTALAÇÕES ELÉTRICAS | SUBESTAÇÃO | Eletroduto de Ø1" PVC Rígido, para interligação do neutro contínuo da concessionária ao BEP | 12 | 1 | 0 |  | m | 18.9 |  | CAIXA OCTOGONAL
TORRE | GERAL | INSTALAÇÕES ELÉTRICAS | SUBESTAÇÃO | 4#(35mm²)-EPR-Classe 15kV - Cobre | 160 | 1 | 0 |  | m | 56.64 |  | CAIXAS 4x2" E 4x4"
TORRE | GERAL | INSTALAÇÕES ELÉTRICAS | SUBESTAÇÃO | Neutro #25mm² EPR-1kV - Cobre | 55 | 1 | 0 |  | m | 19.79 |  | DISPOSITIVOS DE PROTEÇÃO
TORRE | GERAL | INSTALAÇÕES ELÉTRICAS | SUBESTAÇÃO | Chave seccionadora tripolar 400A - 15kV, de comando simultâneo, mola de abertura ultrarápida, com lâmina de aterramento e punho de manobra adicional, com dispositivo de bloqueio mecânico, tipo abertura sob carga, com KIRK e dispositivo para cadeados, homologada pela Celesc | 1 | 1 | 0 |  | pç | 1410 |  | ELETRODUTOS
TORRE | GERAL | INSTALAÇÕES ELÉTRICAS | SUBESTAÇÃO | Vergalhão de cobre Ø3/8" | 50 | 1 | 0 |  | m | 127 |  | MÓDULOS
TORRE | GERAL | INSTALAÇÕES ELÉTRICAS | SUBESTAÇÃO | Conjunto Transformador de Corrente em Média tensão, classe 15kV, relação 250/5A, conforme estudo de proteção e seletividade | 1 | 1 | 0 |  | pç | 136191.89 |  | QUADROS DE DISTRIBUIÇÃO
TORRE | GERAL | INSTALAÇÕES ELÉTRICAS | SUBESTAÇÃO | Religador trifásico sieletric 15kv padrão celesc: Uso interno, modelo rec25 externo, tensão nominal 27kv, corrente nominal 630a, capacidade de interrupção de 12,5ka, 30.000 operações, nbi de 125 kv, 06 sensores de tensão nas buchas, 03 sensores de corrente, montado em estrutura de aço, tratamento pintura epoxi, parafusos de fixação inox, com rodas, painel de controle microprocessado rc05_4, funções de sobrecorrente 27-50-51-50n-51n-59, 81, proteção de inrush | 1 | 1 | 0 |  | pç | 127057.48 |  | SENSORES
TORRE | GERAL | INSTALAÇÕES ELÉTRICAS | SUBESTAÇÃO | Conjunto com três Isoladores suporte de pedestal com prensa cabo para barramento vidro ou porcelana classe 15KV | 2 | 1 | 0 |  | pç | 279 |  | CABO UNIPOLAR
TORRE | GERAL | INSTALAÇÕES ELÉTRICAS | SUBESTAÇÃO | Chave seccionadora tripolar 400A - 15kV, de comando simultâneo, mola de abertura ultrarápida, abertura simultânea em caso de queima do fusível. Com base fusível HH 20A, com lâmina de aterramento e punho de manobra adicional, com dispositivo de bloqueio mecânico, tipo abertura sob carga, com KIRK e dispositivo para cadeados, e homologada pela Celesc. Prever pelo menos 3 fusíveis reserva | 2 | 1 | 0 |  | pç | 1910 |  | ELETRODUTOS
TORRE | GERAL | INSTALAÇÕES ELÉTRICAS | SUBESTAÇÃO | Tranformador trifásico resfriado à ar (seco) por circulação natural - potência 300kVA, 13.800/380/220V para condomínio | 1 | 1 | 0 |  | pç | 47000 |  | CAIXA DE EMBUTIR
TORRE | GERAL | INSTALAÇÕES ELÉTRICAS | SUBESTAÇÃO | Relé térmico | 2 | 1 | 0 |  | pç | 119.58 |  | TOTAL GERAL
TORRE | GERAL | INSTALAÇÕES ELÉTRICAS | SUBESTAÇÃO | Tubulação PEAD Ø3/4" embutida no piso - alimentação do relé térmico do transformador | 15 | 1 | 0 |  | m | 1.57
TORRE | GERAL | INSTALAÇÕES ELÉTRICAS | SUBESTAÇÃO | Tranformador trifásico resfriado à ar (seco) por circulação natural - potência 500kVA, 13.800/380/220V para apartamentos | 1 | 1 | 0 |  | pç | 79000
TORRE | GERAL | INSTALAÇÕES ELÉTRICAS | SUBESTAÇÃO | Suporte de fixação de cabos de baixa tensão do transformador | 2 | 1 | 0 |  | pç | 108
TORRE | GERAL | INSTALAÇÕES ELÉTRICAS | SUBESTAÇÃO | Tapete de borracha com isolamento de 15kV, para operação da chave Seccionadora | 3 | 1 | 0 |  | pç | 185
TORRE | GERAL | INSTALAÇÕES ELÉTRICAS | SUBESTAÇÃO | Tampa para canaleta da subestação com largura de 20cm em alumínio ou ferro zincado a quente e acabamento anti-derrapante | 6 | 1 | 0 |  | m | 287
TORRE | GERAL | INSTALAÇÕES ELÉTRICAS | SUBESTAÇÃO | Caixa para disjuntor Geral de proteção do Condomínio padrão CELESC. - (QGC) Ver Diagrama Unifilar Correspondente | 1 | 1 | 0 |  | pç | 19894.21
TORRE | GERAL | INSTALAÇÕES ELÉTRICAS | SUBESTAÇÃO | Caixa para transformadores de corrente padrão CELESC, tipo TC2. | 1 | 1 | 0 |  | pç | 575
TORRE | GERAL | INSTALAÇÕES ELÉTRICAS | SUBESTAÇÃO | Caixa de medição de energia, padrão CELESC, tipo MDR | 1 | 1 | 0 |  | pç | 1071
TORRE | GERAL | INSTALAÇÕES ELÉTRICAS | SUBESTAÇÃO | Quadro controlador de demanda dos veículos elétricos | 1 | 1 | 0 |  | pç | 15900
TORRE | GERAL | INSTALAÇÕES ELÉTRICAS | SUBESTAÇÃO | Caixa para barramento de equipotencialização principal em alumínio 1,5mm - BEP 260x520x200mm. | 1 | 1 | 0 |  | pç | 290
TORRE | GERAL | INSTALAÇÕES ELÉTRICAS | SUBESTAÇÃO | Caixa para quadro Geral de Proteção dos apartamentos e lojas comerciais padrão CELESC. - (QGP) Ver Diagrama Unifilar Correspondente | 1 | 1 | 0 |  | pç | 24758.29
TORRE | GERAL | INSTALAÇÕES ELÉTRICAS | SUBESTAÇÃO | Armário metálico Nilko - NK1701, contendo 1 par de luvas 15kV, 1 par de luvas 1kV, óculos de proteção, bastão com indicação de presença de tensão 15kV, bastão de manobra 15kV em poste, capacete branco. OS EPIs E EPCs DEVERÃO SER INSPECIONADOS PERIODICAMENTE CONFORME NORMA ESPECÍFICA | 1 | 1 | 0 |  | pç | 1355
TORRE | GERAL | INSTALAÇÕES ELÉTRICAS | SUBESTAÇÃO | Barramento de cobre, 50x5mm, sobre isoladores pintado de verde para aterramento | 50 | 1 | 0 |  | m | 41.89
TORRE | GERAL | INSTALAÇÕES ELÉTRICAS | SUBESTAÇÃO | Placa de advertência, padrão CELESC; contendo os seguintes dizeres: "PERIGO DE MORTE ALTA TENSÃO" | 3 | 1 | 0 |  | pç | 12
TORRE | GERAL | INSTALAÇÕES ELÉTRICAS | SUBESTAÇÃO | Quadro de tela de proteção para cubículos da subestação com armação em cantoneira de ferro galvanizado e painel em tela de arame zincado Nº12BWG, com malha 20x20mm. Dimensões aproximadas de: (AxL) 200x180; 200x180; 200x250; (Conferir no local) | 1 | 1 | 0 |  | pç | 35
TORRE | GERAL | INSTALAÇÕES ELÉTRICAS | SUBESTAÇÃO | Placa de advertência; contendo os seguintes dizeres: "NÃO OPERE SOB CARGA" | 3 | 1 | 0 |  | pç | 12
TORRE | GERAL | INSTALAÇÕES ELÉTRICAS | SUBESTAÇÃO | Punho de manobra para chave seccionadora fusível | 4 | 1 | 0 |  | pç | 49.9
TORRE | GERAL | INSTALAÇÕES ELÉTRICAS | SUBESTAÇÃO | Luminária hermética de sobrepor, para 2 lâmpadas de LED 18W, grau de proteção IP66. | 2 | 1 | 0 |  | pç | 67.5
TORRE | GERAL | INSTALAÇÕES ELÉTRICAS | SUBESTAÇÃO | Luminária de Emergência com dois faróis, tipo bloco autônomo, 2h de funcionamento. | 1 | 1 | 0 |  | pç | 61
TORRE | GERAL | INSTALAÇÕES ELÉTRICAS | SUBESTAÇÃO | Cabo de cobre nú com seção mínima #95mm², interligação do BEP e Trafo 1 - Cond. | 5 | 1 | 0 |  | m | 93.59
TORRE | GERAL | INSTALAÇÕES ELÉTRICAS | SUBESTAÇÃO | Cabo de cobre nú com seção mínima #95mm², interligação do BEP e Trafo 2 - Aptos + Lojas | 9 | 1 | 0 |  | m | 93.59
TORRE | GERAL | INSTALAÇÕES ELÉTRICAS | SUBESTAÇÃO | T#120mm² (XLPE/EPR), interligação do BEP e QM1 | 1.5 | 1 | 0 |  | m | 120
TORRE | GERAL | INSTALAÇÕES ELÉTRICAS | SUBESTAÇÃO | T#185mm² (XLPE/EPR), interligação do BEP e QGP | 10 | 1 | 0 |  | m | 180
TORRE | GERAL | INSTALAÇÕES ELÉTRICAS | SUBESTAÇÃO | Ø1.1/2" PVC Rígido para interligação do BEP e QM1 | 1.5 | 1 | 0 |  | m | 14
TORRE | GERAL | INSTALAÇÕES ELÉTRICAS | SUBESTAÇÃO | Ø2" PVC Rígido para interligação do BEP e QGP | 10 | 1 | 0 |  | m | 18
TORRE | GERAL | INSTALAÇÕES ELÉTRICAS | BARRAMENTO | Barramento Blindado, BWW04-PA800C-55, WEG | 180 | 1 | 0 |  | m | 1337.8333
TORRE | GERAL | INSTALAÇÕES ELÉTRICAS | BARRAMENTO | Curva Horizontal 90º | 2 | 1 | 0 |  | pç | 50
TORRE | GERAL | INSTALAÇÕES ELÉTRICAS | BARRAMENTO | Curva vertical 90º | 6 | 1 | 0 |  | pç | 48
TORRE | GERAL | INSTALAÇÕES ELÉTRICAS | GERADOR | Conjunto Gerador para Condomínio Residencial, tensão de 380/220V potência mínima de 188 kVA em standby, Modelo de referência: NEMA 1106A-70TAG2 | 1 | 1 | 0 |  | pç | 249995
TORRE | GERAL | INSTALAÇÕES ELÉTRICAS | ENTRADA DE ENERGIA | Cabo de Força - Cobre PVC - 10mm² - Branco | 204 | 1 | 0 |  | m | 10.23
TORRE | GERAL | INSTALAÇÕES ELÉTRICAS | ENTRADA DE ENERGIA | Cabo de Força - 10mm² - Preto | 204 | 1 | 0 |  | m | 8.36
TORRE | GERAL | INSTALAÇÕES ELÉTRICAS | ENTRADA DE ENERGIA | Cabo de Força - 10mm² - Vermelho | 204 | 1 | 0 |  | m | 8.36
TORRE | GERAL | INSTALAÇÕES ELÉTRICAS | ENTRADA DE ENERGIA | Cabo de Força - 10mm² - Azul Claro | 204 | 1 | 0 |  | m | 8.36
TORRE | GERAL | INSTALAÇÕES ELÉTRICAS | ENTRADA DE ENERGIA | Cabo de Força - 10mm² - Verde | 204 | 1 | 0 |  | m | 8.36
TORRE | GERAL | INSTALAÇÕES ELÉTRICAS | ENTRADA DE ENERGIA | Cabo de Força - Cobre EPR - 4mm² - Branco | 429 | 1 | 0 |  | m | 3.95
TORRE | GERAL | INSTALAÇÕES ELÉTRICAS | ENTRADA DE ENERGIA | Cabo de Força - Cobre EPR - 4mm² - Preto | 429 | 1 | 0 |  | m | 3.95
TORRE | GERAL | INSTALAÇÕES ELÉTRICAS | ENTRADA DE ENERGIA | Cabo de Força - Cobre EPR - 4mm² - Vermelho | 429 | 1 | 0 |  | m | 3.95
TORRE | GERAL | INSTALAÇÕES ELÉTRICAS | ENTRADA DE ENERGIA | Cabo de Força - Cobre EPR - 4mm² - Azul Claro | 429 | 1 | 0 |  | m | 3.95
TORRE | GERAL | INSTALAÇÕES ELÉTRICAS | ENTRADA DE ENERGIA | Cabo de Força - Cobre EPR - 4mm² - Verde | 429 | 1 | 0 |  | m | 3.95
TORRE | GERAL | INSTALAÇÕES ELÉTRICAS | ENTRADA DE ENERGIA | Cabo de Força - Cobre EPR - 10mm² - Branco | 864 | 1 | 0 |  | m | 10.23
TORRE | GERAL | INSTALAÇÕES ELÉTRICAS | ENTRADA DE ENERGIA | Cabo de Força - Cobre EPR - 10mm² - Preto | 887 | 1 | 0 |  | m | 10.23
TORRE | GERAL | INSTALAÇÕES ELÉTRICAS | ENTRADA DE ENERGIA | Cabo de Força - Cobre EPR - 10mm² - Vermelho | 976 | 1 | 0 |  | m | 10.23
TORRE | GERAL | INSTALAÇÕES ELÉTRICAS | ENTRADA DE ENERGIA | Cabo de Força - Cobre EPR - 10mm² - Azul Claro | 2069 | 1 | 0 |  | m | 10.23
TORRE | GERAL | INSTALAÇÕES ELÉTRICAS | ENTRADA DE ENERGIA | Cabo de Força - Cobre EPR - 10mm² - Verde | 2069 | 1 | 0 |  | m | 10.23
TORRE | GERAL | INSTALAÇÕES ELÉTRICAS | ENTRADA DE ENERGIA | Cabo de Força - Cobre EPR - 16mm² - Branco | 218 | 1 | 0 |  | m | 13.49
TORRE | GERAL | INSTALAÇÕES ELÉTRICAS | ENTRADA DE ENERGIA | Cabo de Força - Cobre EPR - 16mm² - Preto | 218 | 1 | 0 |  | m | 13.49
TORRE | GERAL | INSTALAÇÕES ELÉTRICAS | ENTRADA DE ENERGIA | Cabo de Força - Cobre EPR - 16mm² - Vermelho | 218 | 1 | 0 |  | m | 13.49
TORRE | GERAL | INSTALAÇÕES ELÉTRICAS | ENTRADA DE ENERGIA | Cabo de Força - Cobre EPR - 16mm² - Azul Claro | 218 | 1 | 0 |  | m | 13.49
TORRE | GERAL | INSTALAÇÕES ELÉTRICAS | ENTRADA DE ENERGIA | Cabo de Força - Cobre EPR - 16mm² - Verde | 631.5 | 1 | 0 |  | m | 13.49
TORRE | GERAL | INSTALAÇÕES ELÉTRICAS | ENTRADA DE ENERGIA | Cabo de Força - Cobre EPR - 25mm² - Branco | 140 | 1 | 0 |  | m | 54
TORRE | GERAL | INSTALAÇÕES ELÉTRICAS | ENTRADA DE ENERGIA | Cabo de Força - Cobre EPR - 25mm² - Preto | 140 | 1 | 0 |  | m | 54
TORRE | GERAL | INSTALAÇÕES ELÉTRICAS | ENTRADA DE ENERGIA | Cabo de Força - Cobre EPR - 25mm² - Vermelho | 140 | 1 | 0 |  | m | 54
TORRE | GERAL | INSTALAÇÕES ELÉTRICAS | ENTRADA DE ENERGIA | Cabo de Força - Cobre EPR - 25mm² - Azul Claro | 140 | 1 | 0 |  | m | 54
TORRE | GERAL | INSTALAÇÕES ELÉTRICAS | ENTRADA DE ENERGIA | Cabo de Força - Cobre EPR - 25mm² - Verde | 159 | 1 | 0 |  | m | 54
TORRE | GERAL | INSTALAÇÕES ELÉTRICAS | ENTRADA DE ENERGIA | Cabo de Força - Cobre EPR - 35mm² - Branco | 413 | 1 | 0 |  | m | 56.69
TORRE | GERAL | INSTALAÇÕES ELÉTRICAS | ENTRADA DE ENERGIA | Cabo de Força - Cobre EPR - 35mm² - Preto | 413 | 1 | 0 |  | m | 56.69
TORRE | GERAL | INSTALAÇÕES ELÉTRICAS | ENTRADA DE ENERGIA | Cabo de Força - Cobre EPR - 35mm² - Vermelho | 413 | 1 | 0 |  | m | 56.69
TORRE | GERAL | INSTALAÇÕES ELÉTRICAS | ENTRADA DE ENERGIA | Cabo de Força - Cobre EPR - 35mm² - Azul Claro | 413 | 1 | 0 |  | m | 56.69
TORRE | GERAL | INSTALAÇÕES ELÉTRICAS | ENTRADA DE ENERGIA | Cabo de Força - Cobre EPR - 35mm² - Verde | 16 | 1 | 0 |  | m | 56.69
TORRE | GERAL | INSTALAÇÕES ELÉTRICAS | ENTRADA DE ENERGIA | Cabo de Força - Cobre EPR - 50mm² - Branco | 19 | 1 | 0 |  | m | 62
TORRE | GERAL | INSTALAÇÕES ELÉTRICAS | ENTRADA DE ENERGIA | Cabo de Força - Cobre EPR - 50mm² - Preto | 19 | 1 | 0 |  | m | 62
TORRE | GERAL | INSTALAÇÕES ELÉTRICAS | ENTRADA DE ENERGIA | Cabo de Força - Cobre EPR - 50mm² - Vermelho | 19 | 1 | 0 |  | m | 62
TORRE | GERAL | INSTALAÇÕES ELÉTRICAS | ENTRADA DE ENERGIA | Cabo de Força - Cobre EPR - 50mm² - Azul Claro | 19 | 1 | 0 |  | m | 62
TORRE | GERAL | INSTALAÇÕES ELÉTRICAS | ENTRADA DE ENERGIA | Cabo de Força - Cobre EPR - 50mm² - Verde | 1 | 1 | 0 |  | m | 62
TORRE | GERAL | INSTALAÇÕES ELÉTRICAS | ENTRADA DE ENERGIA | Cabo de Força - Cobre EPR - 70mm² - Branco | 16 | 1 | 0 |  | m | 87
TORRE | GERAL | INSTALAÇÕES ELÉTRICAS | ENTRADA DE ENERGIA | Cabo de Força - Cobre EPR - 70mm² - Preto | 16 | 1 | 0 |  | m | 87
TORRE | GERAL | INSTALAÇÕES ELÉTRICAS | ENTRADA DE ENERGIA | Cabo de Força - Cobre EPR - 70mm² - Vermelho | 16 | 1 | 0 |  | m | 87
TORRE | GERAL | INSTALAÇÕES ELÉTRICAS | ENTRADA DE ENERGIA | Cabo de Força - Cobre EPR - 70mm² - Azul Claro | 16 | 1 | 0 |  | m | 87
TORRE | GERAL | INSTALAÇÕES ELÉTRICAS | ENTRADA DE ENERGIA | Cabo de Força - Cobre EPR - 70mm² - Verde | 1 | 1 | 0 |  | m | 87
TORRE | GERAL | INSTALAÇÕES ELÉTRICAS | ENTRADA DE ENERGIA | Cabo de Força - Cobre EPR - 95mm² - Branco | 1 | 1 | 0 |  | m | 94
TORRE | GERAL | INSTALAÇÕES ELÉTRICAS | ENTRADA DE ENERGIA | Cabo de Força - Cobre EPR - 95mm² - Preto | 1 | 1 | 0 |  | m | 94
TORRE | GERAL | INSTALAÇÕES ELÉTRICAS | ENTRADA DE ENERGIA | Cabo de Força - Cobre EPR - 95mm² - Vermelho | 1 | 1 | 0 |  | m | 94
TORRE | GERAL | INSTALAÇÕES ELÉTRICAS | ENTRADA DE ENERGIA | Cabo de Força - Cobre EPR - 95mm² - Azul Claro | 1 | 1 | 0 |  | m | 94
TORRE | GERAL | INSTALAÇÕES ELÉTRICAS | ENTRADA DE ENERGIA | Cabo de Força - Cobre EPR - 95mm² - Verde | 1 | 1 | 0 |  | m | 94
TORRE | GERAL | INSTALAÇÕES ELÉTRICAS | ENTRADA DE ENERGIA | Cabo de Força - Cobre EPR - 120mm² - Branco | 181 | 1 | 0 |  | m | 92.69
TORRE | GERAL | INSTALAÇÕES ELÉTRICAS | ENTRADA DE ENERGIA | Cabo de Força - Cobre EPR - 120mm² - Preto | 181 | 1 | 0 |  | m | 92.69
TORRE | GERAL | INSTALAÇÕES ELÉTRICAS | ENTRADA DE ENERGIA | Cabo de Força - Cobre EPR - 120mm² - Vermelho | 181 | 1 | 0 |  | m | 92.69
TORRE | GERAL | INSTALAÇÕES ELÉTRICAS | ENTRADA DE ENERGIA | Cabo de Força - Cobre EPR - 120mm² - Azul Claro | 181 | 1 | 0 |  | m | 92.69
TORRE | GERAL | INSTALAÇÕES ELÉTRICAS | ENTRADA DE ENERGIA | Cabo de Força - Cobre EPR - 120mm² - Verde | 93.5 | 1 | 0 |  | m | 92.69
TORRE | GERAL | INSTALAÇÕES ELÉTRICAS | ENTRADA DE ENERGIA | Cabo de Força - Cobre EPR - 185mm² - Branco | 27 | 1 | 0 |  | m | 139.4
TORRE | GERAL | INSTALAÇÕES ELÉTRICAS | ENTRADA DE ENERGIA | Cabo de Força - Cobre EPR - 185mm² - Preto | 27 | 1 | 0 |  | m | 139.4
TORRE | GERAL | INSTALAÇÕES ELÉTRICAS | ENTRADA DE ENERGIA | Cabo de Força - Cobre EPR - 185mm² - Vermelho | 27 | 1 | 0 |  | m | 139.4
TORRE | GERAL | INSTALAÇÕES ELÉTRICAS | ENTRADA DE ENERGIA | Cabo de Força - Cobre EPR - 185mm² - Azul Claro | 27 | 1 | 0 |  | m | 139.4
TORRE | GERAL | INSTALAÇÕES ELÉTRICAS | ENTRADA DE ENERGIA | Cabo de Força - Cobre EPR - 185mm² - Verde | 13 | 1 | 0 |  | m | 139.4
TORRE | GERAL | INSTALAÇÕES ELÉTRICAS | ENTRADA DE ENERGIA | Quadro de medição coletiva para 6 medidores - padrão barramento blindado em alumínio - 162x50x25cm - PADRÃO CELESC | 1 | 1 | 0 |  | pç | 1587
TORRE | GERAL | INSTALAÇÕES ELÉTRICAS | ENTRADA DE ENERGIA | Quadro de medição coletiva para 04 medidores - padrão barramento blindado em alumínio - barramento blindado - 140x50x25cm - PADRÃO CELESC | 5 | 1 | 0 |  | pç | 1100
TORRE | GERAL | INSTALAÇÕES ELÉTRICAS | ENTRADA DE ENERGIA | Quadro de medição coletiva para 02 medidores - padrão barramento blindado em alumínio - barramento blindado - 100x50x25cm - PADRÃO CELESC | 11 | 1 | 0 |  | pç | 920
TORRE | GERAL | INSTALAÇÕES ELÉTRICAS | ENTRADA DE ENERGIA | Eletroduto de aço galvanizado, com Rosca BSP conforme NBR5598 Ø100 | 34.18 | 1 | 0 |  | m | 58.33
TORRE | GERAL | INSTALAÇÕES ELÉTRICAS | ENTRADA DE ENERGIA | Eletroduto de aço galvanizado, com Rosca BSP conforme NBR5598 Ø50 | 62.04 | 1 | 0 |  | m | 41.5
TORRE | GERAL | INSTALAÇÕES ELÉTRICAS | ENTRADA DE ENERGIA | Eletroduto de aço galvanizado, com Rosca BSP conforme NBR5598 Ø40 | 18.06 | 1 | 0 |  | m | 38.49
TORRE | GERAL | INSTALAÇÕES ELÉTRICAS | ENTRADA DE ENERGIA | Eletroduto de PVC Rígido Roscável, anti chama, na cor preta, conforme NBR 15465 Ø100 | 32.04 | 1 | 0 |  | m | 25.9
TORRE | GERAL | INSTALAÇÕES ELÉTRICAS | ENTRADA DE ENERGIA | Eletroduto de PVC Rígido Roscável, anti chama, na cor preta, conforme NBR 15465 Ø80 | 7.47 | 1 | 0 |  | m | 19.8
TORRE | GERAL | INSTALAÇÕES ELÉTRICAS | ENTRADA DE ENERGIA | Eletroduto de PVC Rígido Roscável, anti chama, na cor preta, conforme NBR 15465 Ø65 | 12.89 | 1 | 0 |  | m | 15.6
TORRE | GERAL | INSTALAÇÕES ELÉTRICAS | ENTRADA DE ENERGIA | Eletroduto de PVC Rígido Roscável, anti chama, na cor preta, conforme NBR 15465 Ø50 | 1254.82 | 1 | 0 |  | m | 11.5
TORRE | GERAL | INSTALAÇÕES ELÉTRICAS | ENTRADA DE ENERGIA | Eletroduto de PVC Rígido Roscável, anti chama, na cor preta, conforme NBR 15465 Ø40 | 168.82 | 1 | 0 |  | m | 9.9
TORRE | GERAL | INSTALAÇÕES ELÉTRICAS | ENTRADA DE ENERGIA | Eletroduto de PVC Rígido Roscável, anti chama, na cor preta, conforme NBR 15465 Ø32 | 540.74 | 1 | 0 |  | m | 7.9
TORRE | GERAL | INSTALAÇÕES ELÉTRICAS | ENTRADA DE ENERGIA | Eletroduto de PVC Rígido Roscável, anti chama, na cor preta, conforme NBR 15465 Ø25 | 953.48 | 1 | 0 |  | m | 6.8
TORRE | GERAL | INSTALAÇÕES ELÉTRICAS | ENTRADA DE ENERGIA | Eletroduto flexível corrugado PEAD, conforme NBR15715 Ø110 | 7.63 | 1 | 0 |  | m | 8.9
TORRE | GERAL | INSTALAÇÕES ELÉTRICAS | ENTRADA DE ENERGIA | Eletroduto flexível corrugado PEAD, conforme NBR15715 Ø50 | 369.66 | 1 | 0 |  | m | 4.9
TORRE | GERAL | INSTALAÇÕES ELÉTRICAS | ENTRADA DE ENERGIA | Eletroduto flexível corrugado Reforçado, em PVC na cor laranja antichamas, conforme NBR15465 Ø32 | 275.35 | 1 | 0 |  | m | 5.9
TORRE | GERAL | INSTALAÇÕES ELÉTRICAS | ENTRADA DE ENERGIA | Condulete Multiplo com conectores_Condulete X sem Rosca com tampa cega Te Ø 1'' | 48 | 1 | 0 |  | pç | 11.69
TORRE | GERAL | INSTALAÇÕES ELÉTRICAS | ENTRADA DE ENERGIA | Conector para Condulete Multiplo para Eletroduto S ROSCA Ø 1'' | 48 | 1 | 0 |  | pç | 2.5
TORRE | GERAL | INSTALAÇÕES ELÉTRICAS | ENTRADA DE ENERGIA | PVC Roscavel_Curvas Ø 1'' | 98 | 1 | 0 |  | pç | 8
TORRE | GERAL | INSTALAÇÕES ELÉTRICAS | ENTRADA DE ENERGIA | PVC Roscavel_Luva Para Conexão Ø 1'' | 196 | 1 | 0 |  | pç | 5.5
TORRE | GERAL | INSTALAÇÕES ELÉTRICAS | ENTRADA DE ENERGIA | PVC Roscavel_Curvas Ø 1.1/2'' | 8 | 1 | 0 |  | pç | 8.9
TORRE | GERAL | INSTALAÇÕES ELÉTRICAS | ENTRADA DE ENERGIA | PVC Roscavel_Luva Para Conexão Ø 1.1/2'' | 16 | 1 | 0 |  | pç | 6.1
TORRE | GERAL | INSTALAÇÕES ELÉTRICAS | ENTRADA DE ENERGIA | PVC Roscavel_Curvas Ø 1.1/4'' | 102 | 1 | 0 |  | pç | 8.5
TORRE | GERAL | INSTALAÇÕES ELÉTRICAS | ENTRADA DE ENERGIA | PVC Roscavel_Luva Para Conexão Ø 1.1/4'' | 204 | 1 | 0 |  | pç | 6
TORRE | GERAL | INSTALAÇÕES ELÉTRICAS | ENTRADA DE ENERGIA | PVC Roscavel_Curvas Ø 2'' | 54 | 1 | 0 |  | pç | 16
TORRE | GERAL | INSTALAÇÕES ELÉTRICAS | ENTRADA DE ENERGIA | PVC Roscavel_Luva Para Conexão Ø 2'' | 108 | 1 | 0 |  | pç | 8
TORRE | GERAL | INSTALAÇÕES ELÉTRICAS | ENTRADA DE ENERGIA | PVC Roscavel_Curvas Ø 2.1/2'' | 1 | 1 | 0 |  | pç | 18
TORRE | GERAL | INSTALAÇÕES ELÉTRICAS | ENTRADA DE ENERGIA | PVC Roscavel_Luva Para Conexão Ø 2.1/2'' | 2 | 1 | 0 |  | pç | 8.5
TORRE | GERAL | INSTALAÇÕES ELÉTRICAS | ENTRADA DE ENERGIA | PVC Roscavel_Curvas Ø 3'' | 8 | 1 | 0 |  | pç | 21
TORRE | GERAL | INSTALAÇÕES ELÉTRICAS | ENTRADA DE ENERGIA | Eletrocalha lisa com tampa 300mm x 50mm | 6 | 1 | 0 |  | m | 43.49
TORRE | GERAL | INSTALAÇÕES ELÉTRICAS | ENTRADA DE ENERGIA | Eletrocalha perfurada com tampa 200mm x 50mm | 322 | 1 | 0 |  | m | 81
TORRE | GERAL | INSTALAÇÕES ELÉTRICAS | ENTRADA DE ENERGIA | Eletrocalha perfurada com tampa 300mm x 50mm | 82 | 1 | 0 |  | m | 92
TORRE | GERAL | INSTALAÇÕES ELÉTRICAS | ENTRADA DE ENERGIA | Eletrocalha perfurada com tampa 400mm x 50mm | 2 | 1 | 0 |  | m | 101.5
TORRE | GERAL | INSTALAÇÕES ELÉTRICAS | ENTRADA DE ENERGIA | Perfilado Perfurado, de chapa de aço carbono galvanizada 38mm x 38mm | 52 | 1 | 0 |  | m | 25
TORRE | GERAL | INSTALAÇÕES ELÉTRICAS | ENTRADA DE ENERGIA | Curva Horizontal 90°, para eletrocalha, chapa de aço carbono galvanizada, largura 200 mm e altura da aba 50 mm | 13 | 1 | 0 |  | pç | 37
TORRE | GERAL | INSTALAÇÕES ELÉTRICAS | ENTRADA DE ENERGIA | Curva Horizontal 90°, para eletrocalha, chapa de aço carbono galvanizada, largura 300 mm e altura da aba 50 mm | 4 | 1 | 0 |  | pç | 45
TORRE | GERAL | INSTALAÇÕES ELÉTRICAS | ENTRADA DE ENERGIA | Curva Horizontal 90°, para eletrocalha, chapa de aço carbono galvanizada, largura 400 mm e altura da aba 50 mm | 1 | 1 | 0 |  | pç | 51
TORRE | GERAL | INSTALAÇÕES ELÉTRICAS | ENTRADA DE ENERGIA | Curva Vertical Externa 90°, para eletrocalha, chapa de aço carbono galvanizada, largura 200 mm e altura da aba 50 mm | 4 | 1 | 0 |  | pç | 31
TORRE | GERAL | INSTALAÇÕES ELÉTRICAS | ENTRADA DE ENERGIA | Curva Vertical Externa 90°, para eletrocalha, chapa de aço carbono galvanizada, largura 300 mm e altura da aba 50 mm | 3 | 1 | 0 |  | pç | 42
TORRE | GERAL | INSTALAÇÕES ELÉTRICAS | ENTRADA DE ENERGIA | Curva Vertical Externa 90°, para eletrocalha, chapa de aço carbono galvanizada, largura 400 mm e altura da aba 50 mm | 1 | 1 | 0 |  | pç | 49
TORRE | GERAL | INSTALAÇÕES ELÉTRICAS | ENTRADA DE ENERGIA | Emenda Interna, para eletrocalha, chapa de aço carbono galvanizada, largura de 200mm altura da aba 50 mm | 39 | 1 | 0 |  | pç | 17
TORRE | GERAL | INSTALAÇÕES ELÉTRICAS | ENTRADA DE ENERGIA | Emenda Interna, para eletrocalha, chapa de aço carbono galvanizada, largura de 300mm altura da aba 50 mm | 16 | 1 | 0 |  | pç | 14
TORRE | GERAL | INSTALAÇÕES ELÉTRICAS | ENTRADA DE ENERGIA | Emenda Interna, para eletrocalha, chapa de aço carbono galvanizada, largura de 400mm altura da aba 50 mm | 4 | 1 | 0 |  | pç | 28
TORRE | GERAL | INSTALAÇÕES ELÉTRICAS | ENTRADA DE ENERGIA | Redução Concêntrica, para eletrocalha, chapa de aço carbono galvanizada, largura de 300 mm x 200 mm e altura da aba 50 mm. | 2 | 1 | 0 |  | pç | 44.5
TORRE | GERAL | INSTALAÇÕES ELÉTRICAS | ENTRADA DE ENERGIA | Redução Concêntrica, para eletrocalha, chapa de aço carbono galvanizada, largura de 400 mm x 300 mm e altura da aba 50 mm. | 1 | 1 | 0 |  | pç | 53.8
TORRE | GERAL | INSTALAÇÕES ELÉTRICAS | ENTRADA DE ENERGIA | Tê Horizontal 90°, para eletrocalha, chapa de aço carbono galvanizada, largura de 200 mm e altura da aba 50 mm | 3 | 1 | 0 |  | pç | 30.2
TORRE | GERAL | INSTALAÇÕES ELÉTRICAS | ENTRADA DE ENERGIA | Tê Horizontal 90°, para eletrocalha, chapa de aço carbono galvanizada, largura de 300 mm e altura da aba 50 mm | 2 | 1 | 0 |  | pç | 38
TORRE | TÉRREO
TORRE | TÉRREO | INSTALAÇÕES ELÉTRICAS | CAIXA OCTOGONAL | Caixa Octogonal Padrão NBR IEC 60670 | 77 | 1 | 0 |  | pç | 3.55
TORRE | TÉRREO | INSTALAÇÕES ELÉTRICAS | CAIXA OCTOGONAL | Placa cega para caixa octogonal Padrão NBR IEC 60670 | 1 | 1 | 0 |  | pç | 14.9
TORRE | TÉRREO | INSTALAÇÕES ELÉTRICAS | CAIXAS 4x2" E 4x4" | Caixa 4x2" de Embutir em PVC Padrão NBR IEC 60670 | 126 | 1 | 0 |  | pç | 2.2
TORRE | TÉRREO | INSTALAÇÕES ELÉTRICAS | CAIXAS 4x2" E 4x4" | Caixa 4x4" de Embutir em PVC Padrão NBR IEC 60670 | 2 | 1 | 0 |  | pç | 2.67
TORRE | TÉRREO | INSTALAÇÕES ELÉTRICAS | CAIXAS 4x2" E 4x4" | Placa 4x2" cega Padrão NBR IEC 60670 | 8 | 1 | 0 |  | pç | 8.9
TORRE | TÉRREO | INSTALAÇÕES ELÉTRICAS | CAIXAS 4x2" E 4x4" | Placa 4x2" para 1 função Padrão NBR IEC 60670 | 73 | 1 | 0 |  | pç | 8.9
TORRE | TÉRREO | INSTALAÇÕES ELÉTRICAS | CAIXAS 4x2" E 4x4" | Placa 4x2" para 2 funções Padrão NBR IEC 60670 | 19 | 1 | 0 |  | pç | 11
TORRE | TÉRREO | INSTALAÇÕES ELÉTRICAS | CAIXAS 4x2" E 4x4" | Placa 4x2" para 3 funções Padrão NBR IEC 60670 | 1 | 1 | 0 |  | pç | 14.5
TORRE | TÉRREO | INSTALAÇÕES ELÉTRICAS | CAIXAS 4x2" E 4x4" | Placa 4x4" cega Padrão NBR IEC 60670 | 2 | 1 | 0 |  | pç | 16.5
TORRE | TÉRREO | INSTALAÇÕES ELÉTRICAS | CAIXAS 4x2" E 4x4" | Placa 4x4" para 1 função Padrão NBR IEC 60670 | 25 | 1 | 0 |  | pç | 16.5
TORRE | TÉRREO | INSTALAÇÕES ELÉTRICAS | CAIXAS 4x2" E 4x4" | Suporte p/ caixa 4x2" Padrão NBR IEC 60670 | 126 | 1 | 0 |  | pç | 1.85
TORRE | TÉRREO | INSTALAÇÕES ELÉTRICAS | CAIXAS 4x2" E 4x4" | Suporte p/ caixa 4x4" Padrão NBR IEC 60670 | 2 | 1 | 0 |  | pç | 2.23
TORRE | TÉRREO | INSTALAÇÕES ELÉTRICAS | DISPOSITIVOS DE PROTEÇÃO | Disjuntores Monopolares DIN 10 A - 3 kA - Curva C - NBR NM 60898 | 6 | 1 | 0 |  | pç | 12.16
TORRE | TÉRREO | INSTALAÇÕES ELÉTRICAS | DISPOSITIVOS DE PROTEÇÃO | Disjuntores Monopolares DIN 16 A - 3 kA - Curva C - NBR NM 60898 | 25 | 1 | 0 |  | pç | 13.05
TORRE | TÉRREO | INSTALAÇÕES ELÉTRICAS | DISPOSITIVOS DE PROTEÇÃO | Disjuntores Monopolares DIN 20 A - 3 kA - Curva C - NBR NM 60898 | 10 | 1 | 0 |  | pç | 14
TORRE | TÉRREO | INSTALAÇÕES ELÉTRICAS | DISPOSITIVOS DE PROTEÇÃO | Disjuntores Monopolares DIN 32 A - 3 kA - Curva C - NBR NM 60898 | 20 | 1 | 0 |  | pç | 21
TORRE | TÉRREO | INSTALAÇÕES ELÉTRICAS | DISPOSITIVOS DE PROTEÇÃO | Disjuntores Tripolares DIN 20 A - 10 kA - Curva C - NBR 60947-2 | 1 | 1 | 0 |  | pç | 37.1
TORRE | TÉRREO | INSTALAÇÕES ELÉTRICAS | DISPOSITIVOS DE PROTEÇÃO | Disjuntores Tripolares DIN 50 A - 10 kA - Curva C - NBR 60947-2 | 6 | 1 | 0 |  | pç | 64.9
TORRE | TÉRREO | INSTALAÇÕES ELÉTRICAS | DISPOSITIVOS DE PROTEÇÃO | Dispositivos de Proteção Contra Surto 275V - Classe I/II - In=30kA - Imáx.=60kA - NBR IEC 61643-1 | 24 | 1 | 0 |  | pç | 97
TORRE | TÉRREO | INSTALAÇÕES ELÉTRICAS | DISPOSITIVOS DE PROTEÇÃO | Interruptores Diferenciais Residuais Bipolares DIN 25A - 30mA - Tipo AC -230V - NBR NM 61008-1 | 5 | 1 | 0 |  | pç | 137
TORRE | TÉRREO | INSTALAÇÕES ELÉTRICAS | DISPOSITIVOS DE PROTEÇÃO | Interruptores Diferenciais Residuais Bipolares DIN 40A - 30mA - Tipo AC -230V - NBR NM 61008-1 | 5 | 1 | 0 |  | pç | 160
TORRE | TÉRREO | INSTALAÇÕES ELÉTRICAS | DISPOSITIVOS DE PROTEÇÃO | Interruptores Diferenciais Residuais Tetrapolares DIN 63A - 30mA - Tipo AC - 400V - NBR NM 61008-1 | 1 | 1 | 0 |  | pç | 201
TORRE | TÉRREO | INSTALAÇÕES ELÉTRICAS | ELETRODUTOS | PVC Flexível Antichama - NBR 15465 ø1" | 118 | 1 | 0 |  | m | 5
TORRE | TÉRREO | INSTALAÇÕES ELÉTRICAS | ELETRODUTOS | PVC Flexível Antichama - NBR 15465 ø3/4" | 498.3 | 1 | 0 |  | m | 3.5
TORRE | TÉRREO | INSTALAÇÕES ELÉTRICAS | MÓDULOS | Tomada 2P+T 10A Padrão NBR 14136 | 91 | 1 | 0 |  | pç | 8
TORRE | TÉRREO | INSTALAÇÕES ELÉTRICAS | MÓDULOS | Tomada 2P+T 20A Padrão NBR 14136 | 19 | 1 | 0 |  | pç | 14
TORRE | TÉRREO | INSTALAÇÕES ELÉTRICAS | MÓDULOS | Interruptor Paralelo 250V/10A Padrão NBRNM60669 | 6 | 1 | 0 |  | pç | 21
TORRE | TÉRREO | INSTALAÇÕES ELÉTRICAS | MÓDULOS | Interruptor Simples 250V/10A Padrão NBRNM60669 | 23 | 1 | 0 |  | pç | 7
TORRE | TÉRREO | INSTALAÇÕES ELÉTRICAS | QUADROS DE DISTRIBUIÇÃO | Quadro de dist. de embutir em PVC com cap. de 36 espaços DIN | 6 | 1 | 0 |  | pç | 192
TORRE | TÉRREO | INSTALAÇÕES ELÉTRICAS | SENSORES | Sensor de Presença | 6 | 1 | 0 |  | pç | 29
TORRE | TÉRREO | INSTALAÇÕES ELÉTRICAS | CABO UNIPOLAR | Isolação em PVC (70ºC) 1.5 mm² - Amarelo | 194.8 | 1 | 0 |  | m | 1.14
TORRE | TÉRREO | INSTALAÇÕES ELÉTRICAS | CABO UNIPOLAR | Isolação em PVC (70ºC) 1.5 mm² - Azul claro | 214.7 | 1 | 0 |  | m | 1.14
TORRE | TÉRREO | INSTALAÇÕES ELÉTRICAS | CABO UNIPOLAR | Isolação em PVC (70ºC) 1.5 mm² - Branco | 177.5 | 1 | 0 |  | m | 1.14
TORRE | TÉRREO | INSTALAÇÕES ELÉTRICAS | CABO UNIPOLAR | Isolação em PVC (70ºC) 1.5 mm² - Preto | 58.5 | 1 | 0 |  | m | 1.14
TORRE | TÉRREO | INSTALAÇÕES ELÉTRICAS | CABO UNIPOLAR | Isolação em PVC (70ºC) 1.5 mm² - Verde-amarelo | 28.4 | 1 | 0 |  | m | 1.14
TORRE | TÉRREO | INSTALAÇÕES ELÉTRICAS | CABO UNIPOLAR | Isolação em PVC (70ºC) 2.5 mm² - Azul claro | 709.2 | 1 | 0 |  | m | 2.12
TORRE | TÉRREO | INSTALAÇÕES ELÉTRICAS | CABO UNIPOLAR | Isolação em PVC (70ºC) 2.5 mm² - Branco | 240.9 | 1 | 0 |  | m | 2.12
TORRE | TÉRREO | INSTALAÇÕES ELÉTRICAS | CABO UNIPOLAR | Isolação em PVC (70ºC) 2.5 mm² - Preto | 313.1 | 1 | 0 |  | m | 2.12
TORRE | TÉRREO | INSTALAÇÕES ELÉTRICAS | CABO UNIPOLAR | Isolação em PVC (70ºC) 2.5 mm² - Verde-amarelo | 403.4 | 1 | 0 |  | m | 2.12
TORRE | TÉRREO | INSTALAÇÕES ELÉTRICAS | CABO UNIPOLAR | Isolação em PVC (70ºC) 2.5 mm² - Vermelho | 155.2 | 1 | 0 |  | m | 2.12
TORRE | TÉRREO | INSTALAÇÕES ELÉTRICAS | CABO UNIPOLAR | Isolação em PVC (70ºC) 4 mm² - Azul claro | 133.8 | 1 | 0 |  | m | 3.51
TORRE | TÉRREO | INSTALAÇÕES ELÉTRICAS | CABO UNIPOLAR | Isolação em PVC (70ºC) 4 mm² - Branco | 53.4 | 1 | 0 |  | m | 3.51
TORRE | TÉRREO | INSTALAÇÕES ELÉTRICAS | CABO UNIPOLAR | Isolação em PVC (70ºC) 4 mm² - Preto | 43.4 | 1 | 0 |  | m | 3.51
TORRE | TÉRREO | INSTALAÇÕES ELÉTRICAS | CABO UNIPOLAR | Isolação em PVC (70ºC) 4 mm² - Verde-amarelo | 116.2 | 1 | 0 |  | m | 3.51
TORRE | TÉRREO | INSTALAÇÕES ELÉTRICAS | CABO UNIPOLAR | Isolação em PVC (70ºC) 4 mm² - Vermelho | 68.3 | 1 | 0 |  | m | 3.51
TORRE | TÉRREO | INSTALAÇÕES ELÉTRICAS | CABO UNIPOLAR | Isolação em PVC (70ºC) 6 mm² - Azul claro | 4.8 | 1 | 0 |  | m | 8
TORRE | TÉRREO | INSTALAÇÕES ELÉTRICAS | CABO UNIPOLAR | Isolação em PVC (70ºC) 6 mm² - Preto | 4.8 | 1 | 0 |  | m | 8
TORRE | TÉRREO | INSTALAÇÕES ELÉTRICAS | CABO UNIPOLAR | Isolação em PVC (70ºC) 6 mm² - Verde-amarelo | 4.8 | 1 | 0 |  | m | 8
TORRE | GARAGEM 01
TORRE | GARAGEM 01 | INSTALAÇÕES ELÉTRICAS | CAIXA OCTOGONAL | Caixa Octogonal Padrão NBR IEC 60670 | 93 | 1 | 0 |  | pç | 3.55
TORRE | GARAGEM 01 | INSTALAÇÕES ELÉTRICAS | CAIXA OCTOGONAL | Placa cega para caixa octogonal Padrão NBR IEC 60670 | 6 | 1 | 0 |  | pç | 14.9
TORRE | GARAGEM 01 | INSTALAÇÕES ELÉTRICAS | CAIXAS 4x2" E 4x4" | Caixa 4x2" de Embutir em PVC Padrão NBR IEC 60670 | 48 | 1 | 0 |  | pç | 2.2
TORRE | GARAGEM 01 | INSTALAÇÕES ELÉTRICAS | CAIXAS 4x2" E 4x4" | Caixa 4x4" de Embutir em PVC Padrão NBR IEC 60670 | 8 | 1 | 0 |  | pç | 2.67
TORRE | GARAGEM 01 | INSTALAÇÕES ELÉTRICAS | CAIXAS 4x2" E 4x4" | Placa 4x2" cega Padrão NBR IEC 60670 | 6 | 1 | 0 |  | pç | 8.9
TORRE | GARAGEM 01 | INSTALAÇÕES ELÉTRICAS | CAIXAS 4x2" E 4x4" | Placa 4x2" para 1 função Padrão NBR IEC 60670 | 27 | 1 | 0 |  | pç | 8.9
TORRE | GARAGEM 01 | INSTALAÇÕES ELÉTRICAS | CAIXAS 4x2" E 4x4" | Placa 4x2" para 2 funções Padrão NBR IEC 60670 | 3 | 1 | 0 |  | pç | 11
TORRE | GARAGEM 01 | INSTALAÇÕES ELÉTRICAS | CAIXAS 4x2" E 4x4" | Placa 4x4" cega Padrão NBR IEC 60670 | 8 | 1 | 0 |  | pç | 16.5
TORRE | GARAGEM 01 | INSTALAÇÕES ELÉTRICAS | CAIXAS 4x2" E 4x4" | Placa 4x4" para 1 função Padrão NBR IEC 60670 | 12 | 1 | 0 |  | pç | 16.5
TORRE | GARAGEM 01 | INSTALAÇÕES ELÉTRICAS | CAIXAS 4x2" E 4x4" | Suporte p/ caixa 4x2" Padrão NBR IEC 60670 | 48 | 1 | 0 |  | pç | 1.85
TORRE | GARAGEM 01 | INSTALAÇÕES ELÉTRICAS | CAIXAS 4x2" E 4x4" | Suporte p/ caixa 4x4" Padrão NBR IEC 60670 | 8 | 1 | 0 |  | pç | 2.23
TORRE | GARAGEM 01 | INSTALAÇÕES ELÉTRICAS | DISPOSITIVOS DE PROTEÇÃO | Disjuntores Monopolares DIN 10 A - 3 kA - Curva C - NBR NM 60898 | 2 | 1 | 0 |  | pç | 12.16
TORRE | GARAGEM 01 | INSTALAÇÕES ELÉTRICAS | DISPOSITIVOS DE PROTEÇÃO | Disjuntores Monopolares DIN 16 A - 3 kA - Curva C - NBR NM 60898 | 2 | 1 | 0 |  | pç | 13.05
TORRE | GARAGEM 01 | INSTALAÇÕES ELÉTRICAS | DISPOSITIVOS DE PROTEÇÃO | Disjuntores Monopolares DIN 20 A - 3 kA - Curva C - NBR NM 60898 | 1 | 1 | 0 |  | pç | 14
TORRE | GARAGEM 01 | INSTALAÇÕES ELÉTRICAS | DISPOSITIVOS DE PROTEÇÃO | Disjuntores Monopolares DIN 32 A - 3 kA - Curva C - NBR NM 60898 | 3 | 1 | 0 |  | pç | 21
TORRE | GARAGEM 01 | INSTALAÇÕES ELÉTRICAS | DISPOSITIVOS DE PROTEÇÃO | Disjuntores Tripolares DIN 50 A - 10 kA - Curva C - NBR 60947-2 | 1 | 1 | 0 |  | pç | 64.9
TORRE | GARAGEM 01 | INSTALAÇÕES ELÉTRICAS | DISPOSITIVOS DE PROTEÇÃO | Dispositivos de Proteção Contra Surto 275V - Classe I/II - In=30kA - Imáx.=60kA - NBR IEC 61643-1 | 4 | 1 | 0 |  | pç | 97
TORRE | GARAGEM 01 | INSTALAÇÕES ELÉTRICAS | DISPOSITIVOS DE PROTEÇÃO | Interruptores Diferenciais Residuais Tetrapolares DIN 63A - 30mA - Tipo AC - 400V - NBR NM 61008-1 | 1 | 1 | 0 |  | pç | 201
TORRE | GARAGEM 01 | INSTALAÇÕES ELÉTRICAS | ELETRODUTOS | PVC Flexível Antichama - NBR 15465 ø1" | 159.3 | 1 | 0 |  | m | 5
TORRE | GARAGEM 01 | INSTALAÇÕES ELÉTRICAS | ELETRODUTOS | PVC Flexível Antichama - NBR 15465 ø3/4" | 517.7 | 1 | 0 |  | m | 3.5
TORRE | GARAGEM 01 | INSTALAÇÕES ELÉTRICAS | MÓDULOS | Tomada 2P+T 10A Padrão NBR 14136 | 34 | 1 | 0 |  | pç | 8
TORRE | GARAGEM 01 | INSTALAÇÕES ELÉTRICAS | MÓDULOS | Tomada 2P+T 20A Padrão NBR 14136 | 3 | 1 | 0 |  | pç | 14
TORRE | GARAGEM 01 | INSTALAÇÕES ELÉTRICAS | MÓDULOS | Interruptor Intermediário 250V/10A Padrão NBRNM60669 | 1 | 1 | 0 |  | pç | 24
TORRE | GARAGEM 01 | INSTALAÇÕES ELÉTRICAS | MÓDULOS | Interruptor Paralelo 250V/10A Padrão NBRNM60669 | 6 | 1 | 0 |  | pç | 21
TORRE | GARAGEM 01 | INSTALAÇÕES ELÉTRICAS | MÓDULOS | Interruptor Simples 250V/10A Padrão NBRNM60669 | 1 | 1 | 0 |  | pç | 7
TORRE | GARAGEM 01 | INSTALAÇÕES ELÉTRICAS | QUADROS DE DISTRIBUIÇÃO | Quadro de dist. de embutir em PVC com cap. de 36 espaços DIN | 1 | 1 | 0 |  | pç | 192
TORRE | GARAGEM 01 | INSTALAÇÕES ELÉTRICAS | SENSORES | Sensor de Presença | 10 | 1 | 0 |  | pç | 29
TORRE | GARAGEM 01 | INSTALAÇÕES ELÉTRICAS | CABO UNIPOLAR | Isolação em PVC (70ºC) 1.5 mm² - Amarelo | 692.8 | 1 | 0 |  | m | 1.14
TORRE | GARAGEM 01 | INSTALAÇÕES ELÉTRICAS | CABO UNIPOLAR | Isolação em PVC (70ºC) 1.5 mm² - Azul claro | 315 | 1 | 0 |  | m | 1.14
TORRE | GARAGEM 01 | INSTALAÇÕES ELÉTRICAS | CABO UNIPOLAR | Isolação em PVC (70ºC) 1.5 mm² - Branco | 114.9 | 1 | 0 |  | m | 1.14
TORRE | GARAGEM 01 | INSTALAÇÕES ELÉTRICAS | CABO UNIPOLAR | Isolação em PVC (70ºC) 1.5 mm² - Preto | 142 | 1 | 0 |  | m | 1.14
TORRE | GARAGEM 01 | INSTALAÇÕES ELÉTRICAS | CABO UNIPOLAR | Isolação em PVC (70ºC) 1.5 mm² - Verde-amarelo | 76.4 | 1 | 0 |  | m | 1.14
TORRE | GARAGEM 01 | INSTALAÇÕES ELÉTRICAS | CABO UNIPOLAR | Isolação em PVC (70ºC) 2.5 mm² - Azul claro | 669.3 | 1 | 0 |  | m | 2.12
TORRE | GARAGEM 01 | INSTALAÇÕES ELÉTRICAS | CABO UNIPOLAR | Isolação em PVC (70ºC) 2.5 mm² - Branco | 222.7 | 1 | 0 |  | m | 2.12
TORRE | GARAGEM 01 | INSTALAÇÕES ELÉTRICAS | CABO UNIPOLAR | Isolação em PVC (70ºC) 2.5 mm² - Preto | 241.4 | 1 | 0 |  | m | 2.12
TORRE | GARAGEM 01 | INSTALAÇÕES ELÉTRICAS | CABO UNIPOLAR | Isolação em PVC (70ºC) 2.5 mm² - Verde-amarelo | 346.6 | 1 | 0 |  | m | 2.12
TORRE | GARAGEM 01 | INSTALAÇÕES ELÉTRICAS | CABO UNIPOLAR | Isolação em PVC (70ºC) 2.5 mm² - Vermelho | 205.2 | 1 | 0 |  | m | 2.12
TORRE | GARAGEM 01 | INSTALAÇÕES ELÉTRICAS | CABO UNIPOLAR | Isolação em PVC (70ºC) 4 mm² - Azul claro | 198.5 | 1 | 0 |  | m | 3.51
TORRE | GARAGEM 01 | INSTALAÇÕES ELÉTRICAS | CABO UNIPOLAR | Isolação em PVC (70ºC) 4 mm² - Branco | 103 | 1 | 0 |  | m | 3.51
TORRE | GARAGEM 01 | INSTALAÇÕES ELÉTRICAS | CABO UNIPOLAR | Isolação em PVC (70ºC) 4 mm² - Preto | 54.9 | 1 | 0 |  | m | 3.51
TORRE | GARAGEM 01 | INSTALAÇÕES ELÉTRICAS | CABO UNIPOLAR | Isolação em PVC (70ºC) 4 mm² - Verde-amarelo | 162.4 | 1 | 0 |  | m | 3.51
TORRE | GARAGEM 01 | INSTALAÇÕES ELÉTRICAS | CABO UNIPOLAR | Isolação em PVC (70ºC) 4 mm² - Vermelho | 66.3 | 1 | 0 |  | m | 3.51
TORRE | GARAGEM 01 | INSTALAÇÕES ELÉTRICAS | CABO UNIPOLAR | Isolação em PVC (70ºC) 6 mm² - Azul claro | 33.9 | 1 | 0 |  | m | 8
TORRE | GARAGEM 01 | INSTALAÇÕES ELÉTRICAS | CABO UNIPOLAR | Isolação em PVC (70ºC) 6 mm² - Preto | 33.9 | 1 | 0 |  | m | 8
TORRE | GARAGEM 01 | INSTALAÇÕES ELÉTRICAS | CABO UNIPOLAR | Isolação em PVC (70ºC) 6 mm² - Verde-amarelo | 33.9 | 1 | 0 |  | m | 8
TORRE | GARAGEM 02
TORRE | GARAGEM 02 | INSTALAÇÕES ELÉTRICAS | CAIXA OCTOGONAL | Caixa Octogonal Padrão NBR IEC 60670 | 58 | 1 | 0 |  | pç | 3.55
TORRE | GARAGEM 02 | INSTALAÇÕES ELÉTRICAS | CAIXAS 4x2" E 4x4" | Caixa 4x2" de Embutir em PVC Padrão NBR IEC 60670 | 7 | 1 | 0 |  | pç | 2.2
TORRE | GARAGEM 02 | INSTALAÇÕES ELÉTRICAS | CAIXAS 4x2" E 4x4" | Caixa 4x4" de Embutir em PVC Padrão NBR IEC 60670 | 8 | 1 | 0 |  | pç | 2.67
TORRE | GARAGEM 02 | INSTALAÇÕES ELÉTRICAS | CAIXAS 4x2" E 4x4" | Placa 4x2" para 1 função Padrão NBR IEC 60670 | 7 | 1 | 0 |  | pç | 8.9
TORRE | GARAGEM 02 | INSTALAÇÕES ELÉTRICAS | CAIXAS 4x2" E 4x4" | Placa 4x4" cega Padrão NBR IEC 60670 | 8 | 1 | 0 |  | pç | 16.5
TORRE | GARAGEM 02 | INSTALAÇÕES ELÉTRICAS | CAIXAS 4x2" E 4x4" | Suporte p/ caixa 4x2" Padrão NBR IEC 60670 | 7 | 1 | 0 |  | pç | 1.85
TORRE | GARAGEM 02 | INSTALAÇÕES ELÉTRICAS | CAIXAS 4x2" E 4x4" | Suporte p/ caixa 4x4" Padrão NBR IEC 60670 | 8 | 1 | 0 |  | pç | 2.23
TORRE | GARAGEM 02 | INSTALAÇÕES ELÉTRICAS | DISPOSITIVOS DE PROTEÇÃO | Disjuntores Monopolares DIN 10 A - 3 kA - Curva C - NBR NM 60898 | 2 | 1 | 0 |  | pç | 12.16
TORRE | GARAGEM 02 | INSTALAÇÕES ELÉTRICAS | DISPOSITIVOS DE PROTEÇÃO | Disjuntores Monopolares DIN 16 A - 3 kA - Curva C - NBR NM 60898 | 1 | 1 | 0 |  | pç | 13.05
TORRE | GARAGEM 02 | INSTALAÇÕES ELÉTRICAS | DISPOSITIVOS DE PROTEÇÃO | Disjuntores Monopolares DIN 20 A - 3 kA - Curva C - NBR NM 60898 | 1 | 1 | 0 |  | pç | 14
TORRE | GARAGEM 02 | INSTALAÇÕES ELÉTRICAS | DISPOSITIVOS DE PROTEÇÃO | Disjuntores Monopolares DIN 32 A - 3 kA - Curva C - NBR NM 60898 | 3 | 1 | 0 |  | pç | 21
TORRE | GARAGEM 02 | INSTALAÇÕES ELÉTRICAS | DISPOSITIVOS DE PROTEÇÃO | Disjuntores Tripolares DIN 50 A - 10 kA - Curva C - NBR 60947-2 | 1 | 1 | 0 |  | pç | 64.9
TORRE | GARAGEM 02 | INSTALAÇÕES ELÉTRICAS | DISPOSITIVOS DE PROTEÇÃO | Dispositivos de Proteção Contra Surto 275V - Classe I/II - In=30kA - Imáx.=60kA - NBR IEC 61643-1 | 4 | 1 | 0 |  | pç | 97
TORRE | GARAGEM 02 | INSTALAÇÕES ELÉTRICAS | DISPOSITIVOS DE PROTEÇÃO | Interruptores Diferenciais Residuais Tetrapolares DIN 63A - 30mA - Tipo AC - 400V - NBR NM 61008-1 | 1 | 1 | 0 |  | pç | 201
TORRE | GARAGEM 02 | INSTALAÇÕES ELÉTRICAS | ELETRODUTOS | PVC Flexível Antichama - NBR 15465 ø1" | 42.4 | 1 | 0 |  | m | 5
TORRE | GARAGEM 02 | INSTALAÇÕES ELÉTRICAS | ELETRODUTOS | PVC Flexível Antichama - NBR 15465 ø3/4" | 211.7 | 1 | 0 |  | m | 3.5
TORRE | GARAGEM 02 | INSTALAÇÕES ELÉTRICAS | MÓDULOS | Tomada 2P+T 10A Padrão NBR 14136 | 6 | 1 | 0 |  | pç | 8
TORRE | GARAGEM 02 | INSTALAÇÕES ELÉTRICAS | MÓDULOS | Interruptor Simples 250V/10A Padrão NBRNM60669 | 1 | 1 | 0 |  | pç | 7
TORRE | GARAGEM 02 | INSTALAÇÕES ELÉTRICAS | QUADROS DE DISTRIBUIÇÃO | Quadro de dist. de embutir em PVC com cap. de 36 espaços DIN | 1 | 1 | 0 |  | pç | 192
TORRE | GARAGEM 02 | INSTALAÇÕES ELÉTRICAS | SENSORES | Sensor de Presença | 19 | 1 | 0 |  | pç | 29
TORRE | GARAGEM 02 | INSTALAÇÕES ELÉTRICAS | CABO UNIPOLAR | Isolação em PVC (70ºC) 1.5 mm² - Amarelo | 128.9 | 1 | 0 |  | m | 1.14
TORRE | GARAGEM 02 | INSTALAÇÕES ELÉTRICAS | CABO UNIPOLAR | Isolação em PVC (70ºC) 1.5 mm² - Azul claro | 190.8 | 1 | 0 |  | m | 1.14
TORRE | GARAGEM 02 | INSTALAÇÕES ELÉTRICAS | CABO UNIPOLAR | Isolação em PVC (70ºC) 1.5 mm² - Branco | 88.4 | 1 | 0 |  | m | 1.14
TORRE | GARAGEM 02 | INSTALAÇÕES ELÉTRICAS | CABO UNIPOLAR | Isolação em PVC (70ºC) 1.5 mm² - Preto | 68.5 | 1 | 0 |  | m | 1.14
TORRE | GARAGEM 02 | INSTALAÇÕES ELÉTRICAS | CABO UNIPOLAR | Isolação em PVC (70ºC) 1.5 mm² - Verde-amarelo | 100.6 | 1 | 0 |  | m | 1.14
TORRE | GARAGEM 02 | INSTALAÇÕES ELÉTRICAS | CABO UNIPOLAR | Isolação em PVC (70ºC) 2.5 mm² - Azul claro | 20.4 | 1 | 0 |  | m | 2.12
TORRE | GARAGEM 02 | INSTALAÇÕES ELÉTRICAS | CABO UNIPOLAR | Isolação em PVC (70ºC) 2.5 mm² - Branco | 20.4 | 1 | 0 |  | m | 2.12
TORRE | GARAGEM 02 | INSTALAÇÕES ELÉTRICAS | CABO UNIPOLAR | Isolação em PVC (70ºC) 2.5 mm² - Verde-amarelo | 14.2 | 1 | 0 |  | m | 2.12
TORRE | GARAGEM 02 | INSTALAÇÕES ELÉTRICAS | CABO UNIPOLAR | Isolação em PVC (70ºC) 4 mm² - Azul claro | 140.6 | 1 | 0 |  | m | 3.51
TORRE | GARAGEM 02 | INSTALAÇÕES ELÉTRICAS | CABO UNIPOLAR | Isolação em PVC (70ºC) 4 mm² - Branco | 14.6 | 1 | 0 |  | m | 3.51
TORRE | GARAGEM 02 | INSTALAÇÕES ELÉTRICAS | CABO UNIPOLAR | Isolação em PVC (70ºC) 4 mm² - Preto | 14.9 | 1 | 0 |  | m | 3.51
TORRE | GARAGEM 02 | INSTALAÇÕES ELÉTRICAS | CABO UNIPOLAR | Isolação em PVC (70ºC) 4 mm² - Verde-amarelo | 126.5 | 1 | 0 |  | m | 3.51
TORRE | GARAGEM 02 | INSTALAÇÕES ELÉTRICAS | CABO UNIPOLAR | Isolação em PVC (70ºC) 4 mm² - Vermelho | 112.7 | 1 | 0 |  | m | 3.51
TORRE | GARAGEM 02 | INSTALAÇÕES ELÉTRICAS | CABO UNIPOLAR | Isolação em PVC (70ºC) 6 mm² - Azul claro | 2.9 | 1 | 0 |  | m | 8
TORRE | GARAGEM 02 | INSTALAÇÕES ELÉTRICAS | CABO UNIPOLAR | Isolação em PVC (70ºC) 6 mm² - Preto | 2.9 | 1 | 0 |  | m | 8
TORRE | GARAGEM 02 | INSTALAÇÕES ELÉTRICAS | CABO UNIPOLAR | Isolação em PVC (70ºC) 6 mm² - Verde-amarelo | 2.9 | 1 | 0 |  | m | 8
TORRE | GARAGEM 03
TORRE | GARAGEM 03 | INSTALAÇÕES ELÉTRICAS | CAIXA OCTOGONAL | Caixa Octogonal Padrão NBR IEC 60670 | 61 | 1 | 0 |  | pç | 3.55
TORRE | GARAGEM 03 | INSTALAÇÕES ELÉTRICAS | CAIXAS 4x2" E 4x4" | Caixa 4x2" de Embutir em PVC Padrão NBR IEC 60670 | 12 | 1 | 0 |  | pç | 2.2
TORRE | GARAGEM 03 | INSTALAÇÕES ELÉTRICAS | CAIXAS 4x2" E 4x4" | Placa 4x2" cega Padrão NBR IEC 60670 | 2 | 1 | 0 |  | pç | 8.9
TORRE | GARAGEM 03 | INSTALAÇÕES ELÉTRICAS | CAIXAS 4x2" E 4x4" | Placa 4x2" para 1 função Padrão NBR IEC 60670 | 10 | 1 | 0 |  | pç | 8.9
TORRE | GARAGEM 03 | INSTALAÇÕES ELÉTRICAS | CAIXAS 4x2" E 4x4" | Suporte p/ caixa 4x2" Padrão NBR IEC 60670 | 12 | 1 | 0 |  | pç | 1.85
TORRE | GARAGEM 03 | INSTALAÇÕES ELÉTRICAS | DISPOSITIVOS DE PROTEÇÃO | Disjuntores Monopolares DIN 10 A - 3 kA - Curva C - NBR NM 60898 | 2 | 1 | 0 |  | pç | 12.16
TORRE | GARAGEM 03 | INSTALAÇÕES ELÉTRICAS | DISPOSITIVOS DE PROTEÇÃO | Disjuntores Monopolares DIN 16 A - 3 kA - Curva C - NBR NM 60898 | 1 | 1 | 0 |  | pç | 13.05
TORRE | GARAGEM 03 | INSTALAÇÕES ELÉTRICAS | DISPOSITIVOS DE PROTEÇÃO | Disjuntores Monopolares DIN 20 A - 3 kA - Curva C - NBR NM 60898 | 1 | 1 | 0 |  | pç | 14
TORRE | GARAGEM 03 | INSTALAÇÕES ELÉTRICAS | DISPOSITIVOS DE PROTEÇÃO | Disjuntores Monopolares DIN 32 A - 3 kA - Curva C - NBR NM 60898 | 3 | 1 | 0 |  | pç | 21
TORRE | GARAGEM 03 | INSTALAÇÕES ELÉTRICAS | DISPOSITIVOS DE PROTEÇÃO | Disjuntores Tripolares DIN 50 A - 10 kA - Curva C - NBR 60947-2 | 1 | 1 | 0 |  | pç | 64.9
TORRE | GARAGEM 03 | INSTALAÇÕES ELÉTRICAS | DISPOSITIVOS DE PROTEÇÃO | Dispositivos de Proteção Contra Surto 275V - Classe I/II - In=30kA - Imáx.=60kA - NBR IEC 61643-1 | 4 | 1 | 0 |  | pç | 97
TORRE | GARAGEM 03 | INSTALAÇÕES ELÉTRICAS | DISPOSITIVOS DE PROTEÇÃO | Interruptores Diferenciais Residuais Tetrapolares DIN 63A - 30mA - Tipo AC - 400V - NBR NM 61008-1 | 1 | 1 | 0 |  | pç | 201
TORRE | GARAGEM 03 | INSTALAÇÕES ELÉTRICAS | ELETRODUTOS | PVC Flexível Antichama - NBR 15465 ø1" | 7.8 | 1 | 0 |  | m | 5
TORRE | GARAGEM 03 | INSTALAÇÕES ELÉTRICAS | ELETRODUTOS | PVC Flexível Antichama - NBR 15465 ø3/4" | 243.3 | 1 | 0 |  | m | 3.5
TORRE | GARAGEM 03 | INSTALAÇÕES ELÉTRICAS | MÓDULOS | Tomada 2P+T 10A Padrão NBR 14136 | 2 | 1 | 0 |  | pç | 8
TORRE | GARAGEM 03 | INSTALAÇÕES ELÉTRICAS | MÓDULOS | Tomada 2P+T 20A Padrão NBR 14136 | 7 | 1 | 0 |  | pç | 14
TORRE | GARAGEM 03 | INSTALAÇÕES ELÉTRICAS | MÓDULOS | Interruptor Simples 250V/10A Padrão NBRNM60669 | 1 | 1 | 0 |  | pç | 7
TORRE | GARAGEM 03 | INSTALAÇÕES ELÉTRICAS | QUADROS DE DISTRIBUIÇÃO | Quadro de dist. de embutir em PVC com cap. de 36 espaços DIN | 1 | 1 | 0 |  | pç | 192
TORRE | GARAGEM 03 | INSTALAÇÕES ELÉTRICAS | SENSORES | Sensor de Presença | 19 | 1 | 0 |  | pç | 29
TORRE | GARAGEM 03 | INSTALAÇÕES ELÉTRICAS | CABO UNIPOLAR | Isolação em PVC (70ºC) 1.5 mm² - Amarelo | 152.8 | 1 | 0 |  | m | 1.14
TORRE | GARAGEM 03 | INSTALAÇÕES ELÉTRICAS | CABO UNIPOLAR | Isolação em PVC (70ºC) 1.5 mm² - Azul claro | 216.4 | 1 | 0 |  | m | 1.14
TORRE | GARAGEM 03 | INSTALAÇÕES ELÉTRICAS | CABO UNIPOLAR | Isolação em PVC (70ºC) 1.5 mm² - Branco | 6.2 | 1 | 0 |  | m | 1.14
TORRE | GARAGEM 03 | INSTALAÇÕES ELÉTRICAS | CABO UNIPOLAR | Isolação em PVC (70ºC) 1.5 mm² - Preto | 74.3 | 1 | 0 |  | m | 1.14
TORRE | GARAGEM 03 | INSTALAÇÕES ELÉTRICAS | CABO UNIPOLAR | Isolação em PVC (70ºC) 1.5 mm² - Verde-amarelo | 105.4 | 1 | 0 |  | m | 1.14
TORRE | GARAGEM 03 | INSTALAÇÕES ELÉTRICAS | CABO UNIPOLAR | Isolação em PVC (70ºC) 1.5 mm² - Vermelho | 90 | 1 | 0 |  | m | 1.14
TORRE | GARAGEM 03 | INSTALAÇÕES ELÉTRICAS | CABO UNIPOLAR | Isolação em PVC (70ºC) 2.5 mm² - Azul claro | 19.8 | 1 | 0 |  | m | 2.12
TORRE | GARAGEM 03 | INSTALAÇÕES ELÉTRICAS | CABO UNIPOLAR | Isolação em PVC (70ºC) 2.5 mm² - Branco | 19.8 | 1 | 0 |  | m | 2.12
TORRE | GARAGEM 03 | INSTALAÇÕES ELÉTRICAS | CABO UNIPOLAR | Isolação em PVC (70ºC) 2.5 mm² - Verde-amarelo | 13.7 | 1 | 0 |  | m | 2.12
TORRE | GARAGEM 03 | INSTALAÇÕES ELÉTRICAS | CABO UNIPOLAR | Isolação em PVC (70ºC) 4 mm² - Azul claro | 121.9 | 1 | 0 |  | m | 3.51
TORRE | GARAGEM 03 | INSTALAÇÕES ELÉTRICAS | CABO UNIPOLAR | Isolação em PVC (70ºC) 4 mm² - Branco | 121.9 | 1 | 0 |  | m | 3.51
TORRE | GARAGEM 03 | INSTALAÇÕES ELÉTRICAS | CABO UNIPOLAR | Isolação em PVC (70ºC) 4 mm² - Verde-amarelo | 121.9 | 1 | 0 |  | m | 3.51
TORRE | GARAGEM 04
TORRE | GARAGEM 04 | INSTALAÇÕES ELÉTRICAS | CAIXA OCTOGONAL | Caixa Octogonal Padrão NBR IEC 60670 | 62 | 1 | 0 |  | pç | 3.55
TORRE | GARAGEM 04 | INSTALAÇÕES ELÉTRICAS | CAIXA OCTOGONAL | Placa cega para caixa octogonal Padrão NBR IEC 60670 | 1 | 1 | 0 |  | pç | 14.9
TORRE | GARAGEM 04 | INSTALAÇÕES ELÉTRICAS | CAIXAS 4x2" E 4x4" | Caixa 4x2" de Embutir em PVC Padrão NBR IEC 60670 | 14 | 1 | 0 |  | pç | 2.2
TORRE | GARAGEM 04 | INSTALAÇÕES ELÉTRICAS | CAIXAS 4x2" E 4x4" | Caixa 4x4" de Embutir em PVC Padrão NBR IEC 60670 | 1 | 1 | 0 |  | pç | 2.67
TORRE | GARAGEM 04 | INSTALAÇÕES ELÉTRICAS | CAIXAS 4x2" E 4x4" | Placa 4x2" cega Padrão NBR IEC 60670 | 3 | 1 | 0 |  | pç | 8.9
TORRE | GARAGEM 04 | INSTALAÇÕES ELÉTRICAS | CAIXAS 4x2" E 4x4" | Placa 4x2" para 1 função Padrão NBR IEC 60670 | 11 | 1 | 0 |  | pç | 8.9
TORRE | GARAGEM 04 | INSTALAÇÕES ELÉTRICAS | CAIXAS 4x2" E 4x4" | Placa 4x4" cega Padrão NBR IEC 60670 | 1 | 1 | 0 |  | pç | 16.5
TORRE | GARAGEM 04 | INSTALAÇÕES ELÉTRICAS | CAIXAS 4x2" E 4x4" | Suporte p/ caixa 4x2" Padrão NBR IEC 60670 | 14 | 1 | 0 |  | pç | 1.85
TORRE | GARAGEM 04 | INSTALAÇÕES ELÉTRICAS | CAIXAS 4x2" E 4x4" | Suporte p/ caixa 4x4" Padrão NBR IEC 60670 | 1 | 1 | 0 |  | pç | 2.23
TORRE | GARAGEM 04 | INSTALAÇÕES ELÉTRICAS | DISPOSITIVOS DE PROTEÇÃO | Disjuntores Monopolares DIN 10 A - 3 kA - Curva C - NBR NM 60898 | 2 | 1 | 0 |  | pç | 12.16
TORRE | GARAGEM 04 | INSTALAÇÕES ELÉTRICAS | DISPOSITIVOS DE PROTEÇÃO | Disjuntores Monopolares DIN 16 A - 3 kA - Curva C - NBR NM 60898 | 2 | 1 | 0 |  | pç | 13.05
TORRE | GARAGEM 04 | INSTALAÇÕES ELÉTRICAS | DISPOSITIVOS DE PROTEÇÃO | Disjuntores Monopolares DIN 20 A - 3 kA - Curva C - NBR NM 60898 | 1 | 1 | 0 |  | pç | 14
TORRE | GARAGEM 04 | INSTALAÇÕES ELÉTRICAS | DISPOSITIVOS DE PROTEÇÃO | Disjuntores Monopolares DIN 32 A - 3 kA - Curva C - NBR NM 60898 | 3 | 1 | 0 |  | pç | 21
TORRE | GARAGEM 04 | INSTALAÇÕES ELÉTRICAS | DISPOSITIVOS DE PROTEÇÃO | Disjuntores Tripolares DIN 50 A - 10 kA - Curva C - NBR 60947-2 | 1 | 1 | 0 |  | pç | 64.9
TORRE | GARAGEM 04 | INSTALAÇÕES ELÉTRICAS | DISPOSITIVOS DE PROTEÇÃO | Dispositivos de Proteção Contra Surto 275V - Classe I/II - In=30kA - Imáx.=60kA - NBR IEC 61643-1 | 4 | 1 | 0 |  | pç | 97
TORRE | GARAGEM 04 | INSTALAÇÕES ELÉTRICAS | DISPOSITIVOS DE PROTEÇÃO | Interruptores Diferenciais Residuais Tetrapolares DIN 63A - 30mA - Tipo AC - 400V - NBR NM 61008-1 | 1 | 1 | 0 |  | pç | 201
TORRE | GARAGEM 04 | INSTALAÇÕES ELÉTRICAS | ELETRODUTOS | PVC Flexível Antichama - NBR 15465 ø1" | 25.5 | 1 | 0 |  | m | 5
TORRE | GARAGEM 04 | INSTALAÇÕES ELÉTRICAS | ELETRODUTOS | PVC Flexível Antichama - NBR 15465 ø3/4" | 225.8 | 1 | 0 |  | m | 3.5
TORRE | GARAGEM 04 | INSTALAÇÕES ELÉTRICAS | MÓDULOS | Tomada 2P+T 10A Padrão NBR 14136 | 3 | 1 | 0 |  | pç | 8
TORRE | GARAGEM 04 | INSTALAÇÕES ELÉTRICAS | MÓDULOS | Tomada 2P+T 20A Padrão NBR 14136 | 7 | 1 | 0 |  | pç | 14
TORRE | GARAGEM 04 | INSTALAÇÕES ELÉTRICAS | MÓDULOS | Interruptor Simples 250V/10A Padrão NBRNM60669 | 1 | 1 | 0 |  | pç | 7
TORRE | GARAGEM 04 | INSTALAÇÕES ELÉTRICAS | QUADROS DE DISTRIBUIÇÃO | Quadro de dist. de embutir em PVC com cap. de 36 espaços DIN | 1 | 1 | 0 |  | pç | 192
TORRE | GARAGEM 04 | INSTALAÇÕES ELÉTRICAS | SENSORES | Sensor de Presença | 19 | 1 | 0 |  | pç | 29
TORRE | GARAGEM 04 | INSTALAÇÕES ELÉTRICAS | CABO UNIPOLAR | Isolação em PVC (70ºC) 1.5 mm² - Amarelo | 137.8 | 1 | 0 |  | m | 1.14
TORRE | GARAGEM 04 | INSTALAÇÕES ELÉTRICAS | CABO UNIPOLAR | Isolação em PVC (70ºC) 1.5 mm² - Azul claro | 197.9 | 1 | 0 |  | m | 1.14
TORRE | GARAGEM 04 | INSTALAÇÕES ELÉTRICAS | CABO UNIPOLAR | Isolação em PVC (70ºC) 1.5 mm² - Branco | 159.1 | 1 | 0 |  | m | 1.14
TORRE | GARAGEM 04 | INSTALAÇÕES ELÉTRICAS | CABO UNIPOLAR | Isolação em PVC (70ºC) 1.5 mm² - Verde-amarelo | 96 | 1 | 0 |  | m | 1.14
TORRE | GARAGEM 04 | INSTALAÇÕES ELÉTRICAS | CABO UNIPOLAR | Isolação em PVC (70ºC) 2.5 mm² - Azul claro | 39.5 | 1 | 0 |  | m | 2.12
TORRE | GARAGEM 04 | INSTALAÇÕES ELÉTRICAS | CABO UNIPOLAR | Isolação em PVC (70ºC) 2.5 mm² - Branco | 19.6 | 1 | 0 |  | m | 2.12
TORRE | GARAGEM 04 | INSTALAÇÕES ELÉTRICAS | CABO UNIPOLAR | Isolação em PVC (70ºC) 2.5 mm² - Preto | 1.8 | 1 | 0 |  | m | 2.12
TORRE | GARAGEM 04 | INSTALAÇÕES ELÉTRICAS | CABO UNIPOLAR | Isolação em PVC (70ºC) 2.5 mm² - Verde-amarelo | 32.3 | 1 | 0 |  | m | 2.12
TORRE | GARAGEM 04 | INSTALAÇÕES ELÉTRICAS | CABO UNIPOLAR | Isolação em PVC (70ºC) 2.5 mm² - Vermelho | 18.1 | 1 | 0 |  | m | 2.12
TORRE | GARAGEM 04 | INSTALAÇÕES ELÉTRICAS | CABO UNIPOLAR | Isolação em PVC (70ºC) 4 mm² - Azul claro | 113.5 | 1 | 0 |  | m | 3.51
TORRE | GARAGEM 04 | INSTALAÇÕES ELÉTRICAS | CABO UNIPOLAR | Isolação em PVC (70ºC) 4 mm² - Preto | 113.5 | 1 | 0 |  | m | 3.51
TORRE | GARAGEM 04 | INSTALAÇÕES ELÉTRICAS | CABO UNIPOLAR | Isolação em PVC (70ºC) 4 mm² - Verde-amarelo | 113.5 | 1 | 0 |  | m | 3.51
TORRE | GARAGEM 05
TORRE | GARAGEM 05 | INSTALAÇÕES ELÉTRICAS | CAIXA OCTOGONAL | Caixa Octogonal Padrão NBR IEC 60670 | 62 | 1 | 0 |  | pç | 3.55
TORRE | GARAGEM 05 | INSTALAÇÕES ELÉTRICAS | CAIXA OCTOGONAL | Placa cega para caixa octogonal Padrão NBR IEC 60670 | 2 | 1 | 0 |  | pç | 14.9
TORRE | GARAGEM 05 | INSTALAÇÕES ELÉTRICAS | CAIXAS 4x2" E 4x4" | Caixa 4x2" de Embutir em PVC Padrão NBR IEC 60670 | 8 | 1 | 0 |  | pç | 2.2
TORRE | GARAGEM 05 | INSTALAÇÕES ELÉTRICAS | CAIXAS 4x2" E 4x4" | Placa 4x2" cega Padrão NBR IEC 60670 | 1 | 1 |  |  | pç | 8.9
TORRE | GARAGEM 05 | INSTALAÇÕES ELÉTRICAS | CAIXAS 4x2" E 4x4" | Placa 4x2" para 1 função Padrão NBR IEC 60670 | 6 | 1 |  |  | pç | 8.9
TORRE | GARAGEM 05 | INSTALAÇÕES ELÉTRICAS | CAIXAS 4x2" E 4x4" | Placa 4x2" para 2 funções Padrão NBR IEC 60670 | 1 | 1 |  |  | pç | 11
TORRE | GARAGEM 05 | INSTALAÇÕES ELÉTRICAS | CAIXAS 4x2" E 4x4" | Suporte p/ caixa 4x2" Padrão NBR IEC 60670 | 8 | 1 |  |  | pç | 1.85
TORRE | GARAGEM 05 | INSTALAÇÕES ELÉTRICAS | DISPOSITIVOS DE PROTEÇÃO | Disjuntores Monopolares DIN 10 A - 3 kA - Curva C - NBR NM 60898 | 2 | 1 |  |  | pç | 12.16
TORRE | GARAGEM 05 | INSTALAÇÕES ELÉTRICAS | DISPOSITIVOS DE PROTEÇÃO | Disjuntores Monopolares DIN 16 A - 3 kA - Curva C - NBR NM 60898 | 1 | 1 |  |  | pç | 13.05
TORRE | GARAGEM 05 | INSTALAÇÕES ELÉTRICAS | DISPOSITIVOS DE PROTEÇÃO | Disjuntores Monopolares DIN 20 A - 3 kA - Curva C - NBR NM 60898 | 1 | 1 |  |  | pç | 14
TORRE | GARAGEM 05 | INSTALAÇÕES ELÉTRICAS | DISPOSITIVOS DE PROTEÇÃO | Disjuntores Monopolares DIN 32 A - 3 kA - Curva C - NBR NM 60898 | 3 | 1 |  |  | pç | 21
TORRE | GARAGEM 05 | INSTALAÇÕES ELÉTRICAS | DISPOSITIVOS DE PROTEÇÃO | Disjuntores Tripolares DIN 50 A - 10 kA - Curva C - NBR 60947-2 | 1 | 1 |  |  | pç | 64.9
TORRE | GARAGEM 05 | INSTALAÇÕES ELÉTRICAS | DISPOSITIVOS DE PROTEÇÃO | Dispositivos de Proteção Contra Surto 275V - Classe I/II - In=30kA - Imáx.=60kA - NBR IEC 61643-1 | 4 | 1 |  |  | pç | 97
TORRE | GARAGEM 05 | INSTALAÇÕES ELÉTRICAS | DISPOSITIVOS DE PROTEÇÃO | Interruptores Diferenciais Residuais Tetrapolares DIN 63A - 30mA - Tipo AC - 400V - NBR NM 61008-1 | 1 | 1 |  |  | pç | 170
TORRE | GARAGEM 05 | INSTALAÇÕES ELÉTRICAS | ELETRODUTOS | PVC Flexível Antichama - NBR 15465 ø1" | 19.3 | 1 |  |  | m | 5
TORRE | GARAGEM 05 | INSTALAÇÕES ELÉTRICAS | ELETRODUTOS | PVC Flexível Antichama - NBR 15465 ø3/4" | 258.3 | 1 |  |  | m | 3.5
TORRE | GARAGEM 05 | INSTALAÇÕES ELÉTRICAS | MÓDULOS | Tomada 2P+T 10A Padrão NBR 14136 | 1 | 1 |  |  | pç | 8
TORRE | GARAGEM 05 | INSTALAÇÕES ELÉTRICAS | MÓDULOS | Tomada 2P+T 20A Padrão NBR 14136 | 6 | 1 |  |  | pç | 14
TORRE | GARAGEM 05 | INSTALAÇÕES ELÉTRICAS | MÓDULOS | Interruptor Simples 250V/10A Padrão NBRNM60669 | 1 | 1 |  |  | pç | 7
TORRE | GARAGEM 05 | INSTALAÇÕES ELÉTRICAS | QUADROS DE DISTRIBUIÇÃO | Quadro de dist. de embutir em PVC com cap. de 36 espaços DIN | 1 | 1 |  |  | pç | 192
TORRE | GARAGEM 05 | INSTALAÇÕES ELÉTRICAS | SENSORES | Sensor de Presença | 19 | 1 |  |  | pç | 29
TORRE | GARAGEM 05 | INSTALAÇÕES ELÉTRICAS | CABO UNIPOLAR | Isolação em PVC (70ºC) 1.5 mm² - Amarelo | 159.7 | 1 |  |  | m | 1.14
TORRE | GARAGEM 05 | INSTALAÇÕES ELÉTRICAS | CABO UNIPOLAR | Isolação em PVC (70ºC) 1.5 mm² - Azul claro | 279.1 | 1 |  |  | m | 1.14
TORRE | GARAGEM 05 | INSTALAÇÕES ELÉTRICAS | CABO UNIPOLAR | Isolação em PVC (70ºC) 1.5 mm² - Branco | 96.2 | 1 |  |  | m | 1.14
TORRE | GARAGEM 05 | INSTALAÇÕES ELÉTRICAS | CABO UNIPOLAR | Isolação em PVC (70ºC) 1.5 mm² - Preto | 136.9 | 1 |  |  | m | 1.14
TORRE | GARAGEM 05 | INSTALAÇÕES ELÉTRICAS | CABO UNIPOLAR | Isolação em PVC (70ºC) 1.5 mm² - Verde-amarelo | 113.7 | 1 |  |  | m | 1.14
TORRE | GARAGEM 05 | INSTALAÇÕES ELÉTRICAS | CABO UNIPOLAR | Isolação em PVC (70ºC) 10 mm² - Azul claro | 11.5 | 1 |  |  | m | 9
TORRE | GARAGEM 05 | INSTALAÇÕES ELÉTRICAS | CABO UNIPOLAR | Isolação em PVC (70ºC) 10 mm² - Branco | 11.5 | 1 |  |  | m | 9
TORRE | GARAGEM 05 | INSTALAÇÕES ELÉTRICAS | CABO UNIPOLAR | Isolação em PVC (70ºC) 10 mm² - Preto | 11.5 | 1 |  |  | m | 9
TORRE | GARAGEM 05 | INSTALAÇÕES ELÉTRICAS | CABO UNIPOLAR | Isolação em PVC (70ºC) 10 mm² - Verde-amarelo | 11.5 | 1 |  |  | m | 9
TORRE | GARAGEM 05 | INSTALAÇÕES ELÉTRICAS | CABO UNIPOLAR | Isolação em PVC (70ºC) 10 mm² - Vermelho | 11.5 | 1 |  |  | m | 9
TORRE | GARAGEM 05 | INSTALAÇÕES ELÉTRICAS | CABO UNIPOLAR | Isolação em PVC (70ºC) 2.5 mm² - Azul claro | 97.1 | 1 |  |  | m | 2.12
TORRE | GARAGEM 05 | INSTALAÇÕES ELÉTRICAS | CABO UNIPOLAR | Isolação em PVC (70ºC) 2.5 mm² - Branco | 97.1 | 1 |  |  | m | 2.12
TORRE | GARAGEM 05 | INSTALAÇÕES ELÉTRICAS | CABO UNIPOLAR | Isolação em PVC (70ºC) 2.5 mm² - Verde-amarelo | 37.7 | 1 |  |  | m | 2.12
TORRE | GARAGEM 05 | INSTALAÇÕES ELÉTRICAS | CABO UNIPOLAR | Isolação em PVC (70ºC) 4 mm² - Azul claro | 107.7 | 1 |  |  | m | 3.51
TORRE | GARAGEM 05 | INSTALAÇÕES ELÉTRICAS | CABO UNIPOLAR | Isolação em PVC (70ºC) 4 mm² - Verde-amarelo | 107.7 | 1 |  |  | m | 3.51
TORRE | GARAGEM 05 | INSTALAÇÕES ELÉTRICAS | CABO UNIPOLAR | Isolação em PVC (70ºC) 4 mm² - Vermelho | 107.7 | 1 |  |  | m | 3.51
TORRE | LAZER
TORRE | LAZER | INSTALAÇÕES ELÉTRICAS | CAIXA OCTOGONAL | Caixa Octogonal Padrão NBR IEC 60670 | 51 | 1 | 0 |  | pç | 3.55
TORRE | LAZER | INSTALAÇÕES ELÉTRICAS | CAIXA OCTOGONAL | Placa cega para caixa octogonal Padrão NBR IEC 60670 | 11 | 1 | 0 |  | pç | 14.9
TORRE | LAZER | INSTALAÇÕES ELÉTRICAS | CAIXAS 4x2" E 4x4" | Caixa 4x2" de Embutir em PVC Padrão NBR IEC 60670 | 109 | 1 |  |  | pç | 2.2
TORRE | LAZER | INSTALAÇÕES ELÉTRICAS | CAIXAS 4x2" E 4x4" | Caixa 4x4" de Embutir em PVC Padrão NBR IEC 60670 | 5 | 1 |  |  | pç | 2.67
TORRE | LAZER | INSTALAÇÕES ELÉTRICAS | CAIXAS 4x2" E 4x4" | Placa 4x2" cega Padrão NBR IEC 60670 | 35 | 1 |  |  | pç | 8.9
TORRE | LAZER | INSTALAÇÕES ELÉTRICAS | CAIXAS 4x2" E 4x4" | Placa 4x2" com furo para saída de cabos Padrão NBR IEC 60670 | 1 | 1 |  |  | pç | 8.9
TORRE | LAZER | INSTALAÇÕES ELÉTRICAS | CAIXAS 4x2" E 4x4" | Placa 4x2" para 1 função Padrão NBR IEC 60670 | 54 | 1 |  |  | pç | 8.9
TORRE | LAZER | INSTALAÇÕES ELÉTRICAS | CAIXAS 4x2" E 4x4" | Placa 4x2" para 2 funções Padrão NBR IEC 60670 | 15 | 1 |  |  | pç | 11
TORRE | LAZER | INSTALAÇÕES ELÉTRICAS | CAIXAS 4x2" E 4x4" | Placa 4x2" para 3 funções Padrão NBR IEC 60670 | 4 | 1 |  |  | pç | 14.5
TORRE | LAZER | INSTALAÇÕES ELÉTRICAS | CAIXAS 4x2" E 4x4" | Placa 4x4" cega Padrão NBR IEC 60670 | 5 | 1 |  |  | pç | 16.5
TORRE | LAZER | INSTALAÇÕES ELÉTRICAS | CAIXAS 4x2" E 4x4" | Suporte p/ caixa 4x2" Padrão NBR IEC 60670 | 109 | 1 |  |  | pç | 1.85
TORRE | LAZER | INSTALAÇÕES ELÉTRICAS | CAIXAS 4x2" E 4x4" | Suporte p/ caixa 4x4" Padrão NBR IEC 60670 | 5 | 1 |  |  | pç | 2.23
TORRE | LAZER | INSTALAÇÕES ELÉTRICAS | DISPOSITIVOS DE PROTEÇÃO | Disjuntores Monopolares DIN 10 A - 3 kA - Curva C - NBR NM 60898 | 4 | 1 |  |  | pç | 12.16
TORRE | LAZER | INSTALAÇÕES ELÉTRICAS | DISPOSITIVOS DE PROTEÇÃO | Disjuntores Monopolares DIN 16 A - 3 kA - Curva C - NBR NM 60898 | 12 | 1 |  |  | pç | 13.05
TORRE | LAZER | INSTALAÇÕES ELÉTRICAS | DISPOSITIVOS DE PROTEÇÃO | Disjuntores Monopolares DIN 20 A - 3 kA - Curva C - NBR NM 60898 | 17 | 1 |  |  | pç | 14
TORRE | LAZER | INSTALAÇÕES ELÉTRICAS | DISPOSITIVOS DE PROTEÇÃO | Disjuntores Monopolares DIN 32 A - 3 kA - Curva C - NBR NM 60898 | 3 | 1 |  |  | pç | 21
TORRE | LAZER | INSTALAÇÕES ELÉTRICAS | DISPOSITIVOS DE PROTEÇÃO | Disjuntores Tripolares DIN 16 A - 3kA - Curva C - NBR 60947-2 | 1 | 1 |  |  | pç | 31
TORRE | LAZER | INSTALAÇÕES ELÉTRICAS | DISPOSITIVOS DE PROTEÇÃO | Disjuntores Tripolares DIN 80 A - 10 kA - Curva C - NBR 60947-2 | 1 | 1 |  |  | pç | 68.9
TORRE | LAZER | INSTALAÇÕES ELÉTRICAS | DISPOSITIVOS DE PROTEÇÃO | Dispositivos de Proteção Contra Surto 275V - Classe I/II - In=30kA - Imáx.=60kA - NBR IEC 61643-1 | 4 | 1 |  |  | pç | 97
TORRE | LAZER | INSTALAÇÕES ELÉTRICAS | DISPOSITIVOS DE PROTEÇÃO | Interruptores Diferenciais Residuais Tetrapolares DIN 40A - 30mA - Tipo AC - 230V - NBR NM 61008-1 | 4 | 1 |  |  | pç | 170
TORRE | LAZER | INSTALAÇÕES ELÉTRICAS | DISPOSITIVOS DE PROTEÇÃO | Interruptores Diferenciais Residuais Tetrapolares DIN 63A - 30mA - Tipo AC - 230V - NBR NM 61008-1 | 1 | 1 |  |  | pç | 170
TORRE | LAZER | INSTALAÇÕES ELÉTRICAS | ELETRODUTOS | PVC Flexível Antichama - NBR 15465 ø1" | 127.8 | 1 |  |  | m | 5
TORRE | LAZER | INSTALAÇÕES ELÉTRICAS | ELETRODUTOS | PVC Flexível Antichama - NBR 15465 ø3/4" | 635.7 | 1 |  |  | m | 3.5
TORRE | LAZER | INSTALAÇÕES ELÉTRICAS | MÓDULOS | Tomada 2P+T 10A Padrão NBR 14136 | 44 | 1 |  |  | pç | 8
TORRE | LAZER | INSTALAÇÕES ELÉTRICAS | MÓDULOS | Tomada 2P+T 20A Padrão NBR 14136 | 22 | 1 |  |  | pç | 14
TORRE | LAZER | INSTALAÇÕES ELÉTRICAS | MÓDULOS | Interruptor Simples 250V/10A Padrão NBRNM60669 | 29 | 1 |  |  | pç | 7
TORRE | LAZER | INSTALAÇÕES ELÉTRICAS | QUADROS DE DISTRIBUIÇÃO | Quadro de dist. de embutir em PVC com cap. de 54 espaços DIN | 1 | 1 |  |  | pç | 257
TORRE | LAZER | INSTALAÇÕES ELÉTRICAS | SENSORES | Sensor de Presença | 7 | 1 |  |  | pç | 29
TORRE | LAZER | INSTALAÇÕES ELÉTRICAS | CABO UNIPOLAR | Isolação em PVC (70ºC) 1.5 mm² - Amarelo | 573.3 | 1 |  |  | m | 1.14
TORRE | LAZER | INSTALAÇÕES ELÉTRICAS | CABO UNIPOLAR | Isolação em PVC (70ºC) 1.5 mm² - Azul claro | 283.9 | 1 |  |  | m | 1.14
TORRE | LAZER | INSTALAÇÕES ELÉTRICAS | CABO UNIPOLAR | Isolação em PVC (70ºC) 1.5 mm² - Branco | 73.9 | 1 |  |  | m | 1.14
TORRE | LAZER | INSTALAÇÕES ELÉTRICAS | CABO UNIPOLAR | Isolação em PVC (70ºC) 1.5 mm² - Preto | 65 | 1 |  |  | m | 1.14
TORRE | LAZER | INSTALAÇÕES ELÉTRICAS | CABO UNIPOLAR | Isolação em PVC (70ºC) 1.5 mm² - Verde-amarelo | 61.5 | 1 |  |  | m | 1.14
TORRE | LAZER | INSTALAÇÕES ELÉTRICAS | CABO UNIPOLAR | Isolação em PVC (70ºC) 1.5 mm² - Vermelho | 66 | 1 |  |  | m | 1.14
TORRE | LAZER | INSTALAÇÕES ELÉTRICAS | CABO UNIPOLAR | Isolação em PVC (70ºC) 2.5 mm² - Amarelo | 126.7 | 1 |  |  | m | 2.12
TORRE | LAZER | INSTALAÇÕES ELÉTRICAS | CABO UNIPOLAR | Isolação em PVC (70ºC) 2.5 mm² - Azul claro | 501 | 1 |  |  | m | 2.12
TORRE | LAZER | INSTALAÇÕES ELÉTRICAS | CABO UNIPOLAR | Isolação em PVC (70ºC) 2.5 mm² - Branco | 193.9 | 1 |  |  | m | 2.12
TORRE | LAZER | INSTALAÇÕES ELÉTRICAS | CABO UNIPOLAR | Isolação em PVC (70ºC) 2.5 mm² - Preto | 132.4 | 1 |  |  | m | 2.12
TORRE | LAZER | INSTALAÇÕES ELÉTRICAS | CABO UNIPOLAR | Isolação em PVC (70ºC) 2.5 mm² - Verde-amarelo | 346.8 | 1 |  |  | m | 2.12
TORRE | LAZER | INSTALAÇÕES ELÉTRICAS | CABO UNIPOLAR | Isolação em PVC (70ºC) 2.5 mm² - Vermelho | 89.3 | 1 |  |  | m | 2.12
TORRE | LAZER | INSTALAÇÕES ELÉTRICAS | CABO UNIPOLAR | Isolação em PVC (70ºC) 4 mm² - Azul claro | 469.4 | 1 |  |  | m | 3.51
TORRE | LAZER | INSTALAÇÕES ELÉTRICAS | CABO UNIPOLAR | Isolação em PVC (70ºC) 4 mm² - Branco | 217.4 | 1 |  |  | m | 3.51
TORRE | LAZER | INSTALAÇÕES ELÉTRICAS | CABO UNIPOLAR | Isolação em PVC (70ºC) 4 mm² - Preto | 141.6 | 1 |  |  | m | 3.51
TORRE | LAZER | INSTALAÇÕES ELÉTRICAS | CABO UNIPOLAR | Isolação em PVC (70ºC) 4 mm² - Verde-amarelo | 182.7 | 1 |  |  | m | 3.51
TORRE | LAZER | INSTALAÇÕES ELÉTRICAS | CABO UNIPOLAR | Isolação em PVC (70ºC) 4 mm² - Vermelho | 110.4 | 1 |  |  | m | 3.51
TORRE | PAVIMENTO TIPO
TORRE | PAVIMENTO TIPO | INSTALAÇÕES ELÉTRICAS | CAIXA OCTOGONAL | Caixa Octogonal Padrão NBR IEC 60670 | 73 | 24 | 0 |  | pç | 3.55
TORRE | PAVIMENTO TIPO | INSTALAÇÕES ELÉTRICAS | CAIXA OCTOGONAL | Placa cega para caixa octogonal Padrão NBR IEC 60670 | 2 | 24 | 0 |  | pç | 14.9
TORRE | PAVIMENTO TIPO | INSTALAÇÕES ELÉTRICAS | CAIXAS 4x2" E 4x4" | Caixa 2x2" de Embutir em PVC Padrão NBR IEC 60670 | 12 | 24 | 0 |  | pç | 1.71
TORRE | PAVIMENTO TIPO | INSTALAÇÕES ELÉTRICAS | CAIXAS 4x2" E 4x4" | Caixa 4x2" de Embutir em PVC Padrão NBR IEC 60670 | 162 | 24 | 0 |  | pç | 2.2
TORRE | PAVIMENTO TIPO | INSTALAÇÕES ELÉTRICAS | CAIXAS 4x2" E 4x4" | Condulete Múltiplo em Ferro Galvanizado 3/4" | 1 | 24 | 0 |  | pç | 8.03
TORRE | PAVIMENTO TIPO | INSTALAÇÕES ELÉTRICAS | CAIXAS 4x2" E 4x4" | Placa 4x2" cega Padrão NBR IEC 60670 | 24 | 24 |  |  | pç | 8.9
TORRE | PAVIMENTO TIPO | INSTALAÇÕES ELÉTRICAS | CAIXAS 4x2" E 4x4" | Placa 4x2" cega em alumínio para caixa de piso Padrão NRB IEC 60670 | 2 | 24 |  |  | pç | 21
TORRE | PAVIMENTO TIPO | INSTALAÇÕES ELÉTRICAS | CAIXAS 4x2" E 4x4" | Placa 4x2" com furo para saída de cabos Padrão NBR IEC 60670 | 2 | 24 |  |  | pç | 8.9
TORRE | PAVIMENTO TIPO | INSTALAÇÕES ELÉTRICAS | CAIXAS 4x2" E 4x4" | Placa 4x2" para 1 função Padrão NBR IEC 60670 | 99 | 24 |  |  | pç | 8.9
TORRE | PAVIMENTO TIPO | INSTALAÇÕES ELÉTRICAS | CAIXAS 4x2" E 4x4" | Placa 4x2" para 2 funções Padrão NBR IEC 60670 | 19 | 24 | 0 |  | pç | 11
TORRE | PAVIMENTO TIPO | INSTALAÇÕES ELÉTRICAS | CAIXAS 4x2" E 4x4" | Placa 4x2" para 3 funções Padrão NBR IEC 60670 | 16 | 24 | 0 |  | pç | 14.5
TORRE | PAVIMENTO TIPO | INSTALAÇÕES ELÉTRICAS | CAIXAS 4x2" E 4x4" | Suporte p/ caixa 4x2" Padrão NBR IEC 60670 | 160 | 24 | 0 |  | pç | 1.85
TORRE | PAVIMENTO TIPO | INSTALAÇÕES ELÉTRICAS | CAIXA DE EMBUTIR | Cx de passagem de embutir com dimensão de 20x20x10 cm | 2 | 24 | 0 |  | pç | 31.69
TORRE | PAVIMENTO TIPO | INSTALAÇÕES ELÉTRICAS | DISPOSITIVOS DE PROTEÇÃO | Disjuntores Monopolares DIN 10 A - 3 kA - Curva C - NBR NM 60898 | 4 | 24 | 0 |  | pç | 12.16
TORRE | PAVIMENTO TIPO | INSTALAÇÕES ELÉTRICAS | DISPOSITIVOS DE PROTEÇÃO | Disjuntores Monopolares DIN 16 A - 3 kA - Curva C - NBR NM 60898 | 16 | 24 | 0 |  | pç | 13.05
TORRE | PAVIMENTO TIPO | INSTALAÇÕES ELÉTRICAS | DISPOSITIVOS DE PROTEÇÃO | Disjuntores Monopolares DIN 20 A - 3 kA - Curva C - NBR NM 60898 | 18 | 24 | 0 |  | pç | 14
TORRE | PAVIMENTO TIPO | INSTALAÇÕES ELÉTRICAS | DISPOSITIVOS DE PROTEÇÃO | Disjuntores Monopolares DIN 32 A - 3 kA - Curva C - NBR NM 60898 | 6 | 24 | 0 |  | pç | 21
TORRE | PAVIMENTO TIPO | INSTALAÇÕES ELÉTRICAS | DISPOSITIVOS DE PROTEÇÃO | Disjuntores Tripolares DIN 50 A - 10 kA - Curva C - NBR 60947-2 | 2 | 24 | 0 |  | pç | 64.9
TORRE | PAVIMENTO TIPO | INSTALAÇÕES ELÉTRICAS | DISPOSITIVOS DE PROTEÇÃO | Dispositivos de Proteção Contra Surto 275V - Classe I/II - In=30kA - Imáx.=60kA - NBR IEC 61643-1 | 8 | 24 | 0 |  | pç | 97
TORRE | PAVIMENTO TIPO | INSTALAÇÕES ELÉTRICAS | DISPOSITIVOS DE PROTEÇÃO | Interruptores Diferenciais Residuais Tetrapolares DIN 40A - 30mA - Tipo AC - 230V - NBR NM 61008-1 | 4 | 24 | 0 |  | pç | 170
TORRE | PAVIMENTO TIPO | INSTALAÇÕES ELÉTRICAS | ELETRODUTOS | PVC Flexível Antichama - NBR 15465 ø1" | 142.8 | 24 | 0 |  | m | 5
TORRE | PAVIMENTO TIPO | INSTALAÇÕES ELÉTRICAS | ELETRODUTOS | PVC Flexível Antichama - NBR 15465 ø3/4" | 558.7 | 24 | 0 |  | m | 3.5
TORRE | PAVIMENTO TIPO | INSTALAÇÕES ELÉTRICAS | MÓDULOS | Tomada 2P+T 10A Padrão NBR 14136 | 64 | 24 | 0 |  | pç | 8
TORRE | PAVIMENTO TIPO | INSTALAÇÕES ELÉTRICAS | MÓDULOS | Tomada 2P+T 20A Padrão NBR 14136 | 30 | 24 | 0 |  | pç | 14
TORRE | PAVIMENTO TIPO | INSTALAÇÕES ELÉTRICAS | MÓDULOS | Interruptor Intermediário 250V/10A Padrão NBRNM60669 | 5 | 24 | 0 |  | pç | 24
TORRE | PAVIMENTO TIPO | INSTALAÇÕES ELÉTRICAS | MÓDULOS | Interruptor Paralelo 250V/10A Padrão NBRNM60669 | 34 | 24 | 0 |  | pç | 21
TORRE | PAVIMENTO TIPO | INSTALAÇÕES ELÉTRICAS | MÓDULOS | Interruptor Pulsador 250V/10A Padrão NBRNM60669 | 10 | 24 | 0 |  | pç | 14
TORRE | PAVIMENTO TIPO | INSTALAÇÕES ELÉTRICAS | MÓDULOS | Interruptor Simples 250V/10A Padrão NBRNM60669 | 42 | 24 | 0 |  | pç | 7
TORRE | PAVIMENTO TIPO | INSTALAÇÕES ELÉTRICAS | QUADROS DE DISTRIBUIÇÃO | Quadro de dist. de embutir em PVC com cap. de 54 espaços DIN | 2 | 24 | 0 |  | pç | 257
TORRE | PAVIMENTO TIPO | INSTALAÇÕES ELÉTRICAS | SENSORES | Sensor de Presença | 1 | 24 | 0 |  | pç | 29
TORRE | PAVIMENTO TIPO | INSTALAÇÕES ELÉTRICAS | CABO UNIPOLAR | Isolação em PVC (70ºC) 1.5 mm² - Amarelo | 798.5 | 24 | 0 |  | m | 1.14
TORRE | PAVIMENTO TIPO | INSTALAÇÕES ELÉTRICAS | CABO UNIPOLAR | Isolação em PVC (70ºC) 1.5 mm² - Azul claro | 244.6 | 24 | 0 |  | m | 1.14
TORRE | PAVIMENTO TIPO | INSTALAÇÕES ELÉTRICAS | CABO UNIPOLAR | Isolação em PVC (70ºC) 1.5 mm² - Branco | 127.9 | 24 | 0 |  | m | 1.14
TORRE | PAVIMENTO TIPO | INSTALAÇÕES ELÉTRICAS | CABO UNIPOLAR | Isolação em PVC (70ºC) 1.5 mm² - Preto | 179.4 | 24 | 0 |  | m | 1.14
TORRE | PAVIMENTO TIPO | INSTALAÇÕES ELÉTRICAS | CABO UNIPOLAR | Isolação em PVC (70ºC) 1.5 mm² - Verde-amarelo | 39.4 | 24 | 0 |  | m | 1.14
TORRE | PAVIMENTO TIPO | INSTALAÇÕES ELÉTRICAS | CABO UNIPOLAR | Isolação em PVC (70ºC) 2.5 mm² - Amarelo | 81 | 24 | 0 |  | m | 2.12
TORRE | PAVIMENTO TIPO | INSTALAÇÕES ELÉTRICAS | CABO UNIPOLAR | Isolação em PVC (70ºC) 2.5 mm² - Azul claro | 532.3 | 24 | 0 |  | m | 2.12
TORRE | PAVIMENTO TIPO | INSTALAÇÕES ELÉTRICAS | CABO UNIPOLAR | Isolação em PVC (70ºC) 2.5 mm² - Branco | 156.3 | 24 | 0 |  | m | 2.12
TORRE | PAVIMENTO TIPO | INSTALAÇÕES ELÉTRICAS | CABO UNIPOLAR | Isolação em PVC (70ºC) 2.5 mm² - Preto | 140.3 | 24 | 0 |  | m | 2.12
TORRE | PAVIMENTO TIPO | INSTALAÇÕES ELÉTRICAS | CABO UNIPOLAR | Isolação em PVC (70ºC) 2.5 mm² - Verde-amarelo | 331.4 | 24 | 0 |  | m | 2.12
TORRE | PAVIMENTO TIPO | INSTALAÇÕES ELÉTRICAS | CABO UNIPOLAR | Isolação em PVC (70ºC) 2.5 mm² - Vermelho | 241.4 | 24 | 0 |  | m | 2.12
TORRE | PAVIMENTO TIPO | INSTALAÇÕES ELÉTRICAS | CABO UNIPOLAR | Isolação em PVC (70ºC) 4 mm² - Amarelo | 1.8 | 24 | 0 |  | m | 3.51
TORRE | PAVIMENTO TIPO | INSTALAÇÕES ELÉTRICAS | CABO UNIPOLAR | Isolação em PVC (70ºC) 4 mm² - Azul claro | 336.9 | 24 | 0 |  | m | 3.51
TORRE | PAVIMENTO TIPO | INSTALAÇÕES ELÉTRICAS | CABO UNIPOLAR | Isolação em PVC (70ºC) 4 mm² - Branco | 128.7 | 24 | 0 |  | m | 3.51
TORRE | PAVIMENTO TIPO | INSTALAÇÕES ELÉTRICAS | CABO UNIPOLAR | Isolação em PVC (70ºC) 4 mm² - Preto | 118.1 | 24 | 0 |  | m | 3.51
TORRE | PAVIMENTO TIPO | INSTALAÇÕES ELÉTRICAS | CABO UNIPOLAR | Isolação em PVC (70ºC) 4 mm² - Verde-amarelo | 189.5 | 24 | 0 |  | m | 3.51
TORRE | PAVIMENTO TIPO | INSTALAÇÕES ELÉTRICAS | CABO UNIPOLAR | Isolação em PVC (70ºC) 4 mm² - Vermelho | 92 | 24 | 0 |  | m | 3.51
TORRE | CASA DE MÁQUINAS
TORRE | CASA DE MÁQUINAS | INSTALAÇÕES ELÉTRICAS | CAIXA OCTOGONAL | Caixa Octogonal Padrão NBR IEC 60670 | 10 | 1 | 0 |  | pç | 3.55
TORRE | CASA DE MÁQUINAS | INSTALAÇÕES ELÉTRICAS | CAIXAS 4x2" E 4x4" | Caixa 4x2" de Embutir em PVC Padrão NBR IEC 60670 | 10 | 1 | 0 |  | pç | 2.2
TORRE | CASA DE MÁQUINAS | INSTALAÇÕES ELÉTRICAS | CAIXAS 4x2" E 4x4" | Caixa 4x4" de Embutir em PVC Padrão NBR IEC 60670 | 1 | 1 |  |  | pç | 2.67
TORRE | CASA DE MÁQUINAS | INSTALAÇÕES ELÉTRICAS | CAIXAS 4x2" E 4x4" | Placa 4x2" para 1 função Padrão NBR IEC 60670 | 10 | 1 |  |  | pç | 8.9
TORRE | CASA DE MÁQUINAS | INSTALAÇÕES ELÉTRICAS | CAIXAS 4x2" E 4x4" | Placa 4x4" cega Padrão NBR IEC 60670 | 1 | 1 |  |  | pç | 16.5
TORRE | CASA DE MÁQUINAS | INSTALAÇÕES ELÉTRICAS | CAIXAS 4x2" E 4x4" | Suporte p/ caixa 4x2" Padrão NBR IEC 60670 | 10 | 1 |  |  | pç | 1.85
TORRE | CASA DE MÁQUINAS | INSTALAÇÕES ELÉTRICAS | CAIXAS 4x2" E 4x4" | Suporte p/ caixa 4x4" Padrão NBR IEC 60670 | 1 | 1 |  |  | pç | 2.23
TORRE | CASA DE MÁQUINAS | INSTALAÇÕES ELÉTRICAS | DISPOSITIVOS DE PROTEÇÃO | Disjuntores Monopolares DIN 10 A - 3 kA - Curva C - NBR NM 60898 | 2 | 1 |  |  | pç | 12.16
TORRE | CASA DE MÁQUINAS | INSTALAÇÕES ELÉTRICAS | DISPOSITIVOS DE PROTEÇÃO | Disjuntores Monopolares DIN 16 A - 3 kA - Curva C - NBR NM 60898 | 6 | 1 |  |  | pç | 13.05
TORRE | CASA DE MÁQUINAS | INSTALAÇÕES ELÉTRICAS | DISPOSITIVOS DE PROTEÇÃO | Disjuntores Monopolares DIN 25 A - 3 kA - Curva C - NBR NM 60898 | 3 | 1 |  |  | pç | 18
TORRE | CASA DE MÁQUINAS | INSTALAÇÕES ELÉTRICAS | DISPOSITIVOS DE PROTEÇÃO | Disjuntores Tripolares DIN 50 A - 10 kA - Curva C - NBR 60947-2 | 1 | 1 |  |  | pç | 64.9
TORRE | CASA DE MÁQUINAS | INSTALAÇÕES ELÉTRICAS | DISPOSITIVOS DE PROTEÇÃO | Dispositivos de Proteção Contra Surto 275V - Classe I/II - In=30kA - Imáx.=60kA - NBR IEC 61643-1 | 4 | 1 |  |  | pç | 97
TORRE | CASA DE MÁQUINAS | INSTALAÇÕES ELÉTRICAS | DISPOSITIVOS DE PROTEÇÃO | Interruptores Diferenciais Residuais Tetrapolares DIN 40A - 30mA - Tipo AC - 230V - NBR NM 61008-1 | 2 | 1 |  |  | pç | 170
TORRE | CASA DE MÁQUINAS | INSTALAÇÕES ELÉTRICAS | ELETRODUTOS | PVC Flexível Antichama - NBR 15465 ø1" | 5.1 | 1 |  |  | m | 5
TORRE | CASA DE MÁQUINAS | INSTALAÇÕES ELÉTRICAS | ELETRODUTOS | PVC Flexível Antichama - NBR 15465 ø3/4" | 65.3 | 1 |  |  | m | 3.5
TORRE | CASA DE MÁQUINAS | INSTALAÇÕES ELÉTRICAS | MÓDULOS | Tomada 2P+T 10A Padrão NBR 14136 | 5 | 1 |  |  | pç | 8
TORRE | CASA DE MÁQUINAS | INSTALAÇÕES ELÉTRICAS | MÓDULOS | Interruptor Simples 250V/10A Padrão NBRNM60669 | 5 | 1 |  |  | pç | 7
TORRE | CASA DE MÁQUINAS | INSTALAÇÕES ELÉTRICAS | CABO UNIPOLAR | Isolação em PVC (70ºC) 1.5 mm² - Amarelo | 32.2 | 1 |  |  | m | 1.14
TORRE | CASA DE MÁQUINAS | INSTALAÇÕES ELÉTRICAS | CABO UNIPOLAR | Isolação em PVC (70ºC) 1.5 mm² - Azul claro | 39.5 | 1 |  |  | m | 1.14
TORRE | CASA DE MÁQUINAS | INSTALAÇÕES ELÉTRICAS | CABO UNIPOLAR | Isolação em PVC (70ºC) 1.5 mm² - Branco | 56 | 1 |  |  | m | 1.14
TORRE | CASA DE MÁQUINAS | INSTALAÇÕES ELÉTRICAS | CABO UNIPOLAR | Isolação em PVC (70ºC) 2.5 mm² - Azul claro | 113.6 | 1 |  |  | m | 2.12
TORRE | CASA DE MÁQUINAS | INSTALAÇÕES ELÉTRICAS | CABO UNIPOLAR | Isolação em PVC (70ºC) 2.5 mm² - Branco | 113.6 | 1 |  |  | m | 2.12
TORRE | CASA DE MÁQUINAS | INSTALAÇÕES ELÉTRICAS | CABO UNIPOLAR | Isolação em PVC (70ºC) 2.5 mm² - Verde-amarelo | 69.5 | 1 |  |  | m | 2.12
TORRE | CASA DE MÁQUINAS | INSTALAÇÕES ELÉTRICAS | CABO UNIPOLAR | Isolação em PVC (70ºC) 2.5 mm² - Azul claro | 54.9 | 1 |  |  | m | 2.12
TORRE | CASA DE MÁQUINAS | INSTALAÇÕES ELÉTRICAS | CABO UNIPOLAR | Isolação em PVC (70ºC) 2.5 mm² - Branco | 54.9 | 1 |  |  | m | 2.12
TORRE | CASA DE MÁQUINAS | INSTALAÇÕES ELÉTRICAS | CABO UNIPOLAR | Isolação em PVC (70ºC) 2.5 mm² - Verde-amarelo | 16 | 1 |  |  | m | 2.12
[10 empty] | TOTAL: | 2111834.3908
2111834.3908