## RESUMO
PLACON-ARMINIO-TAVARES — ORÇAMENTO EXECUTIVO AUTOMATIZADO
Gerado em 2026-04-13T22:57:54 ¦ AC=4077 m² ¦ UR=55 ¦ baseado em 5 projetos similares
# | Macrogrupo | Total R$ | R$/m² | % do total | N itens | Confiança | Fonte total | P10-P90 ref
1 | Gerenciamento | 917036.3412 | 224.9132 | 7.528% | 1 | 🟢 Alta | calibrado (n=131) | 61–942
2 | Movimentação de Terra | 87684.9756 | 21.5057 | 0.7199% | 2 | 🟢 Alta | calibrado (n=58) | 6–145
3 | Infraestrutura | 797769.4928 | 195.6617 | 6.549% | 4 | 🟢 Alta | calibrado (n=63) | 82–318
4 | Supraestrutura | 2679420.48 | 657.1572 | 22% | 19 | 🟢 Alta | calibrado (n=56) | 405–793
5 | Alvenaria | 619979.6701 | 152.0568 | 5.09% | 9 | 🟢 Alta | calibrado (n=130) | 92–320
6 | Impermeabilização | 249496.3065 | 61.1917 | 2.048% | 15 | 🟢 Alta | calibrado (n=61) | 35–577
7 | Instalações | 1123947.3923 | 275.6604 | 9.227% | 30 | 🟢 Alta | calibrado (n=80) | 28–447
8 | Sistemas Especiais | 712811.7258 | 174.8249 | 5.852% | 5 | 🟢 Alta | similares (n=3) | 99–196
9 | Climatização | 160014.4692 | 39.2453 | 1.314% | 21 | 🟢 Alta | calibrado (n=18) | 23–125
10 | Rev. Interno Parede | 382456.3257 | 93.8016 | 3.14% | 3 | 🟢 Alta | calibrado (n=61) | 38–899
11 | Teto | 257155.9035 | 63.0703 | 2.111% | 1 | 🟢 Alta | calibrado (n=35) | 34–119
12 | Pisos | 823113.112 | 201.8775 | 6.757% | 7 | 🟢 Alta | calibrado (n=42) | 125–638
13 | Pintura | 509583.7815 | 124.981 | 4.183% | 12 | 🟢 Alta | calibrado (n=61) | 60–193
14 | Esquadrias | 1256239.1437 | 308.1064 | 10.31% | 5 | 🟢 Alta | calibrado (n=56) | 235–548
15 | Louças e Metais | 135838.1782 | 33.3158 | 1.115% | 12 | 🟢 Alta | calibrado (n=21) | 23–518
16 | Fachada | 548288.68 | 134.4738 | 4.501% | 1 | 🟢 Alta | calibrado (n=33) | 68–253
17 | Complementares | 712604.6902 | 174.7741 | 5.85% | 30 | 🟢 Alta | calibrado (n=57) | 70–365
18 | Imprevistos | 207476.1635 | 50.8858 | 1.703% | 0 | 🟢 Alta | calibrado (n=23) | 39–95
| TOTAL | 12180916.8317 | 2987.5032 | 100%
Legenda fonte:
🟢 calibrado = base V2 calibration-indices.json
🟡 similares = mediana dos 5 projetos similares
🔴 sem dados = preencher manualmente

## Gerenciamento
GERENCIAMENTO — DETALHAMENTO
Total estimado (mediana de 131 similares): R$ 917.036 ¦ R$/m²: 224.91
# | Descrição | Un | Qtd | PU R$ | Total ref | Freq | Fontes
1 | Alvarás, Licenças e Taxas de Aprovação * | m2 | 3972.3 | 3.1727 | 12602.9162 | 1 | paludo-volo-home

## Movimentação_de_Terra
MOVIMENTAÇÃO DE TERRA — DETALHAMENTO
Total estimado (mediana de 58 similares): R$ 87.685 ¦ R$/m²: 21.51
# | Descrição | Un | Qtd | PU R$ | Total ref | Freq | Fontes
1 | Aterro com material externo * | m3 | 1296.71 | 8.8686 | 11500.0023 | 1 | paludo-volo-home
2 | Reaterro mecanizado de valas, com retroescavadeira * | m3 | 175.62 | 21.6376 | 3799.9953 | 1 | paludo-volo-home

## Infraestrutura
INFRAESTRUTURA — DETALHAMENTO
Total estimado (mediana de 63 similares): R$ 797.769 ¦ R$/m²: 195.66
# | Descrição | Un | Qtd | PU R$ | Total ref | Freq | Fontes
1 | Movimentação de terra para bota-fora - sapatas e vigas* | m3 | 5520.25 | 15.0012 | 82810.3743 | 1 | paludo-volo-home
2 | Fabricação, montagem e desmontagem de fôrma para viga baldrame, em chapa de madeira compensada resinada e=14mm, 2 utilizações * | m2 | 591.31 | 57.3846 | 33932.0878 | 1 | paludo-volo-home
3 | Escavação mecanizada para blocos de fundação e vigas baldrame, com previsão de forma, com retroescavadeira * | m3 | 411 | 78.9781 | 32459.9991 | 1 | paludo-volo-home
4 | Fabricação, montagem e desmontagem de fôrma para sapata, em chapa de madeira compensada resinada e=14mm | m2 | 456.32 | 54.3148 | 24784.9295 | 1 | paludo-volo-home

## Supraestrutura
SUPRAESTRUTURA — DETALHAMENTO
Total estimado (mediana de 56 similares): R$ 2.679.420 ¦ R$/m²: 657.16
# | Descrição | Un | Qtd | PU R$ | Total ref | Freq | Fontes
1 | Concreto usinado bombeável, para supraestrutura, fck 30MPa, slump = 16 B1, incluindo serviço de bombeamento* | m3 | 1177.33 | 688.0335 | 810042.4806 | 1 | paludo-volo-home
2 | Armação aço CA-50, diâmetro de 6,3mm para supraestrutura, corte e dobra em obra* | kg | 13244 | 7.9348 | 105088.4912 | 1 | paludo-volo-home
3 | Armação aço CA-50, diâmetro de 12,5mm para supraestrutura, corte e dobra em obra* | kg | 13517 | 7.5347 | 101846.5399 | 1 | paludo-volo-home
4 | Concreto usinado bombeável, para blocos, sapatas e baldrames, fck 30 MPa, slump = 12 B1, incluindo serviço de bombeamento * | m3 | 146.31 | 680.3265 | 99538.5702 | 1 | paludo-volo-home
5 | Armação aço CA-50, diâmetro de 10,0mm para supraestrutura, corte e dobra em obra* | kg | 12605 | 7.7789 | 98053.0345 | 1 | paludo-volo-home
6 | Armação aço CA-50, diâmetro de 8,0mm para supraestrutura, corte e dobra em obra* | kg | 11840 | 8.1574 | 96583.616 | 1 | paludo-volo-home
7 | Armação aço CA-60, diâmetro de 5,0mm para supraestrutura, corte e dobra em obra* | kg | 10793 | 8.664 | 93510.552 | 1 | paludo-volo-home
8 | Armação aço CA-50, diâmetro de 16,0mm para supraestrutura, corte e dobra em obra* | kg | 11859 | 7.5152 | 89122.7568 | 1 | paludo-volo-home
9 | Armação aço CA-50, diâmetro de 25,0mm para supraestrutura, corte e dobra em obra* | kg | 6827 | 7.7006 | 52571.9962 | 1 | paludo-volo-home
10 | Armação aço CA-50, diâmetro de 20,0mm para supraestrutura, corte e dobra em obra* | kg | 6176 | 7.7006 | 47558.9056 | 1 | paludo-volo-home
11 | Escoramento com pontalete de madeira de eucalipto * | m2 | 5004.2 | 5.3285 | 26664.8797 | 1 | paludo-volo-home
12 | Armação aço CA-50, diâmetro de 12,5mm para blocos, sapatas e baldrames, corte e dobra em obra * | kg | 2824 | 7.562 | 21355.088 | 1 | paludo-volo-home
13 | Armação aço CA-50, diâmetro de 16,0mm para blocos, sapatas e baldrames, corte e dobra em obra * | kg | 2281 | 7.5425 | 17204.4425 | 1 | paludo-volo-home
14 | Armação aço CA-50, diâmetro de 20,0mm para blocos, sapatas e baldrames, corte e dobra em obra * | kg | 2042 | 7.7279 | 15780.3718 | 1 | paludo-volo-home
15 | Armação aço CA-50, diâmetro de 25,0mm para blocos, sapatas e baldrames, corte e dobra em obra * | kg | 1262 | 7.7279 | 9752.6098 | 1 | paludo-volo-home
16 | Armação aço CA-50, diâmetro de 10,0mm para blocos, sapatas e baldrames, corte e dobra em obra * | kg | 1189 | 7.8062 | 9281.5718 | 1 | paludo-volo-home
17 | Armação aço CA-60, diâmetro de 5,0mm para blocos, sapatas e baldrames, corte e dobra em obra * | kg | 647 | 8.6913 | 5623.2711 | 1 | paludo-volo-home
18 | Armação aço CA-50, diâmetro de 6,3mm para blocos, sapatas e baldrames, corte e dobra em obra * | kg | 219 | 7.9621 | 1743.6999 | 1 | paludo-volo-home
19 | Armação aço CA-50, diâmetro de 8,0mm para blocos, sapatas e baldrames, corte e dobra em obra * | kg | 150 | 8.1847 | 1227.705 | 1 | paludo-volo-home

## Alvenaria
ALVENARIA — DETALHAMENTO
Total estimado (mediana de 130 similares): R$ 619.980 ¦ R$/m²: 152.06
# | Descrição | Un | Qtd | PU R$ | Total ref | Freq | Fontes
1 | Alvenaria de vedação de tijolos 9 furos (baiano) 11,5x19x19, com argamassa usinada para assentamento* | m2 | 1474.2 | 41.5 | 61179.3 | 1 | paludo-volo-home
2 | Verga/contraverga de concreto, moldada in loco* | m | 858.53 | 41.8993 | 35971.806 | 1 | paludo-volo-home
3 | Alvenaria de vedação de tijolos 6 furos (baiano) 09x14x19cm (espessura 9cm), com argamassa usinada para assentamento* | m2 | 741.48 | 31.428 | 23303.2334 | 1 | paludo-volo-home
4 | Chapisco interno argamassa cimento e areia (1:3), aplicado em alvenarias internas, com colher de pedreiro * | m2 | 6650.63 | 2.3165 | 15406.1844 | 1 | paludo-volo-home
5 | Tela soldada para ligação alvenaria/estrutura em chapisco externo 7,5x5,0cm * | m2 | 1285.56 | 11.806 | 15177.3214 | 1 | paludo-volo-home
6 | Tela soldada para ligação alvenaria/estrutura em reboco e emboço internos * | m2 | 1169 | 11.806 | 13801.214 | 1 | paludo-volo-home
7 | Chapisco externo de argamassa preparada em obra de cimento e areia, traço 1:4, aplicada em alvenaria, com rolo * | m2 | 1897.42 | 6.3693 | 12085.2372 | 1 | paludo-volo-home
8 | Tela soldada para ligacao alvenaria/estrutura - para blocos de 9 a 14 cm * | un | 2348 | 3.6 | 8452.8 | 1 | paludo-volo-home
9 | Encunhamento de alvenaria de vedação com argamassa expansiva * | m | 2054.1 | 0.5816 | 1194.6646 | 1 | paludo-volo-home

## Impermeabilização
IMPERMEABILIZAÇÃO — DETALHAMENTO
Total estimado (mediana de 61 similares): R$ 249.496 ¦ R$/m²: 61.19
# | Descrição | Un | Qtd | PU R$ | Total ref | Freq | Fontes
1 | Impermeabilização com argamassa polimérica impermeabilizante, 3 demãos * | m2 | 927.91 | 104 | 96502.64 | 1 | paludo-volo-home
2 | Mão de obra para impermeabilização com argamassa polimérica * | m2 | 846.68 | 45.48 | 38507.0064 | 1 | paludo-volo-home
3 | Impermeabilização de Baldrames (Hidroasfalto) * | m2 | 591.31 | 52 | 30748.12 | 1 | paludo-volo-home
4 | Impermeabilização Reservatório com Argamassa Polimérica | m2 | 137.64 | 130 | 17893.2 | 1 | paludo-volo-home
5 | Mão de obra para impermeabilização de vigas baldrame * | m2 | 591.31 | 20.8 | 12299.248 | 1 | paludo-volo-home
6 | Regularização de superfície para impermeabilização * | m2 | 1265.72 | 7.8275 | 9907.4233 | 1 | paludo-volo-home
7 | Mão de obra para impermeabilização de manta asfáltica * | m2 | 182.16 | 49 | 8925.84 | 1 | paludo-volo-home
8 | Mão de obra empreitada para execução de proteção mecânica em superfície impermeabilizada * | m2 | 182.16 | 37.5 | 6831 | 1 | paludo-volo-home
9 | Impermeabilização com manta asfáltica espessura 4mm, uma camada, aplicação com primer asfáltico * | m2 | 100.94 | 59.5 | 6005.93 | 1 | paludo-volo-home
10 | Selador impermeabilizante, aplicação em paredes externas, 1 demão * | m2 | 1958.59 | 1.7187 | 3366.2286 | 1 | paludo-volo-home
11 | Impermeabilização Cisterna com Argamassa Polimérica | m2 | 90.88 | 32.5 | 2953.6 | 1 | paludo-volo-home
12 | Impermeabilização com manta líquida * | m2 | 50.66 | 50.7 | 2568.462 | 1 | paludo-volo-home
13 | Mão de obra empreitada para execução de Impermeabilização Cisterna com Argamassa Polimérica | m2 | 49.615 | 45.48 | 2256.4902 | 1 | paludo-volo-home
14 | Mão de obra para impermeabilização de peitoris com manta líquida * | m2 | 50.66 | 35.5 | 1798.43 | 1 | paludo-volo-home
15 | Impermeabilização de Poço de Elevador * | m2 | 8.35 | 32.52 | 271.542 | 1 | paludo-volo-home

## Instalações
INSTALAÇÕES — DETALHAMENTO
Total estimado (mediana de 80 similares): R$ 1.123.947 ¦ R$/m²: 275.66
# | Descrição | Un | Qtd | PU R$ | Total ref | Freq | Fontes
1 | AUTOMAÇÃO - Persiana Motorizada | pç | 4 | 3021.8 | 12087.2 | 1 | xpcon-marena
2 | Válvula redutora de pressão: 42LP 1.1/4" - BERMAD - ø32xø32 | pç | 2 | 4738 | 9476 | 1 | xpcon-marena
3 | PEAD - Polietileno de Alta Densidade - 1.1/2" | m | 261.31 | 29.15 | 7617.1865 | 1 | xpcon-marena
4 | Filtro T compact 2" - BERMAD - ø50xø50 | pç | 1.5 | 4779.28 | 7168.92 | 1 | xpcon-marena
5 | Caixa Sifonada com Grelha e Porta Grelha Redondos com 3 Entradas - DN 100 x 150 x 50mm - ø100xø150xø50 | pç | 70 | 100 | 7000 | 1 | xpcon-marena
6 | PEAD - Polietileno de Alta Densidade - 2" | m | 89.3 | 44.44 | 3968.492 | 1 | xpcon-marena
7 | CAIXA DE PASSAGEM - PISO - Tampa 90x70 - B125 - Padrão CELESC | pç | 2.5 | 1640.4 | 4101 | 1 | xpcon-marena
8 | Conforme apresentado no Esquema Vertical - ESQUEMA VERTICAL ( AQUA-UP-H02-70/7) | pç | 2 | 1500 | 3000 | 1 | xpcon-marena
9 | TOMADAS DE TELEFONE, TV E DADOS - Dock de Som | pç | 2 | 1500 | 3000 | 1 | xpcon-marena
10 | Registro de gaveta Industrial 2 1/2" - DocolBásicos - ø75xø75 | pç | 9 | 292.9 | 2636.1 | 1 | xpcon-marena
11 | XLPE - 1kV (Prysmian) - 120 mm² - Azul claro | m | 78.4 | 24.84 | 1947.456 | 1 | xpcon-marena
12 | XLPE - 1kV (Prysmian) - 120 mm² - Branco | m | 78.4 | 24.84 | 1947.456 | 1 | xpcon-marena
13 | XLPE - 1kV (Prysmian) - 120 mm² - Preto | m | 78.4 | 24.84 | 1947.456 | 1 | xpcon-marena
14 | XLPE - 1kV (Prysmian) - 120 mm² - Vermelho | m | 78.4 | 24.84 | 1947.456 | 1 | xpcon-marena
15 | QUADRO DE DISTRIBUIÇÃO CARREGADOR VEICULAR - 1800X800X250 até 30 | pç | 1 | 2500 | 2500 | 1 | xpcon-marena
16 | CAIXA DE PASSAGEM - PISO - Tampa 65x45 - R1 | pç | 4 | 560.18 | 2240.72 | 1 | xpcon-marena
17 | Válvula redutora de pressão 42LP - 3/4" - ø20xø20 | pç | 1 | 1984.85 | 1984.85 | 1 | xpcon-marena
18 | Filtro de água pluvial: ACQUASAVE VF1 - ø150xø100xø150xø100 | pç | 1 | 1980 | 1980 | 1 | xpcon-marena
19 | PVC - 750V (Prysmian) - 2.5 mm² - Azul claro | m | 418.94 | 3.09 | 1294.5246 | 1 | xpcon-marena
20 | PEAD - Polietileno de Alta Densidade - Fita Sinalizadora de Conduto de Energia Elétrica | m | 63.4 | 23.3 | 1477.22 | 1 | xpcon-marena
21 | Alarme - Central de Alarme de Incendio Endereçável | pç | 1 | 1348.75 | 1348.75 | 1 | xpcon-marena
22 | Tubo - PPR - PN 20 - 25 | m | 99.86 | 11.66 | 1164.3676 | 1 | xpcon-marena
23 | Base Misturador Monocomando para Chuveiro 3/4, Bases - Docol - ø25xø25xø25 | pç | 4 | 320 | 1280 | 1 | xpcon-marena
24 | PVC - 750V (Prysmian) - 1.5 mm² - Amarelo | m | 444 | 2.09 | 927.96 | 1 | xpcon-marena
25 | Conector Macho 63x2, PPR Termofusão - TIGRE - ø63xø63 | pç | 8 | 145.82 | 1166.56 | 1 | xpcon-marena
26 | Válvula de esfera com alavanca azul 1 1/2" - DocolBásicos - ø50xø50 | pç | 5 | 225 | 1125 | 1 | xpcon-marena
27 | AÇO GALVANIZADO - 3" | m | 12 | 87.74 | 1052.88 | 1 | xpcon-marena
28 | Tubo - PVC Esgoto - Série Normal - 100 | m | 48.67 | 18.33 | 892.1211 | 1 | xpcon-marena
29 | Válvula de esfera com alavanca azul 2 1/2" - DocolBásicos - ø75xø75 | pç | 2 | 503.5 | 1007 | 1 | xpcon-marena
30 | BERMAD - Válvula de Retenção VA 407R - 2" - ø50xø50 | pç | 1 | 965.06 | 965.06 | 1 | xpcon-marena

## Sistemas_Especiais
SISTEMAS ESPECIAIS — DETALHAMENTO
Total estimado (mediana de 3 similares): R$ 712.812 ¦ R$/m²: 174.82
# | Descrição | Un | Qtd | PU R$ | Total ref | Freq | Fontes
1 | Fechamento removível de abertura no piso do elevador em madeira | m2 | 16.9338 | 3829.2018 | 64842.9374 | 1 | paludo-volo-home
2 | Acabamento em granito em piso de elevador * | m2 | 21.44 | 454.8995 | 9753.0453 | 1 | paludo-volo-home
3 | Mão de obra empreitada para regularização e pintura do fosso do elevador * | m2 | 101.28 | 20 | 2025.6 | 1 | paludo-volo-home
4 | Fechamento removível de vãos de porta de elevador em madeira * | m2 | 12.18 | 60.8313 | 740.9252 | 1 | paludo-volo-home
5 | Pintura com tinta látex acrílica em fosso do elevador, 1 demão * | m2 | 101.28 | 4.8 | 486.144 | 1 | paludo-volo-home

## Climatização
CLIMATIZAÇÃO — DETALHAMENTO
Total estimado (mediana de 18 similares): R$ 160.014 ¦ R$/m²: 39.25
# | Descrição | Un | Qtd | PU R$ | Total ref | Freq | Fontes
1 | Instalação de Exaustor tipo Vento Kit * | un | 55 | 222.14 | 12217.7 | 1 | paludo-volo-home
2 | Ar condicionado Split 18.000 BTU/H - 18.000 BTU/h | pç | 1 | 4299 | 4299 | 1 | xpcon-marena
3 | Ar condicionado Split 12.000 BTU/H - 12.000 BTU/h | pç | 1 | 3139 | 3139 | 1 | xpcon-marena
4 | Terminal de ventilação ciruclar plastico 100mm - 100 | pç | 2 | 995 | 1990 | 1 | xpcon-marena
5 | Renovador de ar 100mm - 100mm | pç | 2 | 404.99 | 809.98 | 1 | xpcon-marena
6 | Tubo de Cobre Flexível para Ar Condicionado (L) - 1/4" | m | 48.495 | 14.4 | 698.328 | 1 | xpcon-marena
7 | Tubo de Cobre Flexível para Ar Condicionado (S) - 1/2" | m | 29.94 | 24.985 | 748.0509 | 1 | xpcon-marena
8 | Eletroduto Flexível Tipo Leve - 3/4" | m | 68.825 | 3.38 | 232.6285 | 1 | xpcon-marena
9 | Tubo - PVC Esgoto - Série Normal - 100 | m | 13.27 | 12.88 | 170.9176 | 1 | xpcon-marena
10 | Ar Condicionado | Ar Condicionado | 32094.9419 | 105.0499 | 3371570.4371 | 1 | xpcon-marena
11 | Isolamento Térmico (S) - 12 mm | m | 48.54 | 1.8 | 87.372 | 1 | xpcon-marena
12 | Isolamento Térmico (L) - 6 mm | m | 48.54 | 1.45 | 70.383 | 1 | xpcon-marena
13 | Isolamento Térmico (S) - 18 mm | m | 27.095 | 1.8 | 48.771 | 1 | xpcon-marena
14 | Joelho 90º - ø100xø100 | pç | 3 | 7.81 | 23.43 | 1 | xpcon-marena
15 | Isolamento Térmico (L) - 10 mm | m | 27.095 | 1.55 | 41.9973 | 1 | xpcon-marena
16 | Caixa de passagem: 24.000 BTU/H - 24.000 BTU/h | pç | 2 | 18.66 | 37.32 | 1 | xpcon-marena
17 | Caixa de passagem: 12.000 BTU/H - 12.000 BTU/h | pç | 4 | 7.92 | 31.68 | 1 | xpcon-marena
18 | Luva Simples 100mm, Esgoto Série Normal - TIGRE - ø100xø100 | pç | 3 | 5.04 | 15.12 | 1 | xpcon-marena
19 | Luva Soldável com Rosca 25 x 1/2'' - ø25xø20 | pç | 7 | 3.97 | 27.79 | 1 | xpcon-marena
20 | Caixa de passagem: 30.000 BTU/H - 30.000 BTU/h | pç | 1 | 22.9 | 22.9 | 1 | xpcon-marena
21 | Caixa de passagem: 18.000 BTU/H - 18.000 BTU/h | pç | 1 | 12.8 | 12.8 | 1 | xpcon-marena

## Rev._Interno_Parede
REV. INTERNO PAREDE — DETALHAMENTO
Total estimado (mediana de 61 similares): R$ 382.456 ¦ R$/m²: 93.80
# | Descrição | Un | Qtd | PU R$ | Total ref | Freq | Fontes
1 | Chapisco interno de argamassa pré-fabricada adesiva de cimento colante, aplicado em estrutura de concreto armado, com rolo * | m2 | 1662.66 | 15.3056 | 25448.0089 | 1 | paludo-volo-home
2 | Chapisco externo de argamassa preparada em obra de cimento e areia, traço 1:4, aplicada em estrutura, com rolo * | m2 | 474.35 | 6.3693 | 3021.2775 | 1 | paludo-volo-home
3 | Chapisco de argamassa preparada em obra de cimento e areia, traço 1:4, aplicado em teto, com rolo * | m2 | 195.83 | 6.3138 | 1236.4315 | 1 | paludo-volo-home

## Teto
TETO — DETALHAMENTO
Total estimado (mediana de 35 similares): R$ 257.156 ¦ R$/m²: 63.07
# | Descrição | Un | Qtd | PU R$ | Total ref | Freq | Fontes
1 | Forro de gesso liso, aplicação em áreas secas e molhadas - material e mão de obra * | m2 | 2355.51 | 54.5455 | 128482.4707 | 1 | paludo-volo-home

## Pisos
PISOS — DETALHAMENTO
Total estimado (mediana de 42 similares): R$ 823.113 ¦ R$/m²: 201.88
# | Descrição | Un | Qtd | PU R$ | Total ref | Freq | Fontes
1 | Revestimento interno de piso porcelanato, placa 90x90cm | m2 | 1921.94 | 71.9795 | 138340.2802 | 1 | paludo-volo-home
2 | Rodapé em poliestireno, altura 7 cm* | m | 2635.76 | 20.958 | 55240.2581 | 1 | paludo-volo-home
3 | Piso Laminado de Madeira * | m2 | 676.44 | 72.413 | 48983.0497 | 1 | paludo-volo-home
4 | Contrapiso comum em argamassa estabilizada, aderida, espessura 4cm * | m2 | 1301.765 | 36.2677 | 47212.0876 | 1 | paludo-volo-home
5 | Revestimento em porcelanato amadeirado em parede externa, incluindo rejunte cimentício e argamassa colante ACIII * | m2 | 116.56 | 132.5595 | 15451.1353 | 1 | paludo-volo-home
6 | Soleira em granito polido, largura 20cm, aplicação em áreas privativas * | m2 | 21.59 | 473.412 | 10220.9651 | 1 | paludo-volo-home
7 | Rodapé cerâmico, altura 7 cm, com placa 90x90, aplicação em sacadas e terraços * | m | 90.13 | 13.6463 | 1229.941 | 1 | paludo-volo-home

## Pintura
PINTURA — DETALHAMENTO
Total estimado (mediana de 61 similares): R$ 509.584 ¦ R$/m²: 124.98
# | Descrição | Un | Qtd | PU R$ | Total ref | Freq | Fontes
1 | Pintura com tinta látex acrílica em paredes internas, acabamento fosco, 2 demãos * | m2 | 6856.52 | 8.16 | 55949.2032 | 1 | paludo-volo-home
2 | Mão de obra empreitada para pintura com tinta látex acrílica em demarcação de vagas em paredes de garagem, 2 demãos * | m2 | 2816.9 | 14 | 39436.6 | 1 | paludo-volo-home
3 | Pintura epóxi em piso, aplicação manual, 2 demãos * | m2 | 1119 | 42.471 | 47525.049 | 1 | paludo-volo-home
4 | Pintura com tinta látex acrílica em teto, acabamento fosco, 2 demãos * | m2 | 3675.21 | 8.64 | 31753.8144 | 1 | paludo-volo-home
5 | Selador acrílico em paredes, 1 demão * | m2 | 7320.48 | 3.5844 | 26239.5285 | 1 | paludo-volo-home
6 | Pintura com tinta látex acrílica em paredes externas, 2 demãos, cor cinza claro * | m2 | 1958.59 | 11.5228 | 22568.4409 | 1 | paludo-volo-home
7 | Mão de obra empreitada para aplicação de pintura epóxi em piso, 2 demãos * | m2 | 1119 | 20.01 | 22391.19 | 1 | paludo-volo-home
8 | Mão de obra empreitada para aplicação de fundo selador em paredes internas, 1 demão * | m2 | 3675.21 | 5 | 18376.05 | 1 | paludo-volo-home
9 | Selador acrílico em teto, 1 demão * | m2 | 3675.21 | 3.8831 | 14271.208 | 1 | paludo-volo-home
10 | Pintura tinta látex acrílica em parede de demarcação de vagas, aplicação manual, 2 demãos * | m2 | 362.68 | 8.16 | 2959.4688 | 1 | paludo-volo-home
11 | Pintura epóxi em piso para demarcação de faixa de garagem, aplicação manual, 2 demãos * | m | 43.26 | 19.7777 | 855.5833 | 1 | paludo-volo-home
12 | Mão de obra empreitada para pintura de faixas de demarcação de garagem em piso * | m | 43.26 | 15 | 648.9 | 1 | paludo-volo-home

## Esquadrias
ESQUADRIAS — DETALHAMENTO
Total estimado (mediana de 56 similares): R$ 1.256.239 ¦ R$/m²: 308.11
# | Descrição | Un | Qtd | PU R$ | Total ref | Freq | Fontes
1 | Kit porta de abrir de madeira, folha leve/média, 70x210cm, fixação com espuma expansiva - sem ferragens - incluso instalação* | un | 77 | 728.8454 | 56121.0958 | 1 | paludo-volo-home
2 | Kit porta de abrir de madeira, folha leve/média, 80x210cm, fixação com espuma expansiva - sem ferragens - incluso instalação* | un | 55 | 728.8454 | 40086.497 | 1 | paludo-volo-home
3 | Kit porta de abrir de madeira, folha leve/média, 90x210cm, fixação com espuma expansiva - sem ferragens - incluso instalação* | un | 30 | 802.8454 | 24085.362 | 1 | paludo-volo-home
4 | Contramarco de alumínio, fixação com argamassa, incluso mão de obra | m | 995.28 | 15.2264 | 15154.5314 | 1 | paludo-volo-home
5 | Porta Corta Fogo 0.90x2.10m Completa | un | 7 | 1250 | 8750 | 1 | paludo-volo-home

## Louças_e_Metais
LOUÇAS E METAIS — DETALHAMENTO
Total estimado (mediana de 21 similares): R$ 135.838 ¦ R$/m²: 33.32
# | Descrição | Un | Qtd | PU R$ | Total ref | Freq | Fontes
1 | Bacia com caixa acoplada / Detalhe: Linha Izy, Bacia: P.111.17, caixa: CD.00IF.17, 3/6l, branco, saída lado direito, Deca | un | 27 | 1090 | 29430 | 1 | arv-ingleses-spot
2 | Bacia Sanitaria para PNE - com caixa acoplada | un | 2.5 | 1279 | 3197.5 | 1 | arv-ingleses-spot
3 | Bacia Sanitária com caixa acoplada | un | 1 | 1148.2111 | 1148.2111 | 1 | arv-ingleses-spot
4 | Bacia Sanitária p/ PNE com Caixa Montana | un | 1 | 1337.11 | 1337.11 | 1 | arv-ingleses-spot
5 | Registro de gaveta Industrial 2 1/2" - DocolBásicos - ø65xø65 | pç | 2 | 296.77 | 593.54 | 1 | xpcon-marena
6 | Torneira De Mesa Cozinha Bica Móvel Gali 00801306 Docol | un | 3 | 196 | 588 | 1 | arv-ingleses-spot
7 | Torneira Bica Alta 1/4 de volta | un | 1 | 196 | 196 | 1 | arv-ingleses-spot
8 | Acabamento de Registro | un | 3 | 50 | 150 | 1 | arv-ingleses-spot
9 | Acabamento de Registro / Detalhe: Linha: C71 - Ref: C71 - ORION | un | 2.5 | 60 | 150 | 1 | arv-ingleses-spot
10 | Tampo de Granito com cuba -120 x50cm | un | 1 | 567.4316 | 567.4316 | 1 | arv-ingleses-spot
11 | Torneira para lavatório | un | 1 | 50 | 50 | 1 | arv-ingleses-spot
12 | Acabamento de Registro PNE | un | 1 | 60 | 60 | 1 | arv-ingleses-spot

## Fachada
FACHADA — DETALHAMENTO
Total estimado (mediana de 33 similares): R$ 548.289 ¦ R$/m²: 134.47
# | Descrição | Un | Qtd | PU R$ | Total ref | Freq | Fontes
1 | Revestimento de Fachada com Pedra * | m2 | 210.89 | 215.5175 | 45450.4856 | 1 | paludo-volo-home

## Complementares
COMPLEMENTARES — DETALHAMENTO
Total estimado (mediana de 57 similares): R$ 712.605 ¦ R$/m²: 174.77
# | Descrição | Un | Qtd | PU R$ | Total ref | Freq | Fontes
1 | Calçada em basalto | m2 | 325.77 | 168.75 | 54973.6875 | 1 | paludo-volo-home
2 | Espreguiçadeira Brisa Estofado Navy Base Alumínio Taupe - 75469 - Sun House |  | 4 | 5205.2 | 20820.8 | 1 | arv-ingleses-spot
3 | Cortina |  | 5 | 2900 | 14500 | 2 | arv-ingleses-spot, xpcon-marena
4 | Acabamentos Especiais |  | 38.03 | 450 | 17113.5 | 2 | arv-ingleses-spot, xpcon-marena
5 | ESTANTE PARA DUMBELL 10 PARES (TAC 043) - TITANIUM ESSENTIAL |  | 2 | 5099.99 | 10199.98 | 1 | xpcon-marena
6 | Poltrona Externa Lunna - Wood |  | 2 | 4774.44 | 9548.88 | 1 | arv-ingleses-spot
7 | Cadeira Leme com Detalhe em Recouro e Braços, em Madeira Maciça |  | 8 | 1158.46 | 9267.68 | 1 | arv-ingleses-spot
8 | Conjunto com Mesa Ripada + 4 Cadeiras de Jardim e Piscina + Ombrelone com Base Preto |  | 2 | 4598 | 9196 | 1 | arv-ingleses-spot
9 | Cadeira Área Externa de Alumínio Carmy com Corda Naútica Grafite/Amêndoa G56 - Gran Belo |  | 10 | 890.91 | 8909.1 | 1 | arv-ingleses-spot
10 | Mesa Dobravel Quadrada Primavera Stain Castanho 90cm - 34793 Sun House |  | 5 | 1484.56 | 7422.8 | 1 | arv-ingleses-spot
11 | Calçada em paver | m2 | 89.85 | 82 | 7367.7 | 1 | paludo-volo-home
12 | Cadeira de Aço Carbono Estofada Moderna Logos Bouclê Off White / Cinza |  | 6 | 1115 | 6690 | 1 | xpcon-marena
13 | Kit 10 pares de halteres emb. De 1 a 10 KG (Kit H 10) - FIT4 |  | 2 | 3264.8 | 6529.6 | 1 | xpcon-marena
14 | Poltronas Decorativas Para Sala De Estar Base Fixa Londres L02 Bouclê Terracota - Lyam |  | 8 | 745 | 5960 | 1 | arv-ingleses-spot
15 | Poltrona Delgada - Lider Interiores |  | 2 | 2890 | 5780 | 1 | arv-ingleses-spot
16 | Piso de borracha para playground |  | 17.06 | 299.9 | 5116.294 | 1 | xpcon-marena
17 | Mesa Bouman Solo Concreto & Granilite ¦ uso área externo |  | 1 | 5000 | 5000 | 1 | xpcon-marena
18 | Forno Elétrico de Embutir Brastemp 67L Inox com Função Ar Forçado e Painel Touch BO260AR |  | 1 | 4892.49 | 4892.49 | 1 | xpcon-marena
19 | Banqueta Alta de Madeira Palla Estofada com Braços - (IMC) Branco |  | 3 | 1626.88 | 4880.64 | 1 | arv-ingleses-spot
20 | Mesa de Jantar Orgânica Cloe de Madeira com Tampo de Vidro |  | 1 | 4738 | 4738 | 1 | xpcon-marena
21 | Mesa redonda mendoza 90 cm |  | 2 | 2249 | 4498 | 1 | arv-ingleses-spot
22 | Mesa Cônica Oval 1.80 X 1.00 Tampo Mármore Branco Esp. Santo |  | 1 | 4200 | 4200 | 1 | xpcon-marena
23 | Sofá Curvo |  | 1 | 4194 | 4194 | 1 | xpcon-marena
24 | Cadeira com Braço Flemish |  | 5 | 836.81 | 4184.05 | 1 | xpcon-marena
25 | Sofá Suspenso Slim |  | 1 | 4150 | 4150 | 1 | xpcon-marena
26 | Marcenaria |  | 1 | 4000 | 4000 | 1 | xpcon-marena
27 | Cadeira da mesa de jantar |  | 10 | 379 | 3790 | 1 | xpcon-marena
28 | Refrigerador Expositor Vertical Eos Eco Gelo 124l Eev120p Preto |  | 2 | 1789 | 3578 | 1 | xpcon-marena
29 | Tapete Cuenca Bege 2,40x3,50 |  | 1 | 3293 | 3293 | 1 | arv-ingleses-spot
30 | Quadro Decorativo 1 Tela: Obra Abstrata Moderna e Sofisticada |  | 2 | 1200 | 2400 | 1 | arv-ingleses-spot

## Imprevistos
IMPREVISTOS — DETALHAMENTO
Total estimado (mediana de 23 similares): R$ 207.476 ¦ R$/m²: 50.89
# | Descrição | Un | Qtd | PU R$ | Total ref | Freq | Fontes
(sem detalhamento granular nos similares — usar valor agregado acima)

## REFERENCIAS
PROJETOS DE REFERÊNCIA usados na geração automatizada
# | Projeto | AC (m²) | UR | R$/m² | Total R$
1 | xpcon-marena | 4174.83 | 20 | 0
2 | paludo-volo-home | 3972.3 |  | 3134.37 | 12450664.73
3 | arv-ingleses-spot | 2618.24 | 49 | 0
4 | libra-concept-libra-conecpt | 4338.77 |  | 2271.01 | 9853382.76
5 | macom-adda | 4358.27 |  | 3082.6 | 13434812.16

## PREMISSAS
PREMISSAS APROVADAS NO GATE
Decisão / Área | Valor / Premissa | Origem
Tipo de Laje | Convencional | Gate validado por Leo
Tipo de Fundação | Hélice contínua | Gate validado por Leo
Subsolos | 1 | Gate validado por Leo
Padrão de Acabamento | Médio | Gate validado por Leo
Tipo de Fachada | Textura projetada | Gate validado por Leo
Tipo de Esquadria | Alumínio anodizado | Gate validado por Leo
Tipo de Piso predominante | Porcelanato | Gate validado por Leo
Pintura padrão | Acrílica + selador | Gate validado por Leo
Climatização | Infra apenas | Gate validado por Leo
Sistema de Pressurização | Não | Gate validado por Leo
Gerador Dedicado | Sim | Gate validado por Leo
Piscina | Não | Gate validado por Leo
Perdas estimadas (concreto) | 13% | Gate validado por Leo
Prazo de obra (meses) | 24 | Gate validado por Leo
BDI total estimado | 25% | Gate validado por Leo
Encargos (sobre MO) | 85% | Gate validado por Leo
Tempo de protensão (meses) | 0 | Gate validado por Leo
Tipologia predominante | Studios | Gate validado por Leo
Garagem (vagas/UR) | 1.0 | Gate validado por Leo
Tipo de Contenção | Cortina | Gate validado por Leo
Unidade construtiva 1 | TERRENO, DESPESAS ADM E CUSTOS INDIRETOS | Base qualitativa